## Nabídková cena
STANOVENÍ NABÍDKOVÉ CENY
číslo položky | Název položky NABÍZENÝ MODEL | Počet kusů | Cena 1 ks Kč bez DPH | Celková cena Kč bez DPH | Kč DPH 21 % | Celková cena Kč vč. DPH
1 | Monitor: | 1 |  | 0 | 0 | 0
2 | SSD disk: | 1 |  | 0 | 0 | 0
V případě, že technické podmínky obsahují odkazy na obchodní firmy, názvy nebo jména a příjmení, specifická označení zboží a služeb, které platí pro určitou osobu, popřípadě její organizační složku za příznačné, patenty na vynálezy, užitné vzory, průmyslové vzory, ochranné známky nebo označení původu, umožňuje zadavatel , výslovně použití i jiných, kvalitativně a technicky obdobných řešení, které naplní zadavatelem požadovanou či odborníkovi zřejmou funkcionalitu, a to v souladu s § 89 odst. 6 Zákona č. 134/2016, o zadávání veřejných zakázek, v platném znění.
|  |  |  | Nabídková cena celkem Kč bez DPH | DPH 21 % nabídkové ceny | Nabídková cena celkem Kč vč. DPH
|  |  |  | 0 | 0 | 0
Účastník vyplní odemčené žlutě podbarvené buňky pro:
A) stanovení nabídkové ceny
B) doplnění označení nabízeného produktu (part number apod.)
C) doplnění specifikace jednotlivých položek tabulky obsažené v listech tohoto sešitu.
V …………………………. dne …………….2021
………………………………………………………..
za dodavatele

## 1 Monitor
NABÍZENÝ MODEL: ………………………………………..
Technická specifikace | pevný parametr | minimální požadovaný parametr | Technická specifikace
Základní parametry |  |  | Základní parametry
Úhlopříčka displeje ["]: |  | 24
Nativní rozlišení: | 1920 x 1080 (Full HD)
Doba odezvy [ms]: |  | max. 4
Frekvence [Hz]: |  | 60
Typ displeje LCD: | VA
Poměr stran: | 16: 9
Vlastnosti obrazovky |  |  | Vlastnosti obrazovky
Povrch displeje: | matný
Maximální Jas (cd/m2) |  | 250
Kontrast | 3 000 : 1
Fyzické vlastnosti |  |  | Fyzické vlastnosti
Konstrukce | prohnutá
Vstupy / Výstupy |  |  | Vstupy / Výstupy
HDMI 2 | Ano
HDMI 1.4 | Ano
VGA | Ano
Další informace |  |  | Další informace

## 2 SSD
NABÍZENÝ MODEL: ………………………………………..
Technická specifikace | pevný parametr | minimální požadovaný parametr | Technická specifikace
Parametry |  |  | Parametry
Rozhraní | NVMe
Certifikace IP 55 | Ano
Kapacita [GB] |  | 4000
Rychlost čtení (MB/s) | 2000
Rychlost zápisu (MB/s) | 2000
Šifrování 256bitové hardwarové AES | Ano
Konektor USB-C | Ano
Další informace |  |  | Další informace
Obsah balení - včetně | Kabel, Redukce