## Titulni list
Kódové značení:
Zakázkové číslo:
Počet stran:
AKCE : | Rekonstrukce objektu UK - SBZ , Petrská 1180/3, Praha 1
OBJEKT : | D.1.4.1 - Zařízení zdravotně technických instalací
6.N.P.
PROJEKTOVÁ DOKUMENTACE
PRO REALIZACI STAVBY
Soupis výkonů
Rekapitulace stavební části
Zpracoval | : | A. Truhlář Sr.
Kontroloval | :
Schválil | :
Praha, duben 2020

## D.1.3 - ZTI
|  | Rekonstrukce objektu UK-SBZ Petrská 1180/3, Praha 1 | Kódové značení:
Číslo pozice původního SV | Číslo pozice | POPIS VÝKONU | Měrná jednotka | Množství | Jednotková cena | Cena
Rekapitulace části D.1.4.1 - Zařízení zdravotně technických instalací- 6.NP
ZTI - Vnitřní kanalizace - vnitřní část
ZTI - Vnitřní vodovod - vnitřní část
ZTI - Zařizovací předměty
ZTI - Vnitřní plynovod
ZTI - Strojní zařízení
ZTI celkem
V jednotkových cenách bude zahrnuto následující :
- ceny za pomocné lešení, pronájem plošin, zvedacích mechanizmů a provizorních statických podpůrných konstrukcí.
- práci v noci, o víkendech a svátcích
- před zahájením stavebních prací bude provedeno geodetické vytýčení všech stávajících inženýrských sítí a zjištěny napojovací body pro kanalizaci, včetně upřesnění dimenze a spádu potrubí
- součástí jednotkových cen bude i geodetické zaměření skutečného stavu inženýrských sítí (po odkrytí), zpevněných ploch a komunikací, včetně zapracování do výkresové dokumentace a předání objednateli (3x v papírové a 3x v elektronické verzi)
- veškeré, pro převzetí funkčního díla nutné, zkoušky (zátopová, zatěžovací, topná atd.), pokud nejsou specifikovány
- veškeré opatření proti hluku a prachu zahrnout do jednotkových cen, nebudou hrazena zvlášť, pokud nejsou specifikovány
Položky jsou za materiál a provedení práce, není-li uvedeno jinak. U položek s označením "v zemi" jsou v ceně i kompletní zemní práce!
Všeobecné podmínky, které bude dodavatel stavby respektovat
Vytěžený a vybouraný materiál se stává majetkem zhotovitele (pokud objednatel neurčí jinak). Řezání betonových podlah při jejich bourání musí být zahrnuto v jednotkových cenách prací.
Náklady na odvoz, skládkové, veškeré přesuny materiálu,lešení,atd. musí být zahrnuty v jednotkových cenách. Rovněž odvozy na mezideponii, opětovné naložení, převoz musí být zahrnuty v jednotkových cenách
Před zpracováním nabídky je bezpodmínečně nutné se seznámit s pracovištěm
Práce je nutné provádět mimo jiné o sobotách,nedělích a svátcích a v době celozávodní dovolené.
Povrchová úprava v barevném odstínu RAL dle požadavků investora
Práce v HZS čerpat jen s písemným souhlasem objednatele.
Převzetí zakázky externí stavební firmou se stává tato firma vlastníkem odpadu vzniklého při rekonstrukci nebo nové stavbě. Je teda povinna se řídit ustanovením zákona o odpadech č. 185/2001 Sb. a platné vyhlášky MŽV č. 294/2005 v platném znění
Položky jsou za materiál a provedení práce, není-li uvedeno jinak
Pro veškeré použité materiály existuje striktní zákaz používání látek poškozujících lakové vrstvy (způsobujících prohlubně), zejména silikonů a polytetrafluorénů.
Dodavatel stavby pro stavební část bude koordinovat a řídit (časově a realizačně) své i Škodou určené subdodavatele ostatních profesních částí (jak pro technologickou a stavební část, tak pro infrastrukturu).
Každá cenová položka kromě dodávky ,montáže a uvedení zařízení do setrvalého provozu musí obsahovat veškeré přípravné činnosti (např.dodavatelskou techn. dokumentaci, statické posudky, dopravu, dekonzervaci, čištění,stav.úpravy ap.) i finální činnosti spojené s ekologickou likvidací odpadů a úklidem pracoviště zaškolení obsluhy a předávací dodavatelskou dokumentací ( mj.provozní a havarijní předpis aj.) !
Soupis výkonů není určen pro objednávání, je podkladem pro výběrové řízení a vlastní výrobně -technickou dokumentaci dodavatele, vše je v provedení siliconfree!!!!
Do jednotlivých cen níže uvedených odpadních potrubních vedení je třeba zakalkulovat veškerá příslušenství potrubí, jako tvarovky a spojovací kusy, oblouky,redukce,odbočky, spojovací materiál včetně ztratného a materiálu pro upevnění potrubí. V cenách je zakalkulována i montáž potrubí a zkouška těsnosti kanalizace.Pro pokládku je třeba postupovat v souladu s Technickými pokyny výrobců.
| x | ZTI - Vnitřní kanalizace - vnitřní část
| 1 | Propoj nového odpadního potrubí DN 100 na stávající stoupačku | kpl | 8
| 2 | Potrubí HT připojovací odpadní , DN 50 x 1,8 mm, vč. tvarovek | m | 23
| 3 | Potrubí HT připojovací odpadní , DN 40 x 1,8 mm, vč. tvarovek | m | 45
| 4 | Potrubí HT odpadní, DN 100, vč. tvarovek | m | 144
| 5 | Kondezační syfon Dn 40 ( pro připojení VZT jednotek) | kpl | 5
| 6 | Vyvedení výpustek na potrubí DN 40 | ks | 8
| 7 | Vyvedení výpustek na potrubí DN 50 | ks | 5
| 8 | Vyvedení výpustek na potrubí DN 100 | ks | 4
| 9 | Stavební přípomoce, dodávka a montáž stavebních přípomocí dle skutečného provedení | kpl | 1
| 10 | Vnitřní kanalizace - vnitřní část celkem
ZTI - Vnitřní vodovod - vnitřní část
| 11 | Propoj a vysazení odboček na stávajícím vodovodním potrubí D20/D25 | kpl | 2
| 12 | Propoj a vysazení odboček na stávajícím vodovodním potrubí D20/D32 | kpl | 2
| 13 | Propoj a vysazení odboček na stávajícím vodovodním potrubí D20/D50 | kpl | 2
| 14 | Propoj a vysazení odboček na stávajícím vodovodním potrubí D25/D50 | kpl | 4
| 15 | Potrubí z PPr materiálu s certifikací na pitnou vodu, D25 | m | 45
| 16 | Potrubí z PPr materiálu s certifikací na pitnou vodu, D20 | m | 25
| 17 | Kulový kohout přímý pro vodu, DN 15 | ks | 2
| 18 | Kulový kohout přímý pro vodu, DN 20 | ks | 4
| 19 | Izolace návleková MIRELON PET tl. stěny 6 mm vnitřní průměr 22 mm | m | 25
| 20 | Izolace návleková MIRELON PET tl. stěny 6 mm vnitřní průměr 25 mm | m | 45
| 21 | Vyvedení výustek na potrubí DN 15 | kpl | 15
| 22 | Tlaková zkouška vodovodního potrubí do DN 50 | m | 70
| 23 | Proplach a dezinfekce vodovod.potrubí DN 50 | m | 70
| 24 | Pomocné ocelové konstrukce | kg | 30
| 25 | Stavební přípomoce, dodávka a montáž stavebních přípomocí dle skutečného provedení | kpl | 1
| 26 | Vnitřní vodovod - vnitřní část celkem
| X | ZTI - Zařizovací předměty
| 27 | Klozet závěsný + sedátko, barevný vč.roháčků a připojovací hadice Zařizovací předměty dle standardu investora - D+M | kpl | 3
| 28 | Závěsný modul Kombifix do SDK, předstěnový | kpl | 3
| 29 | Montáž závěsných modulů do SDK | ks | 3
| 30 | Umyvadlo na zeď , 60 cm, barva, vč.roháčků a připojovacích hadic a syfonu .Zařizovací předměty dle standardu investora | kpl | 2
| 31 | Montáž samostatných umyvadel na zeď | ks | 2
| 32 | Dřez nerezový - ZP dle standardu investora | kpl | 1
| 33 | Montáž dřezů nerezových | ks | 1
| 34 | Výlevka diturvitová- dle standardu investora | kpl | 1
| 35 | Montáž výlevek diturvitových | ks | 1
| 36 | Pisoár diturvitový - dle standardu investora | kpl | 1
| 37 | Montáž pisoárů diturvitových | ks | 1
| 38 | Dodávka a montáž baterie umyv.a dřezové stojánkové včetně baterie Zařizovací předměty dle standardu investora | ks | 3
| 40 | Stavební přípomoce, dodávka a montáž stavebních přípomocí dle skutečného provedení | kpl | 1
| 41 | Zařizovací předměty celkem
;

## Podminky
Rekonstrukce objektu UK-SBZ Kódové značení:
Petrská 1180/3, Praha 6.N.P.
P o d m í n k y n a b í d k y
1. | Všeobecně
1.1. | Podmínky pro zpracování nabídky jsou pro zhotovitele závazné, jak při zpracování nabídky, tak i v průběhu realizace díla. Na pozdější nároky, vyplývající z nerespektování těchto podmínek, nebude brán zřetel.
1.2. | Zpracování a předání nabídky je pro objednatele bezplatné a nezávazné, i když jejím zpracováním vzniknou nabízejícímu zvláštní výlohy, například vypracováním plánů, propočtů atd. Platí to také pro vzorky a zkoušky materiálu, které by byly s nabídkou předloženy
1.3. | Objednatel má vždy právo projekt změnit, rozšířit nebo omezit. Proto se mohou výběrového řízení na zhotovitele díla zúčastnit pouze ti z nabízejících, kteří jsou s to vyhovět nárokům z toho plynoucím a budou moci pružným disponováním dostatečnými personálními a mechanickými zdroji dílo včas provést.
Změny stanovené objednatelem budou určeny písemně v návrhu dodatku ke smlouvě o dílo.
1.4. | Nabízené jednotkové ceny jsou pevné ceny, platné až do přejímky ve smyslu obchodního práva.
1.5. | Pokud se poptaný zhotovitel nechce zúčastnit výběrového řízení, požaduje se vrácení nabídky.
1.6. | Jednotkové ceny nabídky zahrnují zejména :
a) veškeré náklady pro zhotovení bezvadného funkčně způsobilého díla, které je předmětem smlouvy;
b) veškeré náklady pro zajištění bezpečné práce, ochrany materiálů, součástí a dalších předmětů pro realizaci díla,;
c) náklady na přípomoce, lešení, přesuny hmot a skládkovné;
d) náklady na skladování, dovozné, balení, cla, zpětné odeslání obalů;
e) náklady na veškeré údržbářské a opravárenské práce nutné pro zhotovení díla;
f) náklady na zhotovení a odstranění vzorků, předepsané zkoušky a atesty podle příslušných předpisů nebo potřebných pro prokázání bezchybné funkce díla;
g) náklady na ochranu díla až do přejímky;
h) náklady na poskytnutí odborného dozoru, t.j. odpovědného stavbyvedoucího;
i) náklady na zhotovení výkresů, výpočtů a dalších výkonů potřebných pro detailní rozpracování projektů předaných objednatelem, které jsou potřebné pro realizaci díla;
j) náklady na úpravu dokumentace - zapracování skutečného provedení prací,
k) náklady na zhotovení a demontáž zařízení staveniště a veškerých výkonů sloužících pro zhotovení díla a pro provoz díla uživatelů dále nepotřebných;
l) náklady na úhradu specialistů pro provedení zkoušek, které jsou pro provoz potřebné.
Jednotkové ceny uvedené v Soupisu výkonů jsou konečné a neměnné až do přejímky díla.
1.7. | Zhotovitel je povinen si před předáním nabídky prohlédnout a přezkoumat staveniště a jeho okolí a obstarat si všechny nezbytné a přístupné informace, které mu umožní zpracovat nabídku úplně a jednoznačně. Objednatel musí přitom mezi jiným podrobně informovat o možnostech dopravy a přístupových cest, o možnostech spojení, o obstarávání ubytování a stravování personálu, obstarávání a skladování materiálu a zjištěná rizika ve své nabídce dostatečně zohlednit. Před předáním nabídky si zhotovitel může vyžádat konzultace u TDI. Pozdější požadavky plynoucí z omylu či z neznalosti poměrů staveniště jsou vyloučeny.
1.9. | Zhotovitel prohlašuje, že všechny podmínky výběrového řízení ve všech jejich částech a přílohách zcela přečetl, přezkoumal a pochopil, a že je uznává bez omezení, že pro něho jsou požadované výkony jasné a nerozporné, a že na základě své zkušenosti, technického vybavení a disponibilního personálu je schopen realizovat smluvní výkony bez závad, kompletně, s funkční spolehlivostí, pohotově k použití, resp. provozuschopně podle uznávaných pravidel stavební techniky v daných lhůtách a termínech.
1.10. | Záruční lhůta činí zásadně nejméně 5 (pět) let.
1.11. | Veškerý prořez a překrytí materiálů jsou obsaženy v jednotkových cenách. Ocel na výztuž se propočítává podle výkazu výztuže.
1.12. | Zhotovitel díla musí své výkony, zejména lícní betonové plochy, obklady, plochy stěn, podlahy, okna, dveře atd. chránit před znečištěním a poškozením až do přejímky.
1.13. | Kdyby zhotovitel předpokládal ve své nabídce zadání části výkon dalšímu zhotoviteli, musí v nabídce uvést, které dílčí výkony chce dalšímu zhotoviteli předat.
1.14. | Smluvní platební podmínky budou sjednány při jednáních ve smlouvě.
1.15. | Existuje striktní zákaz používání látek poškozujících lakové vrstvy (způsobujících prohlubně), zejména silikonů a polytetrafluorénů. Tyto látky nesmí být ani ve stavebních materiálech, pomocných stavebních materiálech, ve stavebních dílcích, pracovních prostředcích a v nářadí, ani v oděvu nebo na těle personálu, která je na staveništi, ani na něm lpět. Personál staveniště je třeba v pravidelných časových odstupech o tomto zákazu poučit. Poučení je nutno zaprotokolovat, vždy jednu kopii je třeba předat objednateli k založení
1.16. | Ustanovení uvedená v tomto soupisu výkonů se okamžikem uzavření smlouvy stávají její nedílnou součástí.
1.17. | Všichni pracovníci zhotovitele musí mít zřetelně označený název firmy na oděvu a ochranné přilbě.
1.18. | Stavební buňky umístěné na staveništi musí být v kvalitním provedení (např. KOMA Vizovice nebo obdobný výrobce), musí být z vnější strany natřeny barvou světle šedou, nosné části (rám) barvou zelenou. Jiný druh provizorních objektů zařízení staveniště nebude na stavbách povolen.
2. | Zvláštní návrhy
2.1. | Zvláštní návrh realizace díla představuje variantu dle zhotovitele. Jako takový bude předložen separátně. Zvláštní variantní návrh provedení díla musí obsahovat tyto doplňkové části k nabídce :
a) Popis, statický výpočet a konstrukční výkresy, z nichž jsou rozpoznatelné všechny jednotlivosti zvláštního návrhu, a to v úplnosti, jednoznačně a s možností přezkoušení.
b) Úplné a k přezkoušení způsobilé zjištění o všech konstrukčních částech.
2.2 | Konstrukce je nutno provést podle projektu a přezkoušeného statického výpočtu definitivně schváleného objednatelem.-
2.3. | Přeprojektováním, které bude nutné pro zvláštní (variantní) návrhy, nesmí být zpožděn začátek stavby a termín dohotovení.
Obecně :
2.4. | Rozpory v Soupisu výkonů samy o sobě nebo v prováděcích podkladech k tomu příslušejících, je nutno, jakmile jsou zhotoviteli díla známy, písemně sdělit objednateli.
2.5. | Jestliže požadovaná sdělení objednateli nedojdou, i když byla zhotoviteli díla známa, ručí zhotovitel díla za škody a špatné výkony, které jsou důsledkem takovýchto nejasností, a nemůže z těchto rozporů vyvodit žádné nároky na náhradu škody nebo omezení svého ručení.
3. | Prohlášení zhotovitele
Zhotovitel prohlašuje, že podmínky nabídky podrobně prostudoval, že jsou mu zcela jasné a jednoznačné, a tím bere na vědomí, že na veškeré nároky, které vyplynou dodatečně, z důvodu nepochopení či nerespektování těchto podmínek, nebude brán zřetel.
V ...................................... dne ..........................…
razítko a podpis