## Nabídková cena
TABULKA NABÍDKOVÉ CENY
číslo položky | Název položky NABÍZENÝ MODEL | Počet ks | Cena 1 ks Kč bez DPH | Celková cena Kč bez DPH | Kč DPH 21 % | Celková cena Kč vč. DPH
1 | PC: | 12 | 0 | 0 | 0 | 0
V případě, že technické podmínky obsahují odkazy na obchodní firmy, názvy nebo jména a příjmení, specifická označení zboží a služeb, které platí pro určitou osobu, popřípadě její organizační složku za příznačné, patenty na vynálezy, užitné vzory, průmyslové vzory, ochranné známky nebo označení původu, umožňuje zadavatel , výslovně použití i jiných, kvalitativně a technicky obdobných řešení, které naplní zadavatelem požadovanou či odborníkovi zřejmou funkcionalitu, a to v souladu s § 89 odst. 6 Zákona č. 134/2016, o zadávání veřejných zakázek, v platném znění.
Účastník vyplní odemčené žlutě podbarvené buňky pro:
A) stanovení nabídkové ceny
B) doplnění označení nabízeného modelu (např. part number)
C) doplnění specifikace jednotlivých položek tabulky obsažené v listech tohoto sešitu.
V …………………………. dne …………….2021
………………………………………………………..
za dodavatele

## 1 PC
NABÍZENÝ MODEL: ……………………………………….. Nabídka sestavy bude položková včetně part number daného výrobce
Technická specifikace | pevný parametr | minimální požadovaný parametr | Technická specifikace
Procesor |  |  | Procesor
Patice | AM4 socket
Počet jader |  | 6
Počet vláken |  | 12
Pracovní frekvence (MHz) | 3900
Turbo frekvence (MHz) | 4400
Podpora chipsetu | AMD A520, AMD B550, AMD X570
Maximální počet kanálů RAM |  | 2
Maximální frekvence RAM (MHz) |  | 3200
Průměrné TWP (W) | 65
Výkon | CPU o výkonu min. 20000 bodů v programu Passmark CPU Mark
Chlazení |  |  | Chlazení
Typ chlazení | vzduch
Paměť |  |  | Paměť
Typ operační paměti | DDR4 DIMM
Velikost operační paměti (GB): |  | 16 (2 x 8)
Pracovní frekvence (MHz) |  | 3200
Chlazení | Pasivní
Speciální vlastnosti | uvedena na Memory QVL výrobce základní desky pro daný typ CPU
Disk s chladičem |  |  | Disk s chladičem
Typ pevného disku | SSD
Formát disku | M.2. 2280
Kapacita (GB) |  | 500
Rychlost čtení (MB/s) |  | 500
Typ paměti SSD | NAND Type 3bit MLC
Rychlosti zápisu (MB/s) |  | 540
Záruka / Životnost (TBW) |  | 5let / 300 TBW
Ram řadiče SSD | RAM 512 MB Low Power DDR4 SDRAM v radici SSD
Vč. chladiče | Ano
Skříň a zdroj |  |  | Skříň
Provedení | Počítačová skříň umístění na výšku
Podporované formáty zakladni desky | Micro-ATX, Mini-ITX
maximální rozměry (DxWxH) | 300 mm x 150 mm x 350 mm
zdroj | Standartu TFX, součástí skříně | 300 W
Základní deska |  |  | Základní deska
Typ základní desky | Standartu Micro-ATX
Síťová karta | Integrovaná v MB s rychlostí 10/100/1000 Mbit/s, RJ45, Wake on LAN
Zvuková karta | Integrovaná v MB
Vstupní a výstupní porty na MB |  | Min. 4x USB 3.1, Min. 2x digitální video výstup (DP, HDMI nebo DVI)
konektory osazene na MB | ∙ 1x 24-pin ATX main power connector ∙ 1x 4-pin ATX 12V power connector ∙ 4x SATA 6Gb/s connectors ∙ 1x M.2 slots (M-Key) ∙ 1x USB 3.2 Gen 1 5Gbps connector ∙ 2x USB 2.0 connectors (supports additional 4 USB 2.0 ports) ∙ 1x 4-pin CPU fan connector ∙ 1x 4-pin system fan connector ∙ 1x Front panel audio connector ∙ System connectors (Power Switch, Reset Switch, Power LED, HDD LED) ∙ 1x Chassis Intrusion connector ∙ 1x TPM module connector ∙ 1x Clear CMOS jumper
Grafická karta |  |  | Grafická karta
typ | integrovaná na CPU
vykon |  | min. 2600 bodů v programu Passmark G3D Mark
Operační systém |  |  | Operační systém
Operační systém | bez OS
Další informace |  |  | Další informace
Testování dle bodu PassMark by mělo byt prováděno v programu "Passmark CPU Mark" který je dostupný ke stažení na stránkách veřejné databáze www.cpubenchmark.net
Cena za 1 ks (Kč bez DPH) |  | max .16 500