## Tabulka nabídkové ceny
TABULKA NABÍDKOVÉ CENY
číslo položky | Název položky | Počet ks | Cena 1 ks Kč bez DPH | Celková cena Kč bez DPH | Kč DPH 21 % | Celková cena Kč vč. DPH
1 | Výpočetní uzly | 5 | 0 | 0 | 0 | 0
V případě, že technické podmínky obsahují odkazy na obchodní firmy, názvy nebo jména a příjmení, specifická označení zboží a služeb, které platí pro určitou osobu, popřípadě její organizační složku za příznačné, patenty na vynálezy, užitné vzory, průmyslové vzory, ochranné známky nebo označení původu, umožňuje zadavatel výslovně použití i jiných, kvalitativně a technicky obdobných řešení, které naplní zadavatelem požadovanou či odborníkovi zřejmou funkcionalitu, a to v souladu s § 89 odst. 6 Zákona č. 134/2016, o zadávání veřejných zakázek, v platném znění.
Účastník vyplní odemčené žlutě podbarvené buňky pro:
A) stanovení nabídkové ceny
B) doplnění uvedení výrobce a typového označení klíčových komponent, tj. CPU, modulů RAM, základní desky a šasi do jednotlivých položek tabulky obsažených v listě 1 tohoto sešitu.
V …………………………. dne …………….2021
………………………………………………………..
za dodavatele

## 1 Výpočetní uzly
Zadavatel požaduje splnění následujících parametrů (včetně účastníkem doplněného popisu naplnění)
Technické požadavky na výpočetní uzly
Parametr | Minimální požadovaná hodnota | Popis naplnění |  | Výrobce a typové označení
Provedení | • provedení určené pro montáž do skříně rack 19”, hloubky 800 mm, včetně lyžin • rozměry: výška 1U (43,5 mm), šířka maximálně 440 mm, hloubka maximálně 750 mm |  | Základní deska
Šasi
CPU | • konfigurace CPU: 2 procesory poslední dostupné generace architektury x86_64 s podporou HyperThreading, minimální počet fyzických jader na procesor 32, minimální základní frekvence 2,8 GHz, minimální velikost L3 cache 256 MB, podpora RAM s frekvencí minimálně 3200 MHz |  | CPU
Paměť | • konfigurace paměti RAM: minimálně 128 GB celkem; jednotlivé moduly minimálně 16 GB 3200 MHz DDR4 ECC Registered s možností rozšíření minimálně na 32 paměťových modulů za použití stávajících modulů |  | RAM
Napájení | • 1 + 1 redundantní napájení o nominálním výkonu min. 1200 W s účinností alespoň kategorie Platinum
Sloty, porty | • síťové rozhraní minimálně 2 x 1 Gbit/s a dedikovaný port LAN pro vzdálenou správu na základní desce • onboard SATA3 nebo SAS řadič • grafická karta na základní desce • minimálně 2x NVME a 8x SATA/SAS hotswap pozic zapojených a připravených k osazení • minimálně 2 volné sloty PCIe x8 g4 s možností osazení kartou plné výšky a alespoň poloviční délky • minimálně 1 volný rozšiřující slot, NCSI kompatibilní, PCIe x16 g4 a zároveň minimálně 1 volný rozšiřující slot, NCSI kompatibilní, PCIe x8 g3,
Bootování OS | • bootování operačního systému: konfigurovatelné pořadí zařízení, podpora bootování přes USB a LAN (PXE)
HW Managment | • vzdálená správa s podporou standardu IPMI 2.0