## část 1
Specifikace zboží - část 1
V případě, že níže uvedené specifikace obsahují odkaz (přímý nebo nepřímý) na konkrétní výrobek, výrobce či dodavatele a není-li tento odkaz odůvodněn z hlediska požadované kompatibility, je tento odkaz uveden s ohledem na přesnost a srozumitelnost. V tomto případě může dodavatel nabídnout rovnocenné nebo kvalitativně lepší řešení.
Položka č. |  | Technické požadavky | Konkrétní název nabízeného zboží | Požadovaný počet (ks) | Cena (Kč) bez DPH
| Položka |  |  |  | Jednotková | Celková
Komponenty a příslušentví
1 | dálkové ovládání určené pro prezentace | dálkové ovládání určené pro prezentace, červené laserové ukazovátko, dosah min.15 m, USB přijímač, ergonomický tvar, technologie plug-and-play, po skončení prezentace možnost uložení přijímače do těla prezentéru |  | 1 | 0 | 0
2 | externí 2,5" disk 1TB | externí 2,5" disk s připojením Micro USB-B, rozhraní USB 3.2 Gen 1 (USB 3.0), kapacita 1000GB, šifrování 256bitové hardwarové AES, záruka 3 roky |  | 5 | 0 | 0
3 | externí 2,5" disk 2TB | externí 2,5" disk s připojením Micro USB-B, rozhraní USB 3.2 Gen 1 (USB 3.0), kapacita 2000GB, šifrování 256bitové hardwarové AES, záruka 3 roky |  | 1 | 0 | 0
4 | externí 2,5" disk 4TB | externí 2,5" disk s připojením Micro USB-B, rozhraní USB 3.2 Gen 1 (USB 3.0), kapacita 4000GB, šifrování 256bitové hardwarové AES, záruka 3 roky |  | 3 | 0 | 0
5 | externí box pro M.2 disky | Hliníkový externí box vhodný pro M.2 SSD NVMe disky s kapacitou až 2 TB, kompatibilita s kartami M.2 o délce 30-80 mm, rozhraní USB-C, aktivace ochrany proti zápisu pomocí spínače, podpora systému Windows i MacOS, podpora přenosové rychlosti 5G i 10G (USB 3.1 gen2), hmotnost max. 100 g, balení musí obsahovat USB C na USB A i USB C na USB C připojovací kabel |  | 2 | 0 | 0
6 | externí čtečka paměťových karet | externí čtečka paměťových karet XD |  | 1 | 0 | 0
7 | externí SSD disk 1TB | externí SSD s připojením USB-C, rozhraní USB 3.2 Gen 2 (USB 3.1), rychlost čtení min. 540MB/s, rychlost zápisu min. 540MB/s, kapacita 1000GB, šifrování 256bitové hardwarové AES, záruka 3 roky |  | 6 | 0 | 0
8 | externí vypalovačka DVD | Externí USB vypalovačka DVD-ROM, formát DVD a CD, kompatibilita Windows, MacOS |  | 1 | 0 | 0
9 | flash disk 128GB | flash disk s připojením USB-A a USB-C,rozhraní USB 3.2 Gen 1 (USB 3.0), kapacita 128GB, rychlost zápisu až 150 MB/s, rychlost čtení až 150 MB/s, s poutkem na klíče |  | 4 | 0 | 0
10 | flash disk 32GB | flash disk s připojením USB-A a USB-C,rozhraní USB 3.2 Gen 1 (USB 3.0), kapacita 32GB, rychlost zápisu až 150 MB/s, rychlost čtení až 150 MB/s, s poutkem na klíče, kov |  | 14 | 0 | 0
11 | flash disk 64GB | flash disk s připojením USB-A,rozhraní USB 3.2 Gen 1 (USB 3.0), kapacita 64GB, rychlost čtení až 150 MB/s, s poutkem na klíče, záruka 5 let |  | 13 | 0 | 0
12 | flash disk rychlý 128GB | flash disk s připojením USB-A, rozhraní USB 3.2 Gen 1 (USB 3.0), kapacita 128GB, rychlost zápisu až 380 MB/s, rychlost čtení až 420 MB/s, 128bitové aes šifrování, LED indikátor, s poutkem na klíče, kov, záruka 10 let |  | 2 | 0 | 0
13 | flash disk rychlý 256GB | flash disk s připojením USB-A, rozhraní USB 3.2 Gen 1 (USB 3.0), kapacita 256GB, rychlost zápisu až 380 MB/s, rychlost čtení až 420 MB/s, 128bitové aes šifrování, LED indikátor, s poutkem na klíče, kov, záruka 10 let |  | 7 | 0 | 0
14 | chytrá zásuvka | Chytrá zásuvka ovládaná přes Wifi, fungující samostatně, kompatibilní s Apple HomeKit, na dálkové ovládání, USB port pro nabíjení, LED indikace, vypínač pro každou zásuvku a s tepelnou ochranou, aplikace pro Android a iOS |  | 2 | 0 | 0
15 | chytrý telefon | Chytrý telefon, velikost v rozmezí 6,0-6.3", display OLED (nebo ekvivaletní), rozlišení minimálně 2532 × 1170,procesorem o výkonu PassMark CPU Mark minimálně 9000 a s akcelerací 3D grafiky, min. RAM 6 GB, interní paměť min. 256 GB, zadní fotoaparát s trojnásobným optickým zoomem min. 12 Mpx a min. 3x objektiv, blesk, přední fotoaparát 12 Mpx, optická stabilizace. Podpora sítí GSM, 5G, LTE. Funkcionality minimálně: GPS, NFC, bezdrátové nabíjení min. 15W, senzor okolního světla, senzor přiblížení, barometr, odemykání obličejem, senzor polohy, digitální kompas, gyroskop. Porty a rozhraní minimálně: single SIM + eSIM, Wi-Fi 6, Bluetooth 5, USB nabíjecí. Odolné provedení (kov nebo tvrzený plast), barva zlatá, odolnost proti poškrábání displeje, voděodolný min. IP68, , neblokovaný, rychlé nabíjení min. 20W. Rozměry minimálně 146,5 × 70 a maximálně 150 × 73, tloušťka maximálně 7,7 mm, operační systém iOS. Jako příslušenství požadujeme 1x napájení USB kabel a zavírací pouzdro na telefon, magnetické, odpovídající velikosti a v barvě chytrého telefonu, dostatečně odolné pro každodenní využití. Záruka 24 měsíců. |  | 1 | 0 | 0
16 | interní SSD disk 500GB do počítače / notebooku | interní SSD 2,5", SATA III, TLC, rychlost čtení 560MB/s, rychlost zápisu 510MB/s, kapacita 500GB, životnost 180 TBW, záruka 5 let |  | 1 | 0 | 0
17 | klávesnice bezdrátová vysokoprofilová | klávesnice kancelářská, membránová, bezdrátová, klasické (vysokoprofilové) klávesy, česká lokalizace kláves, bezdrátový USB přijímač, černá |  | 1 | 0 | 0
18 | klávesnice podsvícená | klávesnice drátová, vysokoprofilové klávesy, česká lokalizace kláves, podsvícená, voděodolná, USB |  | 1 | 0 | 0
19 | myš bezdrátová optická, vel. S | myš bezdrátová, optická, 3 tlačítka, USB a bezdrátový USB přijímač, symetrická, velikost S, černá |  | 1 | 0 | 0
20 | myš bezdrátová vertikální optická, vel. M | myš vertikální, bezdrátová, optická, 1600DPI, 6 tlačítek, USB a bezdrátový USB přijímač, vhodná pro praváky, velikost M, černá |  | 1 | 0 | 0
21 | paměťová karta SDXC s kapacitou 128GB | Ultra rychlá paměťová karta SDXC s kapacitou 128GB, čtení 270 MB/s, zápis 150 MB/s, UHS-II U3, třída 10 a rychlostní třída videa V60, pro natáčení 4K UHD videa, nástroj SD Scan Utility pro monitorování stavu karty |  | 2 | 0 | 0
22 | paměťová karta SDXC s kapacitou 256GB | paměťová karta SDXC s kapacitou 256GB, rychlost čtení až 170 MB/s, rychlost zápisu až 90 MB/s, Class 10, UHS-I, V30, záruka 10 let |  | 1 | 0 | 0
23 | paměťová karta SDXC s kapacitou 64GB | paměťová karta SDXC s kapacitou 64GB, rychlost čtení až 170 MB/s, rychlost zápisu až 90 MB/s, Class 10, UHS-I, V30, záruka 10 let |  | 2 | 0 | 0
24 | powerbanka | Powerbanka pro mobilní telefony a tablety, 5000 mAh, USB-C 15W, 2 výstupy až 5 V a 3 A, LED indikace stavu, nízká hmotnost |  | 1 | 0 | 0
25 | radiomagnetofon | Radiomagnetofon - FM tuner, přehrávající média CD a USB flash disk, výkon reproduktorů min. 12 W, USB a sluchátkový výstup 3,5 mm, Bluetooth, automatické ladění, automatické vypnutí, dálkové ovládání, bateriové a síťové napájení |  | 1 | 0 | 0
26 | redukce DP-HDMI | redukce - 0,15 m, male konektory: 1× DisplayPort (Displayport 1.1a), female konektory: 1× HDMI (HDMI 1.3), rovné zakončení |  | 3 | 0 | 0
27 | redukce USB-A - USB-C | Redukce - male konektory: 1× USB-A (USB 2.0), female konektory: 1× USB-C (USB 2.0), podpora OTG až 3 A, rovné zakončení |  | 1 | 0 | 0
28 | rozbočovač POE | Rozbočovač POE, 802.3af, volitelně 12/9/5 VDC |  | 1 | 0 | 0
29 | stlačený plyn | Stlačený, nehořlavý plyn určený pro snadné odstranění a vyfoukávání špíny a prachu v těžko dostupných místech (klávesnice, PC zdroje atp.), variabilní intenzita sprejování regulovatelná pomocí pistolového spouštěče, objem cca 500 ml |  | 2 | 0 | 0
30 | stojánek nabíjecí bezdrátový | bezdrátový nabíjející stojánek s funkcí rychlonabíjení, nabíjející i telefon v ochranném krytu, na stojato i na ležato, celkový výkon min. 15 W, vstup USB-C, plně kompatibilní s mobilním telefonem Samsung Galaxy S20 |  | 1 | 0 | 0
31 | stojánek nabíjecí bezdrátový | bezdrátový nabíjející stojánek s funkcí rychlonabíjení, nabíjející i telefon v ochranném krytu, na stojato i na ležato, celkový výkon min. 15 W, vstup USB-C, plně kompatibilní s poptávaným chytrým telefonem |  | 1 | 0 | 0
32 | USB Hub externí, 4 porty | USB Hub externí, 4 porty USB 3.0, rychlonabíjení, napájecí zdroj / nabíječka s USB type-A výstupem 5V/2A a micro USB kabel |  | 3 | 0 | 0
33 | webkamera Full HD | Webkamera s rozlišením Full HD (1920 × 1080 px), rozlišení fotografií až 15 Mpx, úhel záběru 78°, vestavěný stereo mikrofon, automatické ostření, redukce okolních ruchů, korekce při slabém osvětlení |  | 1 | 0 | 0
[5 empty] | Celkem bez DPH | 0
Poznámky:
Technické požadavky zadavatele jsou z hlediska kvality požadavkem minimálním. Dodavatel může nabídnou zboží stejné nebo lepší kvality.

## Část 2
Specifikace zboží - část 2
V případě, že níže uvedené specifikace obsahují odkaz (přímý nebo nepřímý) na konkrétní výrobek, výrobce či dodavatele a není-li tento odkaz odůvodněn z hlediska požadované kompatibility, je tento odkaz uveden s ohledem na přesnost a srozumitelnost. V tomto případě může dodavatel nabídnout rovnocenné nebo kvalitativně lepší řešení.
Položka č. |  | Technické požadavky | Konkrétní název nabízeného zboží | Požadovaný počet (ks) | Cena (Kč) bez DPH
| Položka |  |  |  | Jednotková | Celková
Notebooky a tablety
| 13" notebook | 13" notebook - s 8jádrovým CPU o výkonu PassMark CPU Mark min. 15 000, 7jádrovým GPU a 16jádrovým Neural Enginem, 8GB paměti, 512GB SSD, Retina display s True Tone, Backlit Magic Keyboard - US English, Touch ID, Force Touch trackpad, 2 porty Thunderbolt / USB 4, operační systém macOS, barva vesmírně šedá, částka nesmí přesáhnout 33 050,00 Kč bez DPH |  | 1 | 0 | 0
| 13,3" notebook | notebook s 13,3" antireflexním IPS displejem s rozlišením 1920 x 1080 px, s 4jádrovým CPU o výkonu PassMark CPU Mark min. 10 500, 512GB SSD, 16GB paměti, s podsvícenou klávesnicí odolnou proti polití, čtečkou paměťových karet, webkamerou 72 px, integrovanými stereofonními reproduktory a mikrofonem, rozhraním USB 3.1, USB-C a HDMI, Bluetooth, WiFi 6, výdrží baterie min. 12 hod., možností nabíjet přes USB-C, operačním systémem Windows 10 PRO, s 3letou zárukou, hmotnost do 1,4kg |  | 1 | 0 | 0
1 | tablet | tablet - dotykový 11.5" WQXGA displej 2560 x 1600 bodů, 8jádrový procesor 2,5GHz, interní paměť 128GB, operační paměti 6GB, Wi-Fi, podpora připojení 4G/LTE, klávesnice a pero, čtečka otisků prstů, USB Type-C, přední IR + 8Mpx a zadní 13 + 5 Mpx kamery, baterie min. 8 600 mAh, operační systém Google Android |  | 1 | 0 | 0
[5 empty] | Celkem bez DPH | 0
Poznámky: |  | Technické požadavky zadavatele jsou z hlediska kvality požadavkem minimálním. Dodavatel může nabídnou zboží stejné nebo lepší kvality.