## Nabidkova cena
TABULKA NABÍDKOVÉ CENY
Číslo položky | Název položky NABÍZENÝ MODEL | Počet ks | Cena 1 kusu Kč bez DPH | Celková cena Kč bez DPH | DPH 21% Kč | Celková cena Kč včetně DPH
1 | Procesor tridy 7002: | 14 | 0 | 0 | 0 | 0
2 | Pameti DDR4 3200: | 112 | 0 | 0 | 0 | 0
3 | SSD 2TB, M.2 NVMe: | 7 | 0 | 0 | 0 | 0
V případě, že technické podmínky obsahují odkazy na obchodní firmy, názvy nebo jména a příjmení, specifická označení zboží a služeb, které platí pro určitou osobu, popřípadě její organizační složku za příznačné, patenty na vynálezy, užitné vzory, průmyslové vzory, ochranné známky nebo označení původu, umožňuje zadavatel , výslovně použití i jiných, kvalitativně a technicky obdobných řešení, které naplní zadavatelem požadovanou či odborníkovi zřejmou funkcionalitu, a to v souladu s § 89 odst. 6 Zákona č. 134/2016, o zadávání veřejných zakázek, v platném znění.
|  |  |  | Nabídková cena celkem Kč bez DPH | DPH 21 % nabídkové ceny | Nabídková cena celkem Kč včetně DPH
|  |  |  | 0 | 0 | 0
Účastník vyplní odemčené žlutě podbarvené buňky pro:
A) stanovení nabídkové ceny
B) doplnění označení nabízeného modelu - part number
C) doplnění specifikace jednotlivých položek tabulky obsaženou v listech tohoto sešitu.
V …………………………. dne …………….2021
………………………………………………………..
za dodavatele

## 1. Procesory
1. Procesor třídy 7002 (14 ks) |  |  | NABÍZENÝ MODEL: …………………………………
Technická specifikace | Pevný parametr | Minimální požadovaný parametr | Technická specifikace
Základní parametry |  |  | Základní parametry
Počet jader/vláken | 24/48
Frekvence | 2,3 GHz | boost až do 3,2 GHz
Cache | 128 MB
Střední TDP | 155 W
TDP v maximu |  | max. 180 W
Další informace |  |  | Další informace
CPU patice | SP3
Kompatibilni | ASUS RS700A-E9-RS4V2

## 2. Pameti
2. Pamet do serveru 16GB (112 ks) |  |  | NABÍZENÝ MODEL: ………………………………
Technická specifikace | Pevný parametr | Minimální požadovaný parametr | Technická specifikace
Základní parametry |  |  | Základní parametry
Kapacita | 16 GB
Typ paměti | DIMM, DDR4 | pro server
Frekvence | 3200 MHz
Napeti
Další informace |  |  | Další informace
ECC | Ano
Kompatibilni | ASUS RS700A-E9-RS4V2

## 3. SSD 2TB
3. SSD 2TB M.2 NVMe (7 ks) |  |  | NABÍZENÝ MODEL: …………………………………
Technická specifikace | Pevný parametr | Minimální požadovaný parametr | Technická specifikace
Základní parametry |  |  | Základní parametry
SSD disk | M.2 NVMe | PCIe 3.0 4x
Kapacita |  | min. 1900 GB
Rychlost čteni |  | min. 3400 MB/s
Rychlost zápisu |  | min. 2800 MB/s
Životnost |  | min. 1400 TBW
Rozměry/Váha |  |  | Rozměry/Váha
Delka | 80 mm
Vaha
Další informace |  |  | Další informace
Pro servery | Ano
Kompatibilni | ASUS RS700A-E9-RS4V2