## Nabídková cena
TABULKA NABÍDKOVÉ CENY
číslo položky | Název položky NABÍZENÝ MODEL | Pčet kmpl | Cena 1 kmpl Kč bez DPH | Celková cena Kč bez DPH | Kč DPH 21 % | Celková cena Kč vč. DPH
1 | Pracovní počítač: | 1 | 0 | 0 | 0 | 0
V případě, že technické podmínky obsahují odkazy na obchodní firmy, názvy nebo jména a příjmení, specifická označení zboží a služeb, které platí pro určitou osobu, popřípadě její organizační složku za příznačné, patenty na vynálezy, užitné vzory, průmyslové vzory, ochranné známky nebo označení původu, umožňuje zadavatel , výslovně použití i jiných, kvalitativně a technicky obdobných řešení, které naplní zadavatelem požadovanou či odborníkovi zřejmou funkcionalitu, a to v souladu s § 89 odst. 6 Zákona č. 134/2016, o zadávání veřejných zakázek, v platném znění.
Účastník vyplní odemčené žlutě podbarvené buňky pro:
A) stanovení nabídkové ceny
B) doplnění označení nabízeného modelu (např. part number)
C) doplnění specifikace jednotlivých položek tabulky obsažené v listech tohoto sešitu.
V …………………………. dne …………….2021
………………………………………………………..
za dodavatele

## 1 Pracovní počítač
NABÍZENÝ MODEL: ………………………………………..
Technická specifikace | pevný parametr | minimální požadovaný parametr
Procesor |  |  | Procesor
Typ |  | Procesor AMD Ryzen 5 5600X nebo rychlejší v Single Core performance
Počet vláken |  | 8
Chladič |  |  | Chladič
Výška |  | max 138 mm (velikostí do desktop skříně)
Průtok vzduch |  | 65 CFM
hlučnost |  | hlučnost max 25 dBA.
Paměť |  |  | Paměť
Typ | RAM DDR4
Velikost |  | 32 GB ( v konfiguraci alespoň 2 x 16 GB)
frekvence |  | 3 200 MHz
Časování |  | CL16
Základní deska |  |  | Základní deska
Typ |  | s paticí AMD AM4 a podporou 4x DDR4 o taktu 3200 MHz nebo vyšší bez O.C.
Konektory |  | 1 x PCIe 4.0 x 16, 1 x PCIe 3.0 x 16, 2 x PCI-Express x 1, 2 x M.2 slot PCIe 3.0 nebo vyšší, LAN 2.5G + GLAN, USB-C, 7 x (nebo více) USB 3.2 nebo vyšší - z toho alespoň 2x 3.2 Gen 2, 4 x SATA 6 Gbps nebo více
Disky |  |  | Disk
SSD |  | 1 TB
SSD rychlost náhodného čtení/zápisu |  | 600 000 IOPS
HDD 3,5" |  | 4 TB
HDD 3,5" | s optimalizací pro použití v desktop PC, SATA 6Gbps
Skříň |  |  | Skříň
Formát | "desktop" pro ATX
Rozměr | pro základovou desku o rozměrech max. 45 x 36 x 17 cm.
Zdroj |  |  | Zdroj
Výkon |  | Zdroj 500 W nebo silnější certifikace Gold Plus.
Grafická karta |  |  | Grafická karta
Konektor | VGA
Podpora 2 monitorů | Ano
Chlazení grafické karty | pasivní
Operační systém |  |  | Operační systém
Operační systém |  | Windows 10 CZ/EN 64 bit nebo Pro verze
Ostatní informace |  |  | Ostatní informace
Cena za ks (Kč vč. DPH) |  | max 25 000,-