## Část 2 VZ - Audiovizuální tech.
Příloha č. 1 Kupní smlouvy (Příloha č. 5 ZD)
Účastník vyplní pouze žlutě podbarvená pole.
V případě uvedených ilustrativních příkladů zařízení se jedná jen o názorné vymezení zařízení, které splňuje minimální základní požadovanou specifikaci a účastník je oprávněn navrhnout i jiná, technicky a kvalitativně minimálně srovnatelná řešení.
2.1 Profesionální 4K kamera včetně brašny a náhradní baterie
Kategorie | Podkategorie | Min/Max/Mezi | Základní požadovaná specifikace | Konkrétní parametry nabízeného zařízení (ANO - NE)* | Poznámka (účastník může uvést konkrétní parametry nabízeného zařízení) | Nabízené zařízení (výrobce a přesný typ) | Nabídková cena (bez DPH)
Cena za 1 ks:
Poptávaný počet zařízení |  |  | 1
Snímač | Veilost | Min | 1'' |  |  |  | počet kusů: | 1
| Rozlišení | Min | 8 Mpx
Optický zoom |  | Min | 20 x |  |  |  | Cena bez DPH za požadovaný počet kusů: | 0
Stabilizace obrazu |  | Hodnota | Optická
Vestavěný ND filtr |  | Hodnota | ANO
Rozlišení videa |  | Hodnota | 4K
Podporované video fomráty |  | Min | MP4, MOV
Hledáček |  | Hondota | ANO
LCD (výklopné, dotykové) |  | Hodnota | ANO
Typ paměťového media |  | Hondota | SD / SDHC / SDXC
Duální slot pro paměťové medium |  | Hodnota | ANO
Výstupy |  | Min | HDMI, USB, sluchatkový výstup
Vstupy |  | Min | 2 x XLR
Příslušenství |  | Hodnota | AC adapter, baterie, držák mikrofonu, sluneční clona, náhradni baterie, brašna
Záruka |  | Min | 3 roky
Ilustrativní příklad zařízení |  |  | Panasonic HC-X1E
Ekologicky šetrná řešení |  | Hodnota | Možnost výměny baterie z důvodu prodloužení životnosti zařízení
|  | Hodnota | Možnost napájení ze sítě z důvodu snížení akumulátorového odpadu
*V případě zápisu hodnoty „NE“ nebudou požadavky kladené zadavatelem na technickou specifikaci splněny bez výjimky a účastník bude v souladu s čl. 11 Výzvy/Zadávací dokumentace vyloučen.
2.2 Malá 4K kamera
Kategorie | Podkategorie | Min/Max/Mezi | Základní požadovaná specifikace | Konkrétní parametry nabízeného zařízení (ANO - NE)* | Poznámka (účastník může uvést konkrétní parametry nabízeného zařízení) | Nabízené zařízení (výrobce a přesný typ) | Nabídková cena (bez DPH)
Cena za 1 ks:
Poptávaný počet zařízení |  |  | 2
Snímač | Technologie | Hodnota | CMOS |  |  |  | počet kusů: | 2
| Rozlišení | Min | 8 Mpx
Optický zoom |  | Min | 20 x |  |  |  | Cena bez DPH za požadovaný počet kusů: | 0
Stabilizace obrazu |  | Hondnota | Optická
Rozlišení videa |  | Hodnota | 4K
Podporované video fomráty |  | Min | H.264
Hledáček |  | Hodnota | ANO
LCD (výklopné, dotykové) |  | Hodnota | ANO
Typ paměťového media |  | Hodnota | SD / SDHC / SDXC
Výstupy |  | Min | HDMI, USB, sluchatkový výstup
Vstupy |  | Min | 3,5 mm jack pro mikrofon
Záruka |  | Min | 3 roky
Ilustrativní příklad zařízení |  |  | Sony FDR-AX53
Ekologicky šetrná řešení |  | Hodnota | Možnost výměny baterie z důvodu prodloužení životnosti zařízení
|  | Hodnota | Možnost napájení ze sítě z důvodu snížení akumulátorového odpadu
*V případě zápisu hodnoty „NE“ nebudou požadavky kladené zadavatelem na technickou specifikaci splněny bez výjimky a účastník bude v souladu s čl. 11 Výzvy/Zadávací dokumentace vyloučen.
2.3 Profesionální kamerový stativ s fluidní hlavou
Kategorie | Podkategorie | Min/Max/Mezi | Základní požadovaná specifikace | Konkrétní parametry nabízeného zařízení (ANO - NE)* | Poznámka (účastník může uvést konkrétní parametry nabízeného zařízení) | Nabízené zařízení (výrobce a přesný typ) | Nabídková cena (bez DPH)
Cena za 1 ks:
Poptávaný počet zařízení |  |  | 1
Materiál (stativ, hlava) |  | Hodnota | Hliník |  |  |  | počet kusů: | 1
Zámky nohou |  | Hodnota | Pákové
Maximální výška |  | Mezi | 140/165 cm |  |  |  | Cena bez DPH za požadovaný počet kusů: | 0
Transportní výška |  | Mezi | 55/75 cm
Minimální výška |  | Mezi | 55/65 cm
Nostnost stativu |  | Mezi | 6/8 kg
Fluidní videohlava |  | Hodnota | ANO
Rychloupínací destička |  | Hodnota | ANO
Přepravní obal |  | Hodnota | ANO
Záruka |  | Min | 3 roky
Ilustrativní příklad zařízení |  |  | MANFROTTO MVK500AM
Ekologicky šetrná řešení |  | Hodnota | Velká část konstrukce z hliníkové slitiny s ohledem na případnou ekologickou likvidaci
*V případě zápisu hodnoty „NE“ nebudou požadavky kladené zadavatelem na technickou specifikaci splněny bez výjimky a účastník bude v souladu s čl. 11 Výzvy/Zadávací dokumentace vyloučen.
2.4 Konferenční souprava webkamery a mikrofonu pro hybridní výuku
Kategorie | Podkategorie | Min/Max/Mezi | Základní požadovaná specifikace | Konkrétní parametry nabízeného zařízení (ANO - NE)* | Poznámka (účastník může uvést konkrétní parametry nabízeného zařízení) | Nabízené zařízení (výrobce a přesný typ) | Nabídková cena (bez DPH)
Cena za 1 ks:
Poptávaný počet zařízení |  |  | 7
Webkamera | Rozlišení | Hodnota | Full HD (1920 x 1080) |  |  |  | počet kusů: | 7
| Autofokus | Hodnota | ANO
| Motorické natáčení | Hodnota | ANO
| Zorný úhel | Min | 90 stupňů |  |  |  | Cena bez DPH za požadovaný počet kusů: | 0
Mikrofony v základně |  | Hodnota | 4x všesměrové
Integrované reproduktory v základně |  | Hodnota | ANO
Propojení |  | Min | USB, Bluetooth
Automatická redukce šumu a akustické ozvěny |  | Hodnota | ANO
Dálkové ovládání |  | Hodnota | ANO
Záruka |  | Min | 3 roky
Ilustrativní příklad zařízení |  |  | Logitech ConferenceCam Group
Ekologicky šetrná řešení |  | Hodnota | Možnost napájení ze sítě z důvodu snížení akumulátorového odpadu
*V případě zápisu hodnoty „NE“ nebudou požadavky kladené zadavatelem na technickou specifikaci splněny bez výjimky a účastník bude v souladu s čl. 11 Výzvy/Zadávací dokumentace vyloučen.
2.5 Webová kamera 360
Kategorie | Podkategorie | Min/Max/Mezi | Základní požadovaná specifikace | Konkrétní parametry nabízeného zařízení (ANO - NE)* | Poznámka (účastník může uvést konkrétní parametry nabízeného zařízení) | Nabízené zařízení (výrobce a přesný typ) | Nabídková cena (bez DPH)
Cena za 1 ks:
Poptávaný počet zařízení |  |  | 3
Webkamera | Rozlišení | Min | Full HD (1920 x 1080) |  |  |  | počet kusů: | 3
| Autofocus | Hodnota | ANO
| Zorný úhel | Hodnota | 360 stupňů
Mikrofony (8 integrovaných, všesměrový) |  | Hodnota | ANO |  |  |  | Cena bez DPH za požadovaný počet kusů: | 0
Reproduktor (inegrovaný) |  | Hodnota | ANO
Porty a rozhraní |  | Min | RJ-45, WiFi, Bluetooth, HDMI, USB
SD slot |  | Hodnota | ANO
Dálkový ovladač |  | Hodnota | ANO
Záruka |  | Min | 3 roky
Ilustrativní příklad zařízení |  |  | Kandao Meeting Pro
Ekologicky šetrná řešení |  | Hodnota | Možnost napájení ze sítě z důvodu snížení akumulátorového odpadu
*V případě zápisu hodnoty „NE“ nebudou požadavky kladené zadavatelem na technickou specifikaci splněny bez výjimky a účastník bude v souladu s čl. 11 Výzvy/Zadávací dokumentace vyloučen.
2.6 Webová kamera
Kategorie | Podkategorie | Min/Max/Mezi | Základní požadovaná specifikace | Konkrétní parametry nabízeného zařízení (ANO - NE)* | Poznámka (účastník může uvést konkrétní parametry nabízeného zařízení) | Nabízené zařízení (výrobce a přesný typ) | Nabídková cena (bez DPH)
Cena za 1 ks:
Poptávaný počet zařízení |  |  | 45
Rozlišení |  | Hodnota | Full HD (1920 x 1080) |  |  |  | počet kusů: | 45
Integrované duální všesměrové mikrofony |  | Hodnota | ANO
Závit pro stativ |  | Hodnota | ANO |  |  |  | Cena bez DPH za požadovaný počet kusů: | 0
Rozhraní USB |  | Hodnota | ANO
Záruka |  | Min | 3 roky
Ilustrativní příklad zařízení |  |  | Logitech Pro Stream Webcam C922 PRO
Ekologicky šetrná řešení |  | Hodnota | Napájení z USB portu PC z důvodu snížení dalších materiálů a energetické náročnosti zařízení
*V případě zápisu hodnoty „NE“ nebudou požadavky kladené zadavatelem na technickou specifikaci splněny bez výjimky a účastník bude v souladu s čl. 11 Výzvy/Zadávací dokumentace vyloučen.
2.7 Webová kamera s širokým úhlem záběru
Kategorie | Podkategorie | Min/Max/Mezi | Základní požadovaná specifikace | Konkrétní parametry nabízeného zařízení (ANO - NE)* | Poznámka (účastník může uvést konkrétní parametry nabízeného zařízení) | Nabízené zařízení (výrobce a přesný typ) | Nabídková cena (bez DPH)
Cena za 1 ks:
Poptávaný počet zařízení |  |  | 20
Rozlišení |  | Hodnota | Full HD (1920 x 1080) |  |  |  | počet kusů: | 20
Zorný úhel |  | Min | 95 stupňů
Integrovaný mikrofon |  | Hodnota | ANO |  |  |  | Cena bez DPH za požadovaný počet kusů: | 0
Rozhraní USB |  | Hodnota | ANO
Záruka |  | Min | 3 roky
Ilustrativní příklad zařízení |  |  | Lenovo Essential FHD Webcam
Ekologicky šetrná řešení |  | Hodnota | Napájení z USB portu PC z důvodu snížení dalších materiálů a energetické náročnosti zařízení
*V případě zápisu hodnoty „NE“ nebudou požadavky kladené zadavatelem na technickou specifikaci splněny bez výjimky a účastník bude v souladu s čl. 11 Výzvy/Zadávací dokumentace vyloučen.
2.8 Bezdrátová sada klopových mikrofonů pro kameru
Kategorie | Podkategorie | Min/Max/Mezi | Základní požadovaná specifikace | Konkrétní parametry nabízeného zařízení (ANO - NE)* | Poznámka (účastník může uvést konkrétní parametry nabízeného zařízení) | Nabízené zařízení (výrobce a přesný typ) | Nabídková cena (bez DPH)
Cena za 1 ks:
Poptávaný počet zařízení |  |  | 3
Bezdrátová sada 2x vysílač + 1x přijímač |  | Hodnota | ANO |  |  |  | počet kusů: | 3
Vestavěný všesměrový kondenzátorový mikrofon |  | Hodnota | ANO
Přenos signálu |  | Hodnota | 2,4 GHz |  |  |  | Cena bez DPH za požadovaný počet kusů: | 0
Záznam do vnitřní paměti vysílačů |  | Hodnota | ANO
Vstupy |  | Hodnota | 3,5 mm jack
Rozhraní |  | Hodnota | USB-C
Záruka |  | Min | 3 roky
Ilustrativní příklad zařízení |  |  | RODE Wireless GO II
Ekologicky šetrná řešení |  | Hodnota | Integrovaná baterie z důvodu snížení počtu další potřebných článků AA/AAA
|  | Hodnota | Nabíjení přes USB-C kabel a sjednocení standardu USB-C
*V případě zápisu hodnoty „NE“ nebudou požadavky kladené zadavatelem na technickou specifikaci splněny bez výjimky a účastník bude v souladu s čl. 11 Výzvy/Zadávací dokumentace vyloučen.
2.9 Fotoaparát
Kategorie | Podkategorie | Min/Max/Mezi | Základní požadovaná specifikace | Konkrétní parametry nabízeného zařízení (ANO - NE)* | Poznámka (účastník může uvést konkrétní parametry nabízeného zařízení) | Nabízené zařízení (výrobce a přesný typ) | Nabídková cena (bez DPH)
Cena za 1 ks:
Poptávaný počet zařízení |  |  | 3
Formát snímače |  | Min | 1" |  |  |  | počet kusů: | 3
Rozlišení |  | Min | 20 Mpx
Rozsah ohniskové vzdálenosti (eqv. 35mm) |  | Min | 24-100 mm |  |  |  | Cena bez DPH za požadovaný počet kusů: | 0
Světelnost objektivu - nejkratší ohnisko |  | Max | 1.8
Světelnost objektivu - nejdelší ohnisko |  | Max | 2.8
Stabilizace obrazu |  | Hodnota | Optická
Dotykový displej |  | Hodnota | ANO
Výklopný displej |  | Hodnota | ANO
Typ paměťového media |  | Hodnota | SD / SDHC / SDXC
Formáty souborů |  | Min | JPEG, RAW
Wi-Fi |  | Hodnota | ANO
Příslušenství |  | Hodnota | Akumulátor, nabíječka, pouzdro, 16GB paměťová karta
Záruka |  | Min | 3 roky
Ilustrativní příklad zařízení |  |  | Canon PowerShot G7 X Mark II Premium Kit
Ekologicky šetrná řešení |  | Hodnota | Možnost výměny baterie z důvodu prodloužení životnosti zařízení
*V případě zápisu hodnoty „NE“ nebudou požadavky kladené zadavatelem na technickou specifikaci splněny bez výjimky a účastník bude v souladu s čl. 11 Výzvy/Zadávací dokumentace vyloučen.
2.10 Konferenční mikrofon malý
Kategorie | Podkategorie | Min/Max/Mezi | Základní požadovaná specifikace | Konkrétní parametry nabízeného zařízení (ANO - NE)* | Poznámka (účastník může uvést konkrétní parametry nabízeného zařízení) | Nabízené zařízení (výrobce a přesný typ) | Nabídková cena (bez DPH)
Cena za 1 ks:
Poptávaný počet zařízení |  |  | 11
Typ |  | Hodnota | Kondenzátorový/Elektretový |  |  |  | počet kusů: | 11
Směrová charakteristika |  | Hodnota | Všesměrový
Připojení |  | Min | Bluetooth, USB
Reproduktor |  | Hodnota | Intergoravaný |  |  |  | Cena bez DPH za požadovaný počet kusů: | 0
Váha |  | Max | 300g
Záruka |  | Min | 3 roky
Ilustrativní příklad zařízení |  |  | Jabra Speak 510
Ekologicky šetrná řešení |  | Hodnota | Integrovaná baterie z důvodu snížení počtu další potřebných článků AA/AAA
|  | Hodnota | Napájení/Nabíjení z USB portu PC z důvodu snížení dalších materiálů a energetické náročnosti zařízení
*V případě zápisu hodnoty „NE“ nebudou požadavky kladené zadavatelem na technickou specifikaci splněny bez výjimky a účastník bude v souladu s čl. 11 Výzvy/Zadávací dokumentace vyloučen.
2.11 Konferenční mikrofon velký
Kategorie | Podkategorie | Min/Max/Mezi | Základní požadovaná specifikace | Konkrétní parametry nabízeného zařízení (ANO - NE)* | Poznámka (účastník může uvést konkrétní parametry nabízeného zařízení) | Nabízené zařízení (výrobce a přesný typ) | Nabídková cena (bez DPH)
Cena za 1 ks:
Poptávaný počet zařízení |  |  | 6
Typ |  | Hodnota | Kondenzátorový/Elektretový |  |  |  | počet kusů: | 6
Směrová charakteristika |  | Hodnota | Všesměrový 360°
Připojení |  | Min | 3,5 mm jack, Bluetooth, USB |  |  |  | Cena bez DPH za požadovaný počet kusů: | 0
Reproduktor |  | Hodnota | Intergoravaný
Váha |  | Max | 1000g
Certifikace |  | Hodnota | MS Skype for Business
Záruka |  | Min | 3 roky
Ilustrativní příklad zařízení |  |  | Jabra Speak 810 MS
Ekologicky šetrná řešení |  | Hodnota | Napájení z USB portu PC nebo napájecího adaptéru z důvodu snížení dalších materiálů a energetické náročnosti zařízení
*V případě zápisu hodnoty „NE“ nebudou požadavky kladené zadavatelem na technickou specifikaci splněny bez výjimky a účastník bude v souladu s čl. 11 Výzvy/Zadávací dokumentace vyloučen.
2.12 Audio rozhraní (podcastové produkční studio) zaměřené na tvorbu podcastů
Kategorie | Podkategorie | Min/Max/Mezi | Základní požadovaná specifikace | Konkrétní parametry nabízeného zařízení (ANO - NE)* | Poznámka (účastník může uvést konkrétní parametry nabízeného zařízení) | Nabízené zařízení (výrobce a přesný typ) | Nabídková cena (bez DPH)
Cena za 1 ks:
Poptávaný počet zařízení |  |  | 2
Kanály |  | Hodnota | 4 |  |  |  | počet kusů: | 2
Počet mikrofonových XLR vstupů |  | Hodnota | 4 x
Počet výstupů pro sluchátka 6,3 mm |  | Hodnota | 4 x |  |  |  | Cena bez DPH za požadovaný počet kusů: | 0
Rozhraní |  | Min | USB
Vstup na Micro SD kartu |  | Hodnota | ANO
Efekty na vstupech |  | Min | Kompresor, limiter, de-esser a noise-gate
Příslušenství |  | Hodnota | Napájecí adaptér
Záruka |  | Min | 3 roky
Ilustrativní příklad zařízení |  |  | RODE Caster Pro
Ekologicky šetrná řešení |  | Hodnota | Možnost zapnout napájení 48V pro připojené mikrofony a reduktovat další potřebné zařízení nebo akumulátory
|  | Hodnota | Napájení z napájenícho adaptéru z důvodu snížení dalších materiálů a energetické náročnosti zařízení
*V případě zápisu hodnoty „NE“ nebudou požadavky kladené zadavatelem na technickou specifikaci splněny bez výjimky a účastník bude v souladu s čl. 11 Výzvy/Zadávací dokumentace vyloučen.
2.13 Čtyřvstupový přepínač pro živou produkci s integrovaným ovládacím panelem pro multikamerové živé streamování
Kategorie | Podkategorie | Min/Max/Mezi | Základní požadovaná specifikace | Konkrétní parametry nabízeného zařízení (ANO - NE)* | Poznámka (účastník může uvést konkrétní parametry nabízeného zařízení) | Nabízené zařízení (výrobce a přesný typ) | Nabídková cena (bez DPH)
Cena za 1 ks:
Poptávaný počet zařízení |  |  | 2
Typ |  | Hodnota | Režie |  |  |  | počet kusů: | 2
Enkodér |  | Hodnota | Hardwarový (YouTube Live, Facebook, ...)
Rekordér (záznam na USB disk) |  | Hodnota | ANO |  |  |  | Cena bez DPH za požadovaný počet kusů: | 0
Rozlišení streamingu |  | Hodnota | Full HD (1920 x 1080)
Formát záznamu |  | Min | H.264
Vstupy |  | Min | 4x HDMI, 2x 3,5mm jack
Výstupy |  | Min | 1x HDMI
Rozhraní |  | Min | Ethernet, USB-C
Příslušenství |  | Hodnota | Napájecí adaptér
Záruka |  | Min | 3 roky
Ilustrativní příklad zařízení |  |  | Blackmagic Design ATEM Mini
Ekologicky šetrná řešení |  | Hodnota | Napájení z napájenícho adaptéru z důvodu snížení dalších materiálů a energetické náročnosti zařízení
*V případě zápisu hodnoty „NE“ nebudou požadavky kladené zadavatelem na technickou specifikaci splněny bez výjimky a účastník bude v souladu s čl. 11 Výzvy/Zadávací dokumentace vyloučen.

## Podrobná cenová kalkulace
Příloha č. 1 Kupní smlouvy (Příloha č. 5 ZD)
Účastník vyplní pouze žlutě podbarvená pole.
Položka | Cena bez DPH za 1 ks | Požadovaný počet kusů | Cena za požadovaný počet kusů bez DPH | Výše DPH v % za 1 ks | Výše DPH v Kč za 1 ks | Cena vč. DPH za 1 ks | Výše DPH v Kč za požadovaný počet kusů | Cena za požadovaný počet kusů vč. DPH
2.1 Profesionální 4K kamera včetně brašny a náhradní baterie | 0 | 1 | 0 |  |  |  | 0 | 0
2.2 Malá 4K kamera | 0 | 2 | 0 |  |  |  | 0 | 0
2.3 Profesionální kamerový stativ s fluidní hlavou | 0 | 1 | 0 |  |  |  | 0 | 0
2.4 Konferenční souprava webkamery a mikrofonu pro hybridní výuku | 0 | 7 | 0 |  |  |  | 0 | 0
2.5 Webová kamera 360 | 0 | 3 | 0 |  |  |  | 0 | 0
2.6 Webová kamera | 0 | 45 | 0 |  |  |  | 0 | 0
2.7 Webová kamera s širokým úhlem záběru | 0 | 20 | 0 |  |  |  | 0 | 0
2.8 Bezdrátová sada klopových mikrofonů pro kameru | 0 | 3 | 0 |  |  |  | 0 | 0
2.9 Fotoaparát | 0 | 3 | 0 |  |  |  | 0 | 0
2.10 Konferenční mikrofon malý | 0 | 11 | 0 |  |  |  | 0 | 0
2.11 Konferenční mikrofon velký | 0 | 6 | 0 |  |  |  | 0 | 0
2.12 Audio rozhraní (podcastové produkční studio) zaměřené na tvorbu podcastů | 0 | 2 | 0 |  |  |  | 0 | 0
2.13 Čtyřvstupový přepínač pro živou produkci s integrovaným ovládacím panelem pro multikamerové živé streamování | 0 | 2 | 0 |  |  |  | 0 | 0
NABÍDKOVÁ CENA CELKEM |  |  | 0 | --- | --- | --- | 0 | 0