## Nabídková cena
TABULKA NABÍDKOVÉ CENY
číslo položky | Název položky NABÍZENÝ MODEL | Počet kmpl | Cena 1 kmpl Kč bez DPH | Celková cena Kč bez DPH | Kč DPH 21 % | Celková cena Kč vč. DPH
1 | Server: | 1 |  | 0 | 0 | 0
V případě, že technické podmínky obsahují odkazy na obchodní firmy, názvy nebo jména a příjmení, specifická označení zboží a služeb, které platí pro určitou osobu, popřípadě její organizační složku za příznačné, patenty na vynálezy, užitné vzory, průmyslové vzory, ochranné známky nebo označení původu, umožňuje zadavatel , výslovně použití i jiných, kvalitativně a technicky obdobných řešení, které naplní zadavatelem požadovanou či odborníkovi zřejmou funkcionalitu, a to v souladu s § 89 odst. 6 Zákona č. 134/2016, o zadávání veřejných zakázek, v platném znění.
Účastník vyplní odemčené žlutě podbarvené buňky pro:
A) stanovení nabídkové ceny
B) doplnění označení nabízeného modelu (např. part number)
C) doplnění specifikace jednotlivých položek tabulky obsažené v listu č. 1 tohoto sešitu.
V …………………………. dne …………….2021
………………………………………………………..
za dodavatele

## 1 Server
Naplnění požadavků a uvedení modelu (part number) u relevantních položek
Technická specifikace | pevný parametr | minimální požadovaný parametr
Procesor |  |  | Procesor
Počet procesorů | 1
Model procesoru | AMD EPYC
Taktovací frekvence [GHz] |  | 3
Počet jader |  | 16
Počet vláken |  | 32
Velikost L3 cache [MB] |  | 128
Vzdálená správa |  |  | Vzdálená správa
Protokol | IPMI po samostatném ethernetovém rozhraní
Funkce | vzdálené vypnutí, zapnutí, reset, virtuální sériový port, boot po Ethernetu, vzdálená konfigurace BIOSu/UEFI (například pomocí sériového portu)
Konektivita |  |  | Konektivita
Ethernet |  | 2 porty 1000baseT
Skříň |  |  | Skříň
Požadavky | racková skříň výšky 1U s ližinami
Šuplíky na disky |  | 8 hot-pluggable šuplíků velikosti 2.5" s rozhraním SATA a NVMe U.2
Úložiště |  |  | Úložiště
Počet disků | 2
Typ disků | SSD U.2 NVMe typ SLC/DLC/TLC
Rychlost čtení každého disku [MB/s] |  | 1000
Rychlost čtení každého disku [IO/s] |  | 300000
Rychlost zápisu každého disku [MB/s] |  | 1000
Rychlost zápisu každého disku [IO/s] |  | 100000
Kapacita každého disku [MB] |  | 900
Životnost každého disku [TBW] |  | 1000
Paměť |  |  | Paměť
Typ paměti | DDR4
Velikost operační paměti [GB] |  | 128
Frekvence [MHz] |  | 3200
CL |  | max. 22
Napájení |  |  | Napájení
Účinnost zdroje |  | 80PLUS Platinum
Redundantní napájení | Ano
Další požadavky |  |  | Další požadavky
Kompatibilita s OS | Linux