## List1
| kamera A - vnitřní | kamera B - venkovní | kamera C - 360st | kmera D - SPZ
Obrazový snímač | 1/2,5” RGB CMOS s progresivním skenováním | 1/2,8”, RGB CMOS s progresivním skenováním | 1/1,7″ RGB CMOS s progresivním skenováním | 1/2,8″, RGB CMOS s progresivním skenováním
Objektiv | Varifokální, 3–6 mm, F=1,9 Vodorovný úhel pohledu: 100°–45° Svislý úhel pohledu: 72°–34° Dálkově ovládané ostření a přiblížení, pevná clona | Varifokální, 3,4–8,9 mm, F=1,8 Vodorovný úhel pohledu: 100°-36° Svislý úhel pohledu: 53°-20° Dálkové přiblížení a ostření, ovládání clony P-Iris, IR korekce | Pevná clona, pevné ostření, IR korekce, 1,3 mm, F=2,2 Vodorovný úhel pohledu: 181° Svislý úhel pohledu: 181° | Varifokální, 3,4–8,9 mm, F=1,8 Vodorovný úhel pohledu: 100°-36° Svislý úhel pohledu: 53°-20° Dálkové přiblížení a ostření, ovládání clony P-Iris, IR korekce
Režim ve dne a v noci | Automatický infračervený filtr | Automatický infračervený filtr | Automatický infračervený filtr | Automatický infračervený filtr
Citlivost na světlo | Barevně: 0,18lx při 50 IRE F2.0 Černobíle: 0,03lx při IRE F2.0 , 0 luxů se zapnutým IR přísvitem | Barevně: 0,1 luxu při 50 IRE, F=1,8 Černobíle: 0,02 luxu při 50 IRE, F=1,8; 0 luxů se zapnutým IR přísvitem | Barevně: 0,19 luxu při 50 IRE, F=2,2 Černobíle: 0,04 luxu při 50 IRE, F=2,2 0 luxů se zapnutým IR přísvitem | Barevně: 0,1 luxu při 50 IRE, F=1,8 Černobíle: 0,02 luxu při 50 IRE, F=1,8; 0 luxů se zapnutým IR přísvitem
Čas závěrky | 1/10000 s až 1/5 s | 1/66 500 s až 2 s | 1/22 500 s až 2 s | 1/66 500 s až 2 s
Nastavení úhlu kamery | Otočení do stran ±180°, natočení nahoru a dolů –40° až +65°, otočení ±105° | Natočení do stran ±180°, natáčení nahoru a dolů ±75°, otočení ±175° | Otočení ± 180° | Natočení do stran ±180°, natáčení nahoru a dolů ±75°, otočení ±175°
Komprese videa | H.264 nebo H.265 Motion JPEG | H.264 nebo H.265 Motion JPEG | H.264 nebo H.265 Motion JPEG | H.264 nebo H.265 Motion JPEG
Rozlišení | 2304 x 1728 až 320 × 240 | 1920 × 1080 až 160 × 90 | Přehled: 2 992 × 2 992 až 160 × 160 Panorama: 3 584 × 1 344 až 192 × 72 Dvojité panorama: 3 584 × 2 688 až 256 × 144 Čtyři pohledy: 3 584 × 2 688 až 256 × 144 Oblast 1−4, 16:9: 2 048 × 1 152 až 256 × 144, 4:3: 2 048 × 1 536 až 320 × 240 Panoramatický rohový pohled – levý nebo pravý: 3 200 × 1 600 až 192 × 72 Dvojitý panoramatický rohový pohled: 2 880 × 2 880 až 320 × 240 Koridor: 2 560 × 1 920 až 256 × 144 | 1 920 × 1 080 až 160 × 90
Obnovovací kmitočet | 25/30 sn./s při frekvenci místního napájení v síti 50/60 Hz | 25/30 sn./s při frekvenci místního napájení v síti 50/60 Hz | 360° – jen přehled, až 2 992 × 2 992 bez WDR: 25/30 snímků za sekundu při 50/60 Hz 360° přehled a narovnaný pohled až do 5 Mpx s WDR: až 20 sn./s při 50/60 Hz 360° přehled a narovnaný pohled v max. rozlišení s WDR: až 12,5/15 snímků za sekundu (50/60 Hz) | 25/30 sn./s při frekvenci místního napájení v síti 50/60 Hz
Streamování ve více náhledech | Až 2 samostatně oříznuté oblasti v plné snímkové frekvenci | Až 2 samostatně oříznuté oblasti v plné snímkové frekvenci | 360° přehled, narovnaný panoramatický pohled, dvojitý panoramatický pohled, koridor a čtyři pohledy. Až čtyři samostatné oblasti vyříznutí a oblasti narovnaného pohledu. Všechny různé pohledy lze streamovat současně. Při streamování 4 oblastí s narovnaným pohledem a jednoho 360° přehledu v max. rozlišení: až 12 snímků na stream | Až 2 samostatně oříznuté oblasti v plné snímkové frekvenci
Panorama/sklon/přiblížení | Digitální PTZ | Digitální PTZ | Digitální PTZ oblastí zobrazení, digitální PT panoramatického, rohového, koridorového a čtverného zobrazení, přednastavené pozice, funkce Guard Tour | Digitální PTZ
Nastavení obrazu | Komprese, barva, jas, ostrost, kontrast, vyvážení bílé, řízení expozice, funkce WDR: až 110 dB v závislosti na scéně, překrytí textu a obrazu, zrcadlení obrazů, privátní maska Otáčení: 0°, 90°, 180°, 270°, včetně koridorového formátu | Komprese, sytost barev, jas, ostrost, kontrast, místní kontrast, vyvážení bílé, prahová úroveň pro den/noc, mapování tónů, řízení expozice (včetně automatického vyrovnávání citlivosti), expoziční zóny, odmlžení, pokročilá technologie snímání WDR: až 120 dB (v závislosti na scéně), oprava soudkovitého zkreslení, jemné doladění chování při nízkém osvětlení, dynamické překrytí textem a obrazem, privátní masky, zrcadlení obrazů, otáčení: 0°, 90°, 180°, 270°, včetně koridorového formátu | Komprese, barva, jas, ostrost, kontrast, místní kontrast, vyvážení bílé, řízení expozice (včetně automatického vyrovnávání citlivosti), expoziční zóny, jemné doladění chování při různých úrovních osvětlení, pokročilá technologie snímání WDR: až 120 dB v závislosti na scéně, dynamické překrytí textu a obrazu, polygon, privátní zóny, zrcadlení obrazů, otočení: 0°, 180°, včetně koridorového formátu | Komprese, sytost barev, jas, ostrost, kontrast, místní kontrast, vyvážení bílé, prahová úroveň pro den/noc, mapování tónů, řízení expozice (včetně automatického vyrovnávání citlivosti), expoziční zóny, odmlžení, pokročilá technologie snímání WDR: až 120 dB (v závislosti na scéně), oprava soudkovitého zkreslení, jemné doladění chování při nízkém osvětlení, dynamické překrytí textem a obrazem, privátní masky, zrcadlení obrazů, otáčení: 0°, 90°, 180°, 270°, včetně koridorového formátu
Zvukový vstup/výstup | bez podpory | Obousměrné zvukové připojení pomocí volitelných zvukových a V/V prostředí s technologií portcast | Obousměrné zvukové připojení pomocí volitelných zvukových a V/V prostředí s technologií portcast | Obousměrné zvukové připojení pomocí volitelných zvukových a V/V prostředí s technologií portcast
Zabezpečení | Ochrana heslem, filtrování IP adres, šifrování HTTPS, řízení přístupu k síti IEEE 802.1X (EAP-TLS), ověřování pomocí algoritmu digest, protokol uživatelských přístupů, centralizovaná správa certifikátů, ochrana pomocí prodlevy před útoky hrubou silou, signovaný firmware, funkce bezpečného spuštění – kamera při detekci pozměněného nebo nepůvodního firmware provede restart do posledního zabezpečného stavu a nespustí se tak v napadané/modifikované podobě), Ochrana ID zařízení na úrovni firmware – kamera je jednoznačně autorizovaná v síti a nehrozí tedy, že se jiné zařízení bude za tuto kameru vydávat, aby získalo přístup do sítě. | Ochrana heslem, filtrování IP adres, šifrování HTTPS, řízení přístupu k síti IEEE 802.1X (EAP-TLS) ověřování pomocí algoritmu digest, protokol uživatelských přístupů, centralizovaná správa certifikátů, ochrana pomocí prodlevy před útoky hrubou silou, signovaný firmware | Ochrana heslem, filtrování IP adres, šifrování HTTPS, řízení přístupu k síti IEEE 802.1x (EAP-TLS), ověřování pomocí algoritmu digest, protokol uživatelských přístupů, centralizovaná správa certifikátů, ochrana pomocí prodlevy před útoky hrubou silou, signovaný firmware | Ochrana heslem, filtrování IP adres, šifrování HTTPS, řízení přístupu k síti IEEE 802.1X (EAP-TLS) ověřování pomocí algoritmu digest, protokol uživatelských přístupů, centralizovaná správa certifikátů, ochrana pomocí prodlevy před útoky hrubou silou, signovaný firmware
Podporované komunikační protokoly | IPv4, IPv6, HTTP, HTTPS, SSL/TLS, QoS Layer 3 DiffServ, FTP, SFTP, CIFS/SMB, SMTP, Bonjour, UPnP®, SNMP v1/v2c/v3 (MIB-II), DNS, DynDNS, NTP, RTSP, RTP, TCP, UDP, IGMPv1/v2/v3, RTCP, ICMP, DHCP, ARP, SOCKS, SSH, HDMI, LLDP, MQTT | IPv4, IPv6, HTTP, HTTPS, SSL/TLS, QoS Layer 3 DiffServ, FTP, SFTP, CIFS/SMB, SMTP, Bonjour, UPnP®, SNMP v1/v2c/v3 (MIB-II), DNS, DynDNS, NTP, RTSP, RTP, TCP, UDP, IGMPv1/v2/v3, RTCP, ICMP, DHCP, ARP, SOCKS, SSH, SIP, LLDP, MQTT | IPv4, IPv6, HTTP, HTTPS, SSL/TLS, QoS Layer 3 DiffServ, FTP, SFTP, CIFS/SMB, SMTP, Bonjour, UPnP®, SNMP v1/v2c/v3 (MIB-II), DNS, DynDNS, NTP, RTSP, RTP, TCP, UDP, IGMPv1/v2/v3, RTCP, ICMP, DHCP, ARP, SOCKS, SSH, SIP, LLDP, HDMI, MQTT | IPv4, IPv6, HTTP, HTTPS, SSL/TLS, QoS Layer 3 DiffServ, FTP, SFTP, CIFS/SMB, SMTP, Bonjour, UPnP®, SNMP v1/v2c/v3 (MIB-II), DNS, DynDNS, NTP, RTSP, RTP, TCP, UDP, IGMPv1/v2/v3, RTCP, ICMP, DHCP, ARP, SOCKS, SSH, SIP, LLDP, MQTT
Akce událostí | Záznam videa: SD karta a síťové sdílení Nahrávání obrázků nebo videoklipů: FTP, SFTP, HTTP, HTTPS, síťové sdílení a e-mail Ukládání videa nebo obrazu do vyrovnávací paměti před alarmem a po alarmu – zaznamenávání nebo nahrávání Upozornění: E-mail, HTTP, HTTPS, TCP a TRAP zprávy protokolu SNMP Překrytí textem | Záznam videa: SD karta a síťové sdílení Nahrávání obrázků nebo videoklipů: FTP, SFTP, HTTP, HTTPS, síťové sdílení a e-mail Ukládání videa nebo obrazu do vyrovnávací paměti před alarmem a po alarmu – zaznamenávání nebo nahrávání Upozornění: E-mail, HTTP, HTTPS, TCP a TRAP zprávy protokolu SNMP Překrytí textem | Záznam videa: SD karta a síťové sdílení Nahrávání obrázků nebo videoklipů: FTP, SFTP, HTTP, HTTPS, síťové sdílení a e-mail Ukládání videa nebo obrazu do vyrovnávací paměti před alarmem a po alarmu – zaznamenávání nebo nahrávání Upozornění: E-mail, HTTP, HTTPS, TCP a TRAP zprávy protokolu SNMP Překrytí textem | Záznam videa: SD karta a síťové sdílení Nahrávání obrázků nebo videoklipů: FTP, SFTP, HTTP, HTTPS, síťové sdílení a e-mail Ukládání videa nebo obrazu do vyrovnávací paměti před alarmem a po alarmu – zaznamenávání nebo nahrávání Upozornění: E-mail, HTTP, HTTPS, TCP a TRAP zprávy protokolu SNMP Překrytí textem
Zabudované instalační pomůcky | Dálkově ovládané přibližování a ostření, počítadlo pixelů IR s nastavitelnou intenzitou IR přísvitu | Dálkově ovládané přibližování a ostření, počítadlo pixelů IR s nastavitelnou intenzitou IR přísvitu | Počítadlo pixelů, digitální PTZ oblastí zobrazení, digitální PT panoramatického, rohového, koridorového a čtverného zobrazení | Dálkově ovládané přibližování a ostření, počítadlo pixelů IR s nastavitelnou intenzitou IR přísvitu
Kryt | Krytí IP42 odolné vůči vniknutí vody a prachu s odolností proti nárazu IK08 | Krytí IP66 odolné vůči vniknutí vody a prachu s odolností proti nárazu IK10 | Krytí IP66 odolné vůči vniknutí vody a prachu s odolností proti nárazu IK10 | Krytí IP66 odolné vůči vniknutí vody a prachu s odolností proti nárazu IK10
Paměť | 512 MB paměti RAM, 512 MB paměti flash | 1024 MB RAM, 512 MB Flash | 2 GB paměti RAM, 512 MB paměti flash | 2 GB paměti RAM, 1024 MB paměti flash
Napájení | Napájení přes ethernet (PoE) IEEE 802.3af/802.3at | Napájení přes ethernet (PoE) IEEE 802.3af/802.3at | Napájení přes ethernet (PoE) IEEE 802.3af/802.3at | Napájení přes ethernet (PoE) IEEE 802.3af/802.3at
Konektory | RJ45 10BASE-T/100BASE-TX PoE | RJ45 10BASE-T/100BASE-TX PoE svorkovnice pro 1 hlídaný digitální vstup a 1 digitální výstup svorkovnice pro zvukový vstup a výstup | RJ45 10BASE-T/100BASE-TX PoE svorkovnice pro 1 hlídaný digitální vstup a 1 digitální výstup svorkovnice pro zvukový vstup a výstup | RJ45 10BASE-T/100BASE-TX PoE svorkovnice pro 1 hlídaný digitální vstup a 1 digitální výstup svorkovnice pro zvukový vstup a výstup
Osvětlení IR | Infračervený přísvit s dosahem až 15m | Infračervený přísvit s dosahem až 40m | Infračervený přísvit s dosahem až 15m | Infračervený přísvit s dosahem až 40m
Provozní teplota | 0 až 45 °C | -40 °C až 50 °C C30 | –40 až 50 °C | –40 až 50 °C