## Nabídková cena
TABULKA NABÍDKOVÉ CENY
číslo položky | Název položky NABÍZENÝ MODEL | Počet ks | Cena 1 ks Kč bez DPH | Celková cena Kč bez DPH | Kč DPH 21 % | Celková cena Kč vč. DPH
1 | Notebook 1 | 1 | 0 | 0 | 0 | 0
2 | Notebook 2 | 1 | 0 | 0 | 0 | 0
3 | Zdroj pro notebook 2: | 1 | 0 | 0 | 0 | 0
4 | Notebook 3: | 1 | 0 | 0 | 0 | 0
5 | Notebook 4: | 1 | 0 | 0 | 0 | 0
6 | Desktop: | 1 | 0 | 0 | 0 | 0
7 | HDD: | 8 | 0 | 0 | 0 | 0
8 | Externí HDD: | 1 | 0 | 0 | 0 | 0
9 | Monitor: | 1 | 0 | 0 | 0 | 0
10 | Grafický tablet: | 1 | 0 | 0 | 0 | 0
11 | Tablet: | 1 | 0 | 0 | 0 | 0
12 | Windows 10: | 1 | 0 | 0 | 0 | 0
13 | Držák: | 1 | 0 | 0 | 0 | 0
V případě, že technické podmínky obsahují odkazy na obchodní firmy, názvy nebo jména a příjmení, specifická označení zboží a služeb, které platí pro určitou osobu, popřípadě její organizační složku za příznačné, patenty na vynálezy, užitné vzory, průmyslové vzory, ochranné známky nebo označení původu, umožňuje zadavatel , výslovně použití i jiných, kvalitativně a technicky obdobných řešení, které naplní zadavatelem požadovanou či odborníkovi zřejmou funkcionalitu, a to v souladu s § 89 odst. 6 Zákona č. 134/2016, o zadávání veřejných zakázek, v platném znění.
|  |  |  | Nabídková cena celkem Kč bez DPH | DPH 21 % nabídkové ceny | Nabídková cena celkem Kč vč. DPH
|  |  |  | 0 | 0 | 0
Účastník vyplní odemčené žlutě podbarvené buňky pro:
A) stanovení nabídkové ceny
B) doplnění označení nabízeného modelu (např. part number)
C) doplnění specifikace jednotlivých položek tabulky obsažené v listech tohoto sešitu.
V …………………………. dne …………….2021
………………………………………………………..
za dodavatele

## 1 Notebook 1
Nabízený model: …....................................
Technická specifikace | pevný parameter | minimální požadovaný parametr
Procesor |  |  | Procesor
počet jáder |  | 8
Operační paměť |  |  | Operační paměť
RAM |  | 8 GB
Disk |  |  | Disk
kapacita |  | 256 GB
Displej |  |  | Displej
velikost | 13"
rozlišení |  | 2560 x 1600 px
poměr stran | 16:10
Grafika |  |  | Grafika
integrovaná | ano
výkon |  | min. dle Apple M1
Operační systém |  |  | Operační systém
MacOS Big Sur | ano
Ostatní |  |  | Ostatní
Cena za kus v Kč bez DPH |  | max. 29.000,-

## 2 Notebook 2
Nabízený model: …....................................
Technická specifikace | pevný parameter | minimální požadovaný parametr
Procesor |  |  | Procesor
hodnota CPU passmark (cpumark) |  | 10000
nejnovější generace | ano
Operační paměť |  |  | Operační paměť
RAM |  | 16 GB
Disk |  |  | Disk
kapacita |  | 1 000 GB
Displej |  |  | Displej
velikost | 14"
rozlišení |  | max. 1 920 x 1 080 px
poměr stran | 16:09
dotykový | ano
Operační systém |  |  | Operační systém
Windows 10 | ano
Připojení |  |  | Připojení
grafický výstup | HDMI
USB 3.2 Gen1 (3.0) |  | 2
USB-C kompatibilní porty |  | 1
Ostatní |  |  | Ostatní
překlopitelý | ano
cena za kus v Kč bez DPH |  | max. 22 500,-

## 4 Notebook 3
Nabízený model: …....................................
Technická specifikace | pevný parameter | minimální požadovaný parametr
Procesor |  |  | Procesor
hodnota CPU passmark (cpumark) |  | 10000
nejnovější generace | ano
Operační paměť |  |  | Operační paměť
RAM |  | 16 GB
Disk |  |  | Disk
kapacita |  | 1 000 GB
Displej |  |  | Displej
velikost | 13,3"
rozlišení |  | max. 1 920 x 1 080 px
poměr stran | 16:09
dotykový | ano
Operační systém |  |  | Operační systém
Windows 10 | ano
kompatibilní s Windows 11 | ano
Připojení |  |  | Připojení
grafický výstup | HDMI
USB 3.2 Gen1 (3.0) |  | 2
USB-C kompatibilní porty |  | 1
Thunderbolt 4 |  | 1
Ostatní |  |  | Ostatní
překlopitelý | ano
celokovový | ano
stylus | ano
certifikace MIL-STD 810G | ano
cena za kus v Kč bez DPH |  | max. 32 000,-

## 5 Notebook 4
Nabízený model: …....................................
Technická specifikace | pevný parameter | minimální požadovaný parametr
Procesor |  |  | Procesor
hodnota CPU passmark (cpumark) |  | 10000
nejnovější generace | ano
Operační paměť |  |  | Operační paměť
RAM |  | 16 GB
Disk |  |  | Disk
kapacita |  | 512 GB
Displej |  |  | Displej
velikost | 14"
rozlišení |  | max 1 920 x 1 080 px
poměr stran | 16:09
Operační systém |  |  | Operační systém
Windows 10 | ano
Připojení |  |  | Připojení
grafický výstup | HDMI
USB 3.2 Gen1 (3.0) |  | 2
Thunderbolt 4 |  | 2
8P8C |  | 1
Ostatní |  |  | Ostatní
cena za kus v Kč bez DPH |  | max. 24 793,-

## 6 Desktop
Nabízený model: …....................................
Technická specifikace | pevný parameter | minimální požadovaný parametr
Procesor |  |  | Procesor
hodnota CPU passmark (cpumark) |  | 39000
počet jáder |  | 12
nejnovější generace | ano
Chladič procesoru |  |  | Chladič procesoru
hlučnost |  | max. 25 dB
Operační paměť |  |  | Operační paměť
RAM |  | 64 GB
rychlost |  | min stejná řadiče CPU
Disk |  |  | Disk
kapacita |  | 1 000 GB
rychlost čtení/zápisu |  | 5 000 MB/s
Skříň |  |  | Skříň
prachový filtr | ano
odhlučněná | ano
počet instalovaných ventilátorů |  | 1
Grafická karta |  |  | Grafická karta
počet výstupů |  | 3
podpora rozlišení |  | 4K (UHD)
Zdroj |  |  | Zdroj
účinnost |  | 80 plus Platinul
Ostatní |  |  | Ostatní
volné pozice pro SATA III disky |  | 4
cena za kus v Kč bez DPH |  | max. 33 000,-

## 7 HDD
NABÍZENÝ MODEL: ………………………………………
Technická specifikace | pevný parametr | minimální požadovaný parametr
Disk |  |  | Disk
typ | HDD
kapacita |  | 10 TB
MTBF |  | 2,5 M hod
počet otáček za minutu |  | 7.2
rozhraní SATA | ano
Ostatní |  |  | Ostatní
cena za kus v Kč bez DPH |  | max. 10 000 ,-

## 8 Externí HDD
NABÍZENÝ MODEL: ………………………………………
Technická specifikace | pevný parametr | minimální požadovaný parametr
Disk |  |  | Disk
typ | HDD
kapacita |  | 5 TB
formát | 2,5"
Rozhraní |  |  | Rozhraní
USB 3.2 Gen 1 (USB3) | ano
konektor | USB 3.0
Ostatní |  |  | Ostatní
cena za kus v Kč bez DPH |  | max. 3 150 ,-

## 9 Monitor
NABÍZENÝ MODEL: ………………………………….
Technická specifikace | pevný parametr | minimální požadovaný parametr
Základní parametry |  |  | Základní parametry
velikost |  | 40-43"
poměr stran | 16:09 | 5 TB
maximální rozlišení |  | UHD (3840 x 2160)
Rozhraní |  |  | Rozhraní
HDMI | ano
Ostatní |  |  | Ostatní
stojan uprostřed | ano
cena za kus v Kč bez DPH |  | max. 16 529 ,-

## 10 Grafický tablet
NABÍZENÝ MODEL: ………………………………………
Technická specifikace | pevný parametr | minimální požadovaný parametr
Základní parametry |  |  | Základní parametry
rozlišení displeje | 1920 x 1080
aktivní plocha |  | 344 x 194
externí napájení ze sítě (240 V) | ano
Rozhraní |  |  | Rozhraní
HDMI | ano
USB | ano
Ostatní |  |  | Ostatní
hmotnost |  | max. 1 450 g
cena za kus v Kč bez DPH |  | max. 13 500 ,-

## 11 Tablet
Nabízený model: …....................................
Technická specifikace | pevný parameter | minimální požadovaný parametr
Procesor |  |  | Procesor
počet jáder |  | 8
Operační paměť |  |  | Operační paměť
RAM |  | 6 GB
Disk |  |  | Disk
kapacita |  | 128 GB
Displej |  |  | Displej
velikost | 12,4"
rozlišení |  | max. 2800 x 1752 px
obnovovací frekvence |  | 120 Hz
Operační systém |  |  | Operační systém
Google Android | ano
Připojení |  |  | Připojení
USB-C |  | 1x
podpora 4G/LTE, 5G | ano
Ostatní |  |  | Ostatní
stylus | ano
cena za kus v Kč bez DPH |  | max. 20 500,-

## 13 Držák
NABÍZENÝ MODEL: ………………………………………
Technická specifikace | pevný parametr | minimální požadovaný parametr
Základní parametry |  |  | Základní parametry
počet monitorů |  | 3
vesa uchycení 75 a 100 mm | ano
nastavitelná výška pro každý monitor zvlášť | ano
hmotnost |  | max. 21 kg
Ostatní |  |  | Ostatní
cena za kus v Kč bez DPH |  | max. 3 450 ,-