## Nabídková cena
TABULKA NABÍDKOVÉ CENY
číslo položky | Název položky NABÍZENÝ MODEL | Pčet kmpl | Cena 1 kmpl Kč bez DPH | Celková cena Kč bez DPH | Kč DPH 21 % | Celková cena Kč vč. DPH
1 | Server: | 1 | 0 | 0 | 0 | 0
V případě, že technické podmínky obsahují odkazy na obchodní firmy, názvy nebo jména a příjmení, specifická označení zboží a služeb, které platí pro určitou osobu, popřípadě její organizační složku za příznačné, patenty na vynálezy, užitné vzory, průmyslové vzory, ochranné známky nebo označení původu, umožňuje zadavatel , výslovně použití i jiných, kvalitativně a technicky obdobných řešení, které naplní zadavatelem požadovanou či odborníkovi zřejmou funkcionalitu, a to v souladu s § 89 odst. 6 Zákona č. 134/2016, o zadávání veřejných zakázek, v platném znění.
Účastník vyplní odemčené žlutě podbarvené buňky pro:
A) stanovení nabídkové ceny
B) doplnění označení nabízeného modelu (např. part number)
C) doplnění specifikace jednotlivých položek tabulky obsažené v listech tohoto sešitu.
V …………………………. dne …………….2021
………………………………………………………..
za dodavatele

## 1 Server
NABÍZENÝ MODEL: ……………………………………….. Vč. part nuber u relevantních položek
Technická specifikace | pevný parametr | minimální požadovaný parametr
Šasí |  |  | Procesor
Provedení: | montáž do racku
Rozměr: | výška 2U
Ližiny: | ano
Počet šachet na moduly: |  | 4
Počet hot-pluggable šuplíků pro 2.5" disky (na každý modul): |  | 3
Podporované typy připojení hot-pluggable disků: |  | SATA a NVMe
Zdroj |  |  | Zdroj
Redundantní: | ano
Standard 80Plus Platinum: | ano
2 moduly s následující konfigurací |  |  | 2 moduly s následující konfigurací
Typ procesoru: |  | AMD EPYC 7302 (8-channel memory controller)
L3 cache |  | 128 MB
Frekvence základ/boost |  | 3 / 3,3 GHz
počet jáder / vláken |  | 16 / 32
Počet procesorů: |  | 2
Kapacita paměti RAM [GB]: |  | 128
Operační paměť |  |  | Operační paměť
Typ paměti: | DDR4
Frekvence | 3200 MHz
CAS latency |  | max 22
Konfigurace paměti: | moduly rozdělené mezi všech 8 řadičů paměti v procesorech (16 modulů)
Počet portů 1000BASE-T Ethernet: |  | 2
Počet portů 10Gb SFP+: |  | 1
Disk |  |  | Disk
Typ SSD: | M.2 PCIe (slot)
Kapacita SSD: |  | 120 GB
Vzdálená správa: | protokol IPMI po samostatném ethernetovém rozhraní; vzdálené vypnutí, zapnutí, reset; virtuální sériový port; možnost bootování po ethernetu (PXE); možnost vzdálené konfigurace BIOSu/UEFI (např. pomocí sériového portu nebo přes webové rozhraní)
Podpora operačních systémů: | Linux (Ubuntu 20.04 LTS)
Další informace |  |  | Další informace
Každý modul funguje jako samostatný počítač: | ano
Napájení společné (případně správa): | ano
Moduly kompatibilní se stávajícím šasí Gigabyte H262-Z62: | ano
OS nemusí být součástí dodávky: | ano