## Nabídková cena
TABULKA NABÍDKOVÉ CENY
číslo položky | Název položky NABÍZENÝ MODEL | Počet kmpl | Cena 1 kmpl Kč bez DPH | Celková cena Kč bez DPH | Kč DPH 21 % | Celková cena Kč vč. DPH
1 | Stanice: | 1 | 0 | 0 | 0 | 0
V případě, že technické podmínky obsahují odkazy na obchodní firmy, názvy nebo jména a příjmení, specifická označení zboží a služeb, které platí pro určitou osobu, popřípadě její organizační složku za příznačné, patenty na vynálezy, užitné vzory, průmyslové vzory, ochranné známky nebo označení původu, umožňuje zadavatel , výslovně použití i jiných, kvalitativně a technicky obdobných řešení, které naplní zadavatelem požadovanou či odborníkovi zřejmou funkcionalitu, a to v souladu s § 89 odst. 6 Zákona č. 134/2016, o zadávání veřejných zakázek, v platném znění.
|  |  |  | Nabídková cena celkem Kč bez DPH | DPH 21 % nabídkové ceny | Nabídková cena celkem Kč vč. DPH
|  |  |  | 0 | 0 | 0
Účastník vyplní odemčené žlutě podbarvené buňky pro:
A) stanovení nabídkové ceny
B) doplnění označení nabízeného modelu (např. part number)
C) doplnění specifikace jednotlivých položek tabulky obsažené v listech tohoto sešitu.
V …………………………. dne …………….2021
………………………………………………………..
za dodavatele

## Stanice
NABÍZENÝ MODEL: ……………………………………….. Nabídka sestavy bude položková včetně part number daného výrobce
Technická specifikace | pevný parametr | minimální požadovaný parametr
Procesor |  |  | Procesor
Typ procesoru | AMD Ryzen 7
Počet jáder/ vláken |  | 8 / 16
Frekvence pracovní / boost |  | 3800 / 4600
Maximální počet kanálů RAM |  | 2
TDP | 65 W
Frekvence integrované grafické karty | 2 000 MHz
Výkon |  | CPU o výkonu min. 24 700 bodů v programu Passmark CPU Mark
Paměť |  |  | Paměť
Typ operační paměti | DDR4 DIMM
Velikost operační paměti |  | 32 (2x16) GB
Pracovní frekvence |  | 3 200 MHZ
Chlazení | Pasivní
Pevný disk |  |  | Pevný disk
Typ pevného disku | SSD
Formát disku | NVMe M.2
Kapacita |  | 1024 GB
Rychlost čtení |  | 2400 MB/s
Rychlosti zápisu |  | 1950 MB/s
Životnost |  | 600 TBW
Vč. chladiče | ano
Skříň a zdroj |  |  | Skříň a zdroj
Podporované formáty zakladni desky | ATX; Micro ATX; Mini ITX
maximální rozměry (Š x V x H) | 205 x 448 x 413 mm
Prachový filtr | ano
USB na předním panelu | ano
Předinstalovaný ventilátor |  | 2x
Certifikace zdroje | 80 PLUS Platinum
Výkon zdroje | 760 W
Základní deska |  |  | Základní deska
Typ základní desky | ATX
Základní funkce | Integrovaná síťová karta; Integrovaná zvuková karta; M.2; PCI Express 4.0; Příprava pro CPU s integrov. GPU; Serial ATA III
USB 3.2 Gen 2 |  | 2x
Operační systém |  |  | Operační systém
Operační systém | bez OS
Další informace |  |  | Další informace
Podpora | PCIe Gen 4