## Nabídková cena
TABULKA NABÍDKOVÉ CENY
číslo položky | Název položky NABÍZENÝ MODEL | Počet ks | Cena 1 ks Kč bez DPH | Celková cena Kč bez DPH | Kč DPH 21 % | Celková cena Kč vč. DPH
1 | Počítač pro zpracování objemových dat: | 1 | 0 | 0 | 0 | 0
V případě, že technické podmínky obsahují odkazy na obchodní firmy, názvy nebo jména a příjmení, specifická označení zboží a služeb, které platí pro určitou osobu, popřípadě její organizační složku za příznačné, patenty na vynálezy, užitné vzory, průmyslové vzory, ochranné známky nebo označení původu, umožňuje zadavatel , výslovně použití i jiných, kvalitativně a technicky obdobných řešení, které naplní zadavatelem požadovanou či odborníkovi zřejmou funkcionalitu, a to v souladu s § 89 odst. 6 Zákona č. 134/2016, o zadávání veřejných zakázek, v platném znění.
Účastník vyplní odemčené žlutě podbarvené buňky pro:
A) stanovení nabídkové ceny
B) doplnění označení nabízeného modelu (např. part number)
C) doplnění specifikace jednotlivých položek tabulky obsažené v listech tohoto sešitu.
V …………………………. dne …………….2021
………………………………………………………..
za dodavatele

## 1 Počítač objem. data
NABÍZENÝ MODEL: ………………………………… vč. uvedení part. Number
Technická specifikace | pevný parametr | minimální požadovaný parametr
Procesor (CPU) |  |  | Procesor (CPU)
Benchmark podle https://www.cpubenchmark.net |  | 24500
počet jader / vláken |  | 8 / 16
Základní deska
rozhraní SATA 6 Gb/s |  | 4
připojení pro SSD | M.2
sloty pro RAM DDR4 3200MHz nebo více |  | 4
síťová karta (ethernet) | integrovaná, rychlost 10/100/1000 Mbit/s, RJ-45, Wake on LAN
zvuková karta | integrovaná
kompatibilita pro plné využití ostatních komponent | Ano
Paměť
Velikost operační paměti (GB): |  | 128
typ | DDR4
frekvence |  | 3 200 MHz
Hlavní Úložiště
typ | SSD
rozhraní | M.2
Kapacita SSD: |  | 2 TB
Grafická karta (GPU)
Benchmark podle https://www.cpubenchmark.net |  | 25000
paměť | GDDR6/GDDR6X
velikost paměti |  | 16 GB
typ výstupů | HDMI nebo DisplayPort 1.4a
najednou využitelné výstupy |  | 4x
Další rozhraní
Počet USB celkem, z toho: |  | 6
-- Počet USB 3.2 |  | 4
-- Počet USB na přední straně skříně |  | 2
čtečka karet na přední straně skříně | Ano | USB 3.0
Další informace
Zdroj |  | 1 000 W
Operační systém | Ne