## Nabídková cena
TABULKA NABÍDKOVÉ CENY
číslo položky | Název položky NABÍZENÝ MODEL | Počet ks | Cena 1 ks Kč bez DPH | Celková cena Kč bez DPH | Kč DPH 21 % | Celková cena Kč vč. DPH
1 | Sluchátka: | 1 | 0 | 0 | 0 | 0
2 | Webkamera: | 1 | 0 | 0 | 0 | 0
3 | Prezentér: | 1 | 0 | 0 | 0 | 0
4 | Klácesnice 1: | 1 | 0 | 0 | 0 | 0
5 | Klácesnice 2: | 1 | 0 | 0 | 0 | 0
V případě, že technické podmínky obsahují odkazy na obchodní firmy, názvy nebo jména a příjmení, specifická označení zboží a služeb, které platí pro určitou osobu, popřípadě její organizační složku za příznačné, patenty na vynálezy, užitné vzory, průmyslové vzory, ochranné známky nebo označení původu, umožňuje zadavatel , výslovně použití i jiných, kvalitativně a technicky obdobných řešení, které naplní zadavatelem požadovanou či odborníkovi zřejmou funkcionalitu, a to v souladu s § 89 odst. 6 Zákona č. 134/2016, o zadávání veřejných zakázek, v platném znění.
|  |  |  | Nabídková cena celkem Kč bez DPH | DPH 21 % nabídkové ceny | Nabídková cena celkem Kč vč. DPH
|  |  |  | 0 | 0 | 0
Účastník vyplní odemčené žlutě podbarvené buňky pro:
A) stanovení nabídkové ceny
B) doplnění označení nabízeného modelu (např. part number)
C) doplnění specifikace jednotlivých položek tabulky obsažené v listech tohoto sešitu.
V …………………………. dne …………….2021
………………………………………………………..
za dodavatele

## 1 sluchátka
NABÍZENÝ MODEL: ………………………………………..
Technická specifikace | pevný parametr | minimální požadovaný parametr
Základní parametry |  |  | Základní parametry
Typ sluchátek | stereo
Připojení kabelem | ano
Provedení | přes hlavu a celé uši
Mikrofon | ano
Konstrukce: | uzavřená
Kabel |  |  | Kabel
Jednostranný | ano
Ovládání hlasitosti: | na kabelu
Přepínání tracků | na kabelu
Přijímání hovorů: | na kabelu
Připojení |  |  | Připojení
Možnosti připojení: | USB Typ A
Mikrofon |  |  | Mikrofon
Mikrofon: | Sklápěcí
Frekvence |  | 100 - 10 000 Hz
Charakteristika |  |  | Charakteristika
Frekvence |  | 10 - 20 000 Hz
Citlivost |  | 93,6 Db/mW
Impedance |  | 32 Ohm
Další informace |  |  | Další informace

## 2 webkamera
NABÍZENÝ MODEL: ………………………………………..
Technická specifikace | pevný parametr | minimální požadovaný parametr
Základní parametry |  |  | Základní parametry
Rozlišení videa | 4K
Stereo mikrofon | ano
Redukce hluku v pozadí | ano
Autofokus | ano
Korekce nedostatečného osvětlení | ano
úhel obrazu | 90°
Další informace |  |  | Další informace
Snímatelný držák k upevnění k laptopu i stolním monitorům a dalším LCD obrazovkám | ano

## 3 prezentér
NABÍZENÝ MODEL: ………………………………………..
Technická specifikace | pevný parametr | minimální požadovaný parametr
Základní parametry |  |  | Základní parametry
Bezdrátové připojení | přes USB přijímač
Dosah přijímače |  | 30 m
napájení | 2 x AAA baterie
Barva laseru | zelená
Třída | 2
Další informace |  |  | Další informace
LCD obrazovka s ukazetelem času | ano

## 4 klávesnice 1
NABÍZENÝ MODEL: ………………………………………..
Technická specifikace | pevný parametr | minimální požadovaný parametr
Základní parametry |  |  | Základní parametry
Rozložení klávesnice | US
Bezdrátové připojení | Bluetooth/USB přijímač
Dosah bezdrátového spojení |  | 10 m
Napájení baterie | USB-C kabelem
Indikátor | Caps Lock baterie
Numerické klávesnice | ano
Nůžkové (scissor) spínače | ano
Speciální funkce |  |  | Speciální funkce
Možnost připojení 3 zařízení pomocí Easy-Switch tlačítka | ano
Senzory přítomnosti ruky aktivující podsvícení | ano
Senzory míry osvětlení modifikující intenzitu podsvícení | ano
Nizkoprofilové klávesy s kulovou prohlubní | ano
Kompatibilita | OS Linux
Další informace |  |  | Další informace

## 5 klávesnice 2
NABÍZENÝ MODEL: ………………………………………..
Technická specifikace | pevný parametr | minimální požadovaný parametr
Základní parametry |  |  | Základní parametry
Rozložení klávesnice | US
Bezdrátové připojení | Bluetooth/USB přijímač
Podsvícení kláves | Ano
Nnumerická klávesnice | Ne
Další informace |  |  | Další informace
Mechanické klávesy s taktilními spínači | Ano