## Nabídková cena
TABULKA NABÍDKOVÉ CENY
číslo položky | Název položky NABÍZENÝ MODEL | Počet ks | Cena 1 ks Kč bez DPH | Celková cena Kč bez DPH | Kč DPH 21 % | Celková cena Kč vč. DPH
1 | Notebook: | 1 | 0 | 0 | 0 | 0
2 | Síťový adaptér: | 1 | 0 | 0 | 0 | 0
3 | USB hub napájený: | 2 | 0 | 0 | 0 | 0
4 | Držák monitoru: | 2 | 0 | 0 | 0 | 0
5 | Myš: | 2 | 0 | 0 | 0 | 0
6 | Monitor: | 2 | 0 | 0 | 0 | 0
7 | HDMI kabel 1: | 1 | 0 | 0 | 0 | 0
8 | HDMI kabel 2: | 1 | 0 | 0 | 0 | 0
9 | DP kabel: | 1 | 0 | 0 | 0 | 0
10 | Redukce DVI na HDMI: | 1 | 0 | 0 | 0 | 0
11 | Redukce VGA male na HDMI female: | 1 | 0 | 0 | 0 | 0
V případě, že technické podmínky obsahují odkazy na obchodní firmy, názvy nebo jména a příjmení, specifická označení zboží a služeb, které platí pro určitou osobu, popřípadě její organizační složku za příznačné, patenty na vynálezy, užitné vzory, průmyslové vzory, ochranné známky nebo označení původu, umožňuje zadavatel , výslovně použití i jiných, kvalitativně a technicky obdobných řešení, které naplní zadavatelem požadovanou či odborníkovi zřejmou funkcionalitu, a to v souladu s § 89 odst. 6 Zákona č. 134/2016, o zadávání veřejných zakázek, v platném znění.
|  |  |  | Nabídková cena celkem Kč bez DPH | DPH 21 % nabídkové ceny | Nabídková cena celkem Kč vč. DPH
|  |  |  | 0 | 0 | 0
Účastník vyplní odemčené žlutě podbarvené buňky pro:
A) stanovení nabídkové ceny
B) doplnění označení nabízeného modelu (např. part number)
C) doplnění specifikace jednotlivých položek tabulky obsažené v listech tohoto sešitu.
D) cena celé zakázky je max 32 000,- Kč bez DPH
V …………………………. dne …………….2021
………………………………………………………..
za dodavatele

## 1 Notebook
NABÍZENÝ MODEL: ……………………………………
Technická specifikace | pevný parametr | minimální požadovaný parametr
Procesor |  |  | Procesor
jádra |  | 4
architektura | 14 nm
frekcence základní / boost |  | 2,8 / 4,7 GHz
Paměť |  |  | Paměť
typ | RAM DDR4
frekvence |  | 3,2 GHz
velikost |  | 16 GB
Displej |  |  | Operační systém
velikost | 15,6"
rozlišení |  | 1920 x 1080 (Full HD)
provedení | antireflení
Disky |  |  | Disk s chladičem
typ | SSD
velikost |  | 512 GB
Zdroj |  |  | Zdroj
Baterie |  | 57 Wh
Výdrž |  | 11 hod
Grafická karta |  |  | Grafická karta
provedení | integrovaná
Konektivita |  |  | Konektivita
WiFi 6 | ano
Bluetooth 5.1 | ano
USB-C |  | 1x
USB 3.2 Gen 1 |  | 2x
HDMI | ano
Čtečka paměťových karet | ano
Čtečka otisků prstů | ano
Ostatní |  |  | Ostatní
klávensice | numerická; podsvícená
konstrukce | celokovová
hmotnost |  | max 2 kg

## 2 Síťový adaptér
NABÍZENÝ MODEL: ………………………………………..
Technická specifikace | pevný parametr | minimální požadovaný parametr
Základní parametry |  |  | Základní parametry
konektor | USB-C
výkon |  | 90 W
připojení k el. síti | ČR
kompatibilita | Lenovo Yoga Slim 7

## 3 USB hub napájený
NABÍZENÝ MODEL: ………………………………………..
Technická specifikace | pevný parametr | minimální požadovaný parametr
Základní parametry |  |  | Základní parametry
připojení | USB-A 3.2
připojení female USB 3.2 Gen 1 |  | 7x
napájení | 5V, 2A

## 4 Držák monitoru
NABÍZENÝ MODEL: ………………………………………..
Technická specifikace | pevný parametr | minimální požadovaný parametr
Základní parametry |  |  | Základní parametry
provedení | s kloubovým ramenem
počet kloubů |  | 2x
počet kloubů umožňujících otáčení min o 180 st. |  | 1x
rozsah vertikálního kloubu |  | + / - 15 st.
kompatibilita s VESA |  | 100 x 100; 75 x 75; 200 x 200; 200 x 100
ukládací systém na kabely | ano
upevňovací deska v rozmezí |  | 155 x 50 mm - 165 x 65 mm
nosnost |  | 25 kg
materiál | ocel
upevnění | Fischer UX

## 5 Myš
NABÍZENÝ MODEL: ………………………………………..
Technická specifikace | pevný parametr | minimální požadovaný parametr
Základní parametry |  |  | Základní parametry
provedení | vertikální; ergonomická
použití | pravoruká
typ | optická
rozlišení |  | 1 600 DPI
počet tlačítek |  | 6
odezva |  | 4 ms
hmotnost |  | max 90 g
připojení | bezdrátové

## 6 Monitor
NABÍZENÝ MODEL: ………………………………………..
Technická specifikace | pevný parametr | minimální požadovaný parametr
Základní parametry |  |  | Základní parametry
velikost | 24"
frekvence | 60 Hz
jas |  | 250 cd/m2
kontrast |  | 1:1 000
rozlišení |  | 1920 x 1080 (Full HD)
odezva |  | max 5 ms
vstupy |  | HDMI; DisplayPort
kompatibilita s držákem na zeď VESA |  | 100 x 100 mm; nebo 75 x 75 mm
IPS | ano

## 7 HDMI kabel 1
NABÍZENÝ MODEL: ………………………………………..
Technická specifikace | pevný parametr | minimální požadovaný parametr
Základní parametry |  |  | Základní parametry
délka | 5 m
propustnost |  | 18 GB/s
stínění | trojité
konektory | pozacené

## 8 HDMI kabel 2
NABÍZENÝ MODEL: ………………………………………..
Technická specifikace | pevný parametr | minimální požadovaný parametr
Základní parametry |  |  | Základní parametry
délka | 15 m
propustnost |  | 10,2 GB/s
stínění | trojité
konektory | pozacené

## 9 DP kabel
NABÍZENÝ MODEL: ………………………………………..
Technická specifikace | pevný parametr | minimální požadovaný parametr
Základní parametry |  |  | Základní parametry
délka | 5 m
konektory na obou koncích | male DP (1.2)
konektory | pozacené

## 10 Redukce DVI na HDMI
NABÍZENÝ MODEL: ………………………………………..
Technická specifikace | pevný parametr | minimální požadovaný parametr
Základní parametry |  |  | Základní parametry
rekukce | DVI-D male na HDMI female
propustnost |  | 10,2 GB/s
rozlišení |  | Full HD
konektory | pozacené