## Nabídková cena
TABULKA NABÍDKOVÉ CENY
číslo položky | Název položky NABÍZENÝ MODEL | Počet ks | Cena 1 ks Kč bez DPH | Celková cena Kč bez DPH | Kč DPH 21 % | Celková cena Kč vč. DPH
1 | Chassis: | 4 | 0 | 0 | 0 | 0
2 | CPU chladiče: | 1 | 0 | 0 | 0 | 0
3 | Paměťový modul: | 80 | 0 | 0 | 0 | 0
4 | Infinibandová karta: | 7 | 0 | 0 | 0 | 0
5 | Infinibandový kabel: | 4 | 0 | 0 | 0 | 0
6 | Scratchový NVMe disk: | 10 | 0 | 0 | 0 | 0
7 | Kabel NVMe: | 4 | 0 | 0 | 0 | 0
8 | Kabel SATA: | 4 | 0 | 0 | 0 | 0
9 | Redukční rámeček: | 6 | 0 | 0 | 0 | 0
10 | SSD SATA disk: | 1 | 0 | 0 | 0 | 0
11 | SAS disk: | 13 | 0 | 0 | 0 | 0
12 | Řadič: | 1 | 0 | 0 | 0 | 0
13 | Dokovací stanice: | 1 | 0 | 0 | 0 | 0
14 | Klávesnice: | 2 | 0 | 0 | 0 | 0
15 | USB kabel: | 2 | 0 | 0 | 0 | 0
16 | Bluetooth 5.0 USB Adaptér: | 2 | 0 | 0 | 0 | 0
17 | Ergonimická myš: | 1 | 0 | 0 | 0 | 0
18 | SSD disk M.2: | 2 | 0 | 0 | 0 | 0
| V případě, že technické podmínky obsahují odkazy na obchodní firmy, názvy nebo jména a příjmení, specifická označení zboží a služeb, které platí pro určitou osobu, popřípadě její organizační složku za příznačné, patenty na vynálezy, užitné vzory, průmyslové vzory, ochranné známky nebo označení původu, umožňuje zadavatel , výslovně použití i jiných, kvalitativně a technicky obdobných řešení, které naplní zadavatelem požadovanou či odborníkovi zřejmou funkcionalitu, a to v souladu s § 89 odst. 6 Zákona č. 134/2016, o zadávání veřejných zakázek, v platném znění. |  |  |  |  | 9
|  |  |  | Nabídková cena celkem Kč bez DPH | DPH 21 % nabídkové ceny | Nabídková cena celkem Kč vč. DPH
|  |  |  | 0 | 0 | 0
Účastník vyplní odemčené žlutě podbarvené buňky pro:
A) stanovení nabídkové ceny
B) doplnění označení nabízeného modelu (např. part number)
C) doplnění specifikace jednotlivých položek tabulky obsažené v listech tohoto sešitu.
V …………………………. dne …………….2021
………………………………………………………..
za dodavatele

## Kompletace serveru
KOMPLETACE SERVERU
Technická specifikace | pevný parametr
Obecné požadavky na kompletace
Svobodné technické řešení serverů bez Vendor Lock-In omezení | Ano
Modulární interoperabilní a rozšiřitelnou konfiguraci, neboli všechny komponenty strojů - chassis, chladiče, paměti, kabely NVMe a SATA, infinibandové karty, disky je možné zakoupit jako samostatné díly výrobcem uvolněné pro český spotřebitelský trh (možnost si ho koupit bez návaznosti na jiné kusy hardware nebo služeb distributora) | Ano
4x Server bez základní desky procesorů a zdrojů
- 2x diskové pole a 2x rackové chassis
Server složený ze serverových komponent, včetně ližin (rack 19“) | Ano
Doprava a montáž diskových polí a rackových chassis do racku | Ano
Smontování diskových polí | Ano
Zahoření serveru | Ne
CPU chladiče a paměti a infinibandové karty a řadič nebudou namontovány v chassis ale budou dodány jako příslušenství | Ano
Scratchové disky namontované na pozicích 11 a 12 (číslované od nuly) a čtyři dodané jako příslušenství | Ano
Příslušenství
Náhradní díly dodávané jako příslušenství musí být typově identické s komponentami tvořící servery | Ano

## 1 Chassis
NABÍZENÝ MODEL: ……………………………………….. Vč. uvedení part numer u relevantních položek
Technická specifikace | pevný parametr | minimální požadovaný parametr
Základní parametry |  |  | Základní parametry
2U, velikost - (3.5", 17.2", 25.5") | Ano
Dodávané včetně ližin nastavitelné délky, kotvené k boční straně chassis | Ano
Power distributor a zdroje |  |  | Zdroje
Redundantní (power distributor) pro zdroje 230V | Ano
Zdroje | Nepožadujeme
šachty přístupné zezadu, vyměnitelný za běhu | Ano
Certifikace 80-PLUS Platinum | Ano
Příkon (W) |  | min. 905, max 945
Umístěný na pravé zadní straně chassis (z pohledu zepředu) | Ano
Backplane |  |  | Backplane
Backplane bez expandéru | Ano
Hot-swap SAS/SATA Drive Tray vpředu, | 8 x 3,5"
Hot-swap NVMe/SAS/SATA Drive Tray vpředu | 4 x 3,5"
Na předních diskových Drive Tray nalepené originální štítky (číslované od nuly) | Ano
Možnost rozšířit chassis (za potenciální dokoupě chassis příslušenství) o 2x 2,5" Hot-swap disky přístupné zezadu | Ano
Možnost dokoupit originální uzamykatelný přední kryt na celý server | Ano
Power tlačítko na levé straně dole (z pohledu zepředu) | Ano
Sloty |  |  | Sloty
Počet expanzních slotů | 7
Navrženo pro základní desku |  |  | Navrženo pro základní desku
S počtem SATA3 konektorů |  | 10
S Počtem SATADOM konektorů |  | 2
S počtem NVMe konektorů |  | 4
S COM portem | Ano
S počtem slotů PCI-E 4.0 x16 |  | 3
S počtem slotů PCI-E 4.0 x8 |  | 3
Počet M.2 slotů PCI-E 4.0 x4 |  | 1
S M.2 Form Factor |  | 2280, 22110

## 2 CPU chladič
NABÍZENÝ MODEL: ……………………………………….. Vč. uvedení part number
Technická specifikace | pevný parametr | minimální požadovaný parametr
Základní parametry |  |  | Parametry
Chladič pro socket SP3 | Ano
Aktivní chladič | Ano
Velikost | 2U
Odvod tepla |  |  | Odvod tepla
Konstruován na |  | min.180W
Umístění ventilátor | na boku chladiče
Velikost celého chladiče minimálně |  | 117x78x64mm
Ventilátor |  |  | Ventilátor
Ventilátor 12 V DC | Ano
Velikost minimálně |  | 60x60x25mm
Speed control 4-pin PWM, rated speed minimálně |  | 8400 RPM
Zvukový hluk maximálně |  | 52 dB (A)
Navrženo pro základní desku |  |  | Navrženo pro základní desku
S certifikací pro paměť |  | 4TB DDR4 3200MHz
Se 4-pin PWM Ventilátory & Kontrola rychlosti |  | 8400 RPM
Další informace |  |  | Další informace
Navržený jak pro servery s jedním CPU, tak se dvěma CPU | Ano

## 3 Paměťový modul
NABÍZENÝ MODEL: ……………………………………….. Vč. uvedení part number
Technická specifikace | pevný parametr | minimální požadovaný parametr
Základní parametry |  |  | Parametry
Kapacita modulu | 32 GB
Druh | DDR4 SDRAM
Frekvence paměti | 3200 MHz
Kontrola a oprava chyb (ECC) | Ano
Časovaní | CL22
Modul | PC4-25600
Formát | 288-PIN RDIMM
Další informace |  |  | Další informace
Certifikované paměti od výrobce chassis | Ano

## 4 Infinibandová karta
NABÍZENÝ MODEL: ……………………………………….. Vč. uvedení part number
Technická specifikace | pevný parametr | minimální požadovaný parametr
Základní vlastnosti |  |  | Základní vlastnosti
FDR InfiniBand serverová karta | Ano
Rychlost | 56 GbE
QSFP+ konektor | 1
PCIe 3.0 x8 | Ano
IEEE Standards | 802.3ae, 802.3ba, 802.3ad, 802.3az, 802.1Q, 802.1p, 802.1Qau, 802.1Qbg, P802.1Qaz, P802.1Qbb
Ethernet encapsulation (EoIB) | Ano
RDMA | Ano
Podpora VXLAN and NVGRE | Ano
1us MPI ping latency | Ano
Podpora Virtual Protocol Interconnect | Ano
I/O virtualization with ConnectX-3 | Ano
Obsah balení |  |  | Obsah balení
Full High Profile Bracket | Ano
Low Profile Bracket | Ano
Další informace |  |  | Další informace
Originální karta (ne rebranding) | Ano
Rozšířená záruka |  |  | Rozšířená záruka
Rozšířená záruka (akceptujeme rozšířenou záruku ze strany výrobce) | Ano

## 5 Infinibandový kabel
NABÍZENÝ MODEL: ……………………………………….. Vč. uvedení part number
Technická specifikace | pevný parametr | minimální požadovaný parametr
Základní vlastnosti |  |  | Základní vlastnosti
Infinibandový Data Transfer Rate | 56 Gbps
Délka | 4 m
První konektor | SFF-8436 QSFP
Druhý konektor | SFF-8436 QSFP
Další informace |  |  | Další informace
Passivní měděný typ | Ano
Certifikovaný výrobcem infinibandové karty (ne rebranding) | Ano
Podpora Virtual Protocol Interconnect | Ano

## 6 Scratochový NVMe disk
NABÍZENÝ MODEL: ……………………………………….. Vč. uvedení part number
Technická specifikace | pevný parametr | minimální požadovaný parametr
Základní parametry |  |  | Základní parametry
Formát | 2.5"
Sběrnice PCIe NVMe 3 x4 | Ano
Kapacita | 1.92 TB
Určeno pro server | Ano
Životnost DWPD |  | 1.3
Rychlost čtení minimálně |  | 3200 Mbps
Zápis minimálně |  | 2000 Mbps

## 7 Kabel NVMe
NABÍZENÝ MODEL: ………………………………………..
Technická specifikace | pevný parametr | minimální požadovaný parametr
Základní parametry |  |  | Základní parametry
Typ kabelu | datový
Délka | 70 cm
Konektor vstup | Slimline SAS (x8)
Konektor výstup | 2x MiniSAS HD
Další informace |  |  | Další informace
Certifikovaný kabel od výrobce chassis | Ano

## 8 Kabel SATA
NABÍZENÝ MODEL: ………………………………………..
Technická specifikace | pevný parametr | minimální požadovaný parametr
Základní parametry |  |  | Základní parametry
Typ kabelu | datový
Délka | 75 cm
Konektor vstup | 4x SATA
Konektor výstup | MiniSAS HD
Rychlost |  | 6 Gb/s
Přenos | obousměrný
Další informace |  |  | Další informace
Certifikovaný kabel od výrobce chassis | Ano

## 9 Redukční rámeček
NABÍZENÝ MODEL: ………………………………………..
Technická specifikace | pevný parametr | minimální požadovaný parametr
Základní parametry |  |  | Základní parametry
3.5" to 2.5" NVMe konvertor | Ano
Kovové bočnice | Ano
Popsán jako rámeček pro NVMe disk | Ano
Hot-Swappable | Ano
Další informace |  |  | Další informace
Certifikován výrobcem chassis | Ano

## 10 SSD SATA disk
NABÍZENÝ MODEL: ………………………………………. vč. uvedení part number
Technická specifikace | pevný parametr | minimální požadovaný parametr
Základní parametry |  |  | Základní parametry
Typ úložiště | SSD
Formát | 2,5 "
Kapacita úložiště | 1000 GB
Hmotnost |  | Maximálně 0,03
Rozhraní interní | SATA III
Rychlost čtení |  | 540 MB/s
Rychlost zápisu |  | 430 MB/s
3D NAND | Ano
Maximální spotřeba |  | Maximálně 2,8 W
Velikost článku/buňky | TLC

## 11 SAS disk
NABÍZENÝ MODEL: ………………………………………. vč. uvedení part number
Technická specifikace | pevný parametr | minimální požadovaný parametr
Základní parametry |  |  | Základní parametry
Typ úložiště | Interní HDD
Formát | 3.5"
Otáčky | 7200 rpm
Kapacita úložiště | 18000 GB
Sběrnice | SAS3
Přenosové rychlosti |  |  | Přenosové rychlosti
Rychlost čtení |  | 262 MB/s
Rychlost zápisu |  | 262 MB/s
Technologie zápisu | CMR
Vyrovnávací paměť | 512 MB
Mean Time Before Failure |  | 25 000 00 hod
Další informace |  |  | Další informace
Hmotnost |  | Maximálně 690 g
Použití | Do serveru, Datová uložiště
Spotřeba čtení, zápis |  | Maximálně 6,5 W
Provozní vibrace |  | Maximálně 0,67 G

## 12 Řadič
NABÍZENÝ MODEL: ………………………………………. vč. uvedení part number
Technická specifikace | pevný parametr | minimální požadovaný parametr
Základní parametry |  |  | Základní parametry
Použití | Interní
Rozhraní | PCIe 2.0, PCIe 3.0, PCI-E
Vstupy/Výstupy řadiče | USB 3.2 Gen 1
Přenosová rychlost (Mb/s) |  | 5000
Počet konektorů | 4
Počet interních konektorů | 2
Počet externích konektorů | 2
Interní napájecí konektor | MOLEX
Čipset | VIA Labs VL805
Další informace |  |  | Další informace
Součástí balení | low profile záslepka
Linux s jádrem | 2.6.31 a vyšším
Plná podpora Plug and Play | Ano

## 13 Dokovací stanice
NABÍZENÝ MODEL: ………………………………………. vč. uvedení part number
Technická specifikace | pevný parametr | minimální požadovaný parametr
Základní parametry |  |  | Základní parametry
Funkce | Napájení a dobíjení
Připojení | USB-C 3.2 Gen 1
Rozšiřující konektory |  | HDMI, USB-A 3.2 Gen 1 (USB 3.0), USB-C 3.2 Gen 1 (USB 3.0), RJ-45
Konektor | USB-C
Délka kabelu | 20-25 cm
Standart konektoru | Thunderbolt 3
Porty |  |  | Porty
Počet USB 3.2 Gen 1 (USB 3.0) | 2
Počet USB 2.0 | 2
Kompatibilita |  |  | Kompatibilita
Maximální počet monitorů (ks) | 3
Maximální počet monitorů ve 4K rozlišení | 3

## 14 Klávesnice
NABÍZENÝ MODEL: ………………………………………. vč. uvedení part number
Technická specifikace | pevný parametr | minimální požadovaný parametr
Základní parametry |  |  | Základní parametry
Typ | Bezdrátová s integrovaných touchpadem v klávesách
Rozhraní | Bluetooth, Bezdrátový USB přijímač, USB-C
Technologie | Membránová
Typ kláves | Nízkoprofilové
Enter | Jednořádkový
Lokalizace |  | akceptujeme nalepení českých diakritických polepů na anglické lokalizaci
Hmotnost |  | Maximálné 310 g
Výbava klávesnice |  |  | Výbava klávesnice
V klávesách integrované senzory, které zajišťují automatický a plynulý přechod mezi režimy psaní a ovládání kurzoru - Touchpad nad kávesami | Ano
Samostatný Touchpad | Ne – pouze klávesy se senzory v tlačítkách
Podpora ovládání TV | Ano
Další informace |  |  | Další informace
Lze připojit až (zařízení) |  | 5
Kompatibilita |  | Android, iOS, Windows 7, Windows 8, Windows 10, MacOS

## 15 USB kabel
NABÍZENÝ MODEL: ……………………………………….
Technická specifikace | pevný parametr | minimální požadovaný parametr
Základní parametry |  |  | Základní parametry
Typ kabelu | prodlužovací
Typ prvního male konektoru | USB-A
Typ prvního female konektoru | USB-A
Zakončení | rovné
Délka | 15 cm
USB 3.0 + zpětná kompatibilita s USB 2.0 a USB 1.1 | Ano

## 16 Bluetooth 5.0 USB Adaptér
NABÍZENÝ MODEL: ……………………………………….
Technická specifikace | pevný parametr | minimální požadovaný parametr
Základní parametry |  |  | Základní parametry
Rozhraní | USB 2.0 Type A
Interní PiFa Anténa | Ano
Dosah až |  | 40 m
Bluetooth |  |  | Bluetooth
Standardy | Vyhovuje specifikaci Bluetooth 5
Frequenční pásmo (MHz) | 2402~2480 MHz
Data Speed (Mbps) | 3 (class BT-BR/EDR) : 2 (BLE)
Output Power |  | Max 8 dB
Citlivost přijímače (dBm) |  | 94 (2Mbps EDR), 87 (3Mbps EDR), 98 (BLE), 06 (125K BLE long range)
Další informace |  |  | Další informace
Certifikace | CE, FCC, NCC, BSMI, BQB
Systémové požadavky |  | Windows 8.1/10 32bit/64bit nebo vyšší, Linux Kernel 2.6.32 - 5.3 nebo vyšší (podpora Fedora & Ubuntu stačí)

## 17 Ergonomická myš
NABÍZENÝ MODEL: ……………………………………….
Technická specifikace | pevný parametr | minimální požadovaný parametr
Základní parametry |  |  | Základní parametry
Rozhraní pro připojení | USB drátová
Provedení | Vertikální
Citlivost (DPI) |  | 1600
Technologie | Optická
Počet tlačítek | 6
Funkce tlačítek | Změna DPI
Kolečko | Klasické
Podsvícení | Bez podsvícení
Délka kabelu |  | 1,8 m
Velikost | M

## 18 SSD disk M.2
NABÍZENÝ MODEL: ………………………………………. Vč. uvedení part number
Technická specifikace | pevný parametr | minimální požadovaný parametr
Základní parametry |  |  | Základní parametry
Rozhraní: | M.2 (PCIe 3.0 4x NVMe)
Kapacita úložiště | 1,95 TB
Rychlosti |  |  | Rychlosti
Rychlost náhodného čtení (IOPS) |  | 620000
Rychlost náhodného zápisu (IOPS) |  | 550000
Rychlost čtení |  | 3500 MB/s
Rychlost zápisu |  | 3300 MB/s
Vyrovnávací paměť |  | 2 GB
Funkce |  |  | Funkce
AES 256-bit Encryption | Ano
Garbage Collection, SMART, TCG Opal 2.0, TRIM | Ano
Podporuje režim spánku, IEEE 1667 | Ano
Mean Time Before Failure |  | 1500000 hod
Spotřeba |  |  | Spotřeba
Maximální spotřeba |  | Maximálně 9 W
Typická spotřeba |  | Maximálně 6 W
Pohotovostní spotřeba |  | Maximálně 30 mW
Další informace |  |  | Další informace
Velikost článku/buňky | MLC (Multi-Level Cell)
Životnost disku (TBW) |  | 1200