## Nabídková cena
TABULKA NABÍDKOVÉ CENY
číslo položky | Název položky NABÍZENÝ MODEL | Počet ks | Cena 1 ks Kč bez DPH | Celková cena Kč bez DPH | Kč DPH 21 % | Celková cena Kč vč. DPH
1 | SSD disk do PC | 1 | 0 | 0 | 0 | 0
2 | Externí disk | 1 | 0 | 0 | 0 | 0
3 | Klávesnice k počítači: | 2 | 0 | 0 | 0 | 0
4 | Redukční rámeček: | 1 | 0 | 0 | 0 | 0
5 | Monitor 4K: | 1 | 0 | 0 | 0 | 0
V případě, že technické podmínky obsahují odkazy na obchodní firmy, názvy nebo jména a příjmení, specifická označení zboží a služeb, které platí pro určitou osobu, popřípadě její organizační složku za příznačné, patenty na vynálezy, užitné vzory, průmyslové vzory, ochranné známky nebo označení původu, umožňuje zadavatel , výslovně použití i jiných, kvalitativně a technicky obdobných řešení, které naplní zadavatelem požadovanou či odborníkovi zřejmou funkcionalitu, a to v souladu s § 89 odst. 6 Zákona č. 134/2016, o zadávání veřejných zakázek, v platném znění.
|  |  |  | Nabídková cena celkem Kč bez DPH | DPH 21 % nabídkové ceny | Nabídková cena celkem Kč vč. DPH
|  |  |  | 0 | 0 | 0
Účastník vyplní odemčené žlutě podbarvené buňky pro:
A) stanovení nabídkové ceny
B) doplnění označení nabízeného modelu (např. part number)
C) doplnění specifikace jednotlivých položek tabulky obsažené v listech tohoto sešitu.
V …………………………. dne …………….2021
………………………………………………………..
za dodavatele

## 1 SSD disk do PC
NABÍZENÝ MODEL: ………………………………………..
Technická specifikace | pevný parametr | minimální požadovaný parametr
Základní parametry |  |  | Základní parametry
Typ úložiště | SSD
Formát | 2.5"
Kapacita úložiště |  | min. 1 TB
Rozměry |  |  | Rozměry
Šířka |  | max. 7 cm
Výška |  | max. 0,7 cm
Hloubka |  | max. 10 cm
Maximální hmotnost |  | 50 g
Vlastnosti |  |  | Vlastnosti
Rozhraní interní | SATA III
Rychlost čtení |  | min. 560 MB/s
Rychlost zápisu |  | min. 530 MB/s
Vyrovnávací pamět |  | min. 1024 MB
Maximální spotřeba |  | max. 4 W
Životnost disku |  | min. 600 TBW
Použití | do počítače

## 2 Externí disk
NABÍZENÝ MODEL: ………………………………………..
Technická specifikace | pevný parametr | minimální požadovaný parametr
Základní parametry |  |  | Základní parametry
Typ úložiště | HDD
Formát | 3.5"
Kapacita úložiště | 8 TB
Vlastnosti |  |  | Vlastnosti
Rozhraní | USB 3.2 (3.0)
Konektor | micro USB-B
Použití | externí disk

## 3 Klávesnice k počítači
NABÍZENÝ MODEL: ………………………………………..
Technická specifikace | pevný parametr | minimální požadovaný parametr
Základní parametry |  |  | Základní parametry
Připojení | bezdrátové
Rozhraní | bluetooth, USB
Napájení | integrovaná baterie
Technologie | membránová
Numerická klávesnice | ano
Multimediální klávesy | ano
USB-C konektor na stredu zadni strany | ano
Určení klávesnice | kancelářská
Uspořádání |  |  | Uspořádání
Lokalizace | anglická
Typ kláves | nízkoprofilové
Klávesa Command | ano, vpravo a vlevo od mezerníku
Enter | dvouřádkový úzký
Backspace | široký
Levý shift | široký
Další
soucasti kabel USB-C/Lightning | ano

## 4 Redukční rámeček
NABÍZENÝ MODEL: ………………………………………..
Technická specifikace | pevný parametr | minimální požadovaný parametr
Základní parametry |  |  | Základní parametry
Formát rámečku | 3.5”
Podporovaný formát disků | 2.5”
Počet disků | 2
max. | pro PC
Rozměry
Šířka |  | max. 102 mm
Výška |  | Max. 24 mm
Hloubka |  | max. 115 mm
Další
možnost upevnění ventilátoru o průměru 80 mm | ano

## 5 Monitor 4k
NABÍZENÝ MODEL: ………………………………………..
Technická specifikace | pevný parametr | minimální požadovaný parametr
Základní parametry |  |  | Základní parametry
Úhlopříčka displeje | 28"
Nativní rozlišení |  | 3840 x 2160 (4k UHD)
Doba odezvy |  | max. 4 ms
Frekvence | 60 Hz
Typ displeje LCD | IPS/PLS
Poměr stran | 16: 9
Vlastnosti obrazovky |  |  | Vlastnosti obrazovky
Povrch displeje | matný
FreeSync | Ano
Blue light reduction | Ano
Flicker reduction | Ano
Magic Brihgt | Ano
Magic Upscale | Ano
Jas |  | max. 300 cd/m2
Kontrast | 1 000 : 1
Fyzické vlastnosti |  |  | Fyzické vlastnosti
Váha bez podstavce |  | max. 5 kg
Ostatní parametry |  |  | Ostatní parametry
Spotřeba |  | max. 48 W
Vstupy / Výstupy |  |  | Vstupy / Výstupy
DisplayPort: |  | 1
HDMI vstup: |  | 1