## Nabídková cena
TABULKA NABÍDKOVÉ CENY
číslo položky | Název položky NABÍZENÝ MODEL | Počet kusů | Cena 1 ks Kč bez DPH | Celková cena Kč bez DPH | Kč DPH 21 % | Celková cena Kč vč. DPH
1 | NAS - externí box: | 1 | 0 | 0 | 0 | 0
V případě, že technické podmínky obsahují odkazy na obchodní firmy, názvy nebo jména a příjmení, specifická označení zboží a služeb, které platí pro určitou osobu, popřípadě její organizační složku za příznačné, patenty na vynálezy, užitné vzory, průmyslové vzory, ochranné známky nebo označení původu, umožňuje zadavatel , výslovně použití i jiných, kvalitativně a technicky obdobných řešení, které naplní zadavatelem požadovanou či odborníkovi zřejmou funkcionalitu, a to v souladu s § 89 odst. 6 Zákona č. 134/2016, o zadávání veřejných zakázek, v platném znění.
Účastník vyplní odemčené žlutě podbarvené buňky pro:
A) stanovení nabídkové ceny
B) doplnění označení nabízeného produktu (part number apod.)
C) doplnění specifikace jednotlivých položek tabulky obsažené v listech tohoto sešitu.
V ….........dne …………….2021
………………………………………………………..
za dodavatele

## NAS externí box
NABÍZENÝ MODEL: ………………………………………..
Technická specifikace | pevný parametr | minimální požadovaný parametr
Parametry |  |  | Parametry
Počet pozic |  | 10 x HDD
Velikost pozice |  | 16 TB/HDD, prázdný
Typ | 3,5"
Celková kapacita |  | min 160 TB
Rychlost čtení (MB/s) |  | 2 348 MB/s
Rychlost zápisu (MB/s) |  | 1 040 MB/s
Podpora RAID | RAID 0, RAID 1 (zrcadlení), RAID 5, RAID 6, RAID 0+1, RAID 10 (1+0), RAID 50 (5+0)
Životnost (TWB) | 7/24
Konektivita | 2 × USB 3.2 Gen 1 (USB 3.0), 4 × LAN, desktop
Podporované služby | Web server, FTP server, Nahrávání z IP kamer, Cloud server
Další informace |  |  | Další informace
Kompatibilita/ doplnění stávající sestavy | Asustor Lockerstor 10-AS6510T