## Nabídková cena
TABULKA NABÍDKOVÉ CENY
číslo položky | Název položky NABÍZENÝ MODEL | Počet ks | Cena 1 ks Kč bez DPH | Celková cena Kč bez DPH | Kč DPH 21 % | Celková cena Kč vč. DPH
1 | Monitor: | 1 | 0 | 0 | 0 | 0
2 | Kabel: | 1 | 0 | 0 | 0 | 0
V případě, že technické podmínky obsahují odkazy na obchodní firmy, názvy nebo jména a příjmení, specifická označení zboží a služeb, které platí pro určitou osobu, popřípadě její organizační složku za příznačné, patenty na vynálezy, užitné vzory, průmyslové vzory, ochranné známky nebo označení původu, umožňuje zadavatel , výslovně použití i jiných, kvalitativně a technicky obdobných řešení, které naplní zadavatelem požadovanou či odborníkovi zřejmou funkcionalitu, a to v souladu s § 89 odst. 6 Zákona č. 134/2016, o zadávání veřejných zakázek, v platném znění.
|  |  |  | Nabídková cena celkem Kč bez DPH | DPH 21 % nabídkové ceny | Nabídková cena celkem Kč vč. DPH
|  |  |  | 0 | 0 | 0
Účastník vyplní odemčené žlutě podbarvené buňky pro:
A) stanovení nabídkové ceny
B) doplnění označení nabízeného produktu (např. part number)
C) doplnění specifikace jednotlivých položek tabulky obsažené v listech tohoto sešitu.
V …………………………. dne …………….2021
………………………………………………………..
za dodavatele

## Monitor
NABÍZENÝ MODEL: ………………………………………..
Technická specifikace | pevný parametr | minimální požadovaný parametr
Základní parametry |  |  | Základní parametry
Úhlopříčka displeje | 27"
Nativní rozlišení: |  | 1920 x 1080 (Full HD)
Doba odezvy |  | max 8 ms
Obnovovací frekvence |  | min. 60 Hz
Poměr stran: | 16:9
kontrast |  | 1000:1
Jas [cd/m2] |  | 300 cd/m2
barva (celý kryt) | černá
Vlastnosti obrazovky |  |  | Vlastnosti obrazovky
Povrch displeje: | antireflexní
Rovná obrazovka: | Ano
FlickerFree | Ano
Typ panelu | IPS
Fyzické vlastnosti |  |  | Fyzické vlastnosti
Šířka |  | max 62,5 cm
Ostatní parametry |  |  | Ostatní parametry
upevnění na zeď (VESA) | Ano
VESA | 100 x 100
Vstupy / Výstupy |  |  | Vstupy / Výstupy
HDMI vstup: |  | 1
Další informace |  |  | Další informace

## Kabel
Kabel |  |  | NABÍZENÝ MODEL: ………………………………………..
Technická specifikace | pevný parametr | minimální požadovaný parametr
propojovací video kabel |  |  | propojovací video kabel
délka |  | 2 m
konektory | 1 x DisplayPort M, 1 x HDMI M, pozlacené
rozlišení |  | 4K@60Hz
zakončení | rovné