## Nabídková cena
TABULKA NABÍDKOVÉ CENY
číslo položky | Název položky NABÍZENÝ MODEL | Počet ks | Cena 1 ks Kč bez DPH | Celková cena Kč bez DPH | Kč DPH 21 % | Celková cena Kč vč. DPH
1 | Mini PC: | 5 | 0 | 0 | 0 | 0
2 | Monitor: | 3 | 0 | 0 | 0 | 0
3 | Klávesnice: | 5 | 0 | 0 | 0 | 0
4 | Myš | 5 | 0 | 0 | 0 | 0
5 | RAM 8 GB: | 2 | 0 | 0 | 0 | 0
6 | RAM 16 GB: | 8 | 0 | 0 | 0 | 0
7 | RAM 32 GB: | 32 | 0 | 0 | 0 | 0
8 | Disk 18 TB: | 2 | 0 | 0 | 0 | 0
9 | Externí disk 5 TB: | 1 | 0 | 0 | 0 | 0
10 | Box pro externí disk | 1 | 0 | 0 | 0 | 0
11 | Laserová tiskárna: | 1 | 0 | 0 | 0 | 0
12 | 3D tiskárna: | 1 | 0 | 0 | 0 | 0
V případě, že technické podmínky obsahují odkazy na obchodní firmy, názvy nebo jména a příjmení, specifická označení zboží a služeb, které platí pro určitou osobu, popřípadě její organizační složku za příznačné, patenty na vynálezy, užitné vzory, průmyslové vzory, ochranné známky nebo označení původu, umožňuje zadavatel , výslovně použití i jiných, kvalitativně a technicky obdobných řešení, které naplní zadavatelem požadovanou či odborníkovi zřejmou funkcionalitu, a to v souladu s § 89 odst. 6 Zákona č. 134/2016, o zadávání veřejných zakázek, v platném znění.
|  |  |  | Nabídková cena celkem Kč bez DPH | DPH 21 % nabídkové ceny | Nabídková cena celkem Kč vč. DPH
|  |  |  | 0 | 0 | 0
Účastník vyplní odemčené žlutě podbarvené buňky pro:
A) stanovení nabídkové ceny
B) doplnění označení nabízeného modelu (např. part number)
C) doplnění specifikace jednotlivých položek tabulky obsažené v listech tohoto sešitu.
V …………………………. dne …………….2021
………………………………………………………..
za dodavatele

## 1 Mini PC
NABÍZENÝ MODEL: ……………………………………….
Technická specifikace | pevný parametr | minimální požadovaný parametr
Procesor |  |  | Procesor
Základní frekvence |  | 2,3 GHz
Počet jáder |  | 6
Cache |  | 8 MB
Nativní instrukční sada | x86_64
TDP |  | max 25 W
Chlazení | aktivní
CPU integrované na základní desce | Ano
Paměť |  |  | Paměť
Velikost RAM |  | 8 GB
Typ | DDR4
Frekvence |  | 3 200 MHz
Počet slotů celkem/volných |  | 2/1
Disk HDD |  |  | Disk
Rozhraní pevného disku | M.2/NVMe
Kapacita |  | 512GB
Životnost |  | 1 000 TBW
Spolehlivost MTBF |  | 2 000 000 hod
Rozhraní |  |  | Rozhraní
Grafické |  | 1x HDMI, 1x DP
LAN |  | 1x RJ-45
USB 3.X |  | 3x
USB-C |  | 2x
Počet volných slotů pro SATA HDD 2,5" |  | 1x
Ostatní |  |  | Ostatní
Rozměry |  | max 115 x 49 x 115 mm
Součást dodávky | napájecí adaptér

## 2 Monitor
NABÍZENÝ MODEL: ………………………………………..
Technická specifikace | pevný parametr | minimální požadovaný parametr
Display |  |  | Display
Velikost | 23,5" - 24,5"
Nativní rozlišení |  | 1920 x 1080
Odezva |  | max 4 ms
Kontrast |  | 1 000:1
Maximální jas |  | min. 250 cd/m2
Frekvence |  | 75 Hz
Barevná hloubka |  | 8 bit
Typ | IPS
Obrazovka | matná / antireflexní
Podsvětlení | LED nebo QLED
výkon integrovaných reproduktorů |  | 2 W
Integrovaný USB hub |  | 4 porty
Vstup |  | HDMI 2.0, DP 1.2
Ostatní |  |  | Ostatní
HDMI propojovací kabel | ano

## 3 Klávesnice
NABÍZENÝ MODEL: ………………………………………..
Technická specifikace | pevný parametr | minimální požadovaný parametr
Základní parametry |  |  | Základní parametry
Technologie | membránová
Typ kláves | chicklet
Klávesa ENTER | jednořádková
Připojení | USB
Rozložení kláves | CZ/US
odděleným blokem kurzorových kláves a připojením USB | Ano

## 4 Myš
NABÍZENÝ MODEL: ………………………………………..
Technická specifikace | pevný parametr | minimální požadovaný parametr
Základní parametry |  |  | Základní parametry
Ergonomie | pravoruká
Připojení | USB
Citlivost |  | 4 000 DPI
Snímač pohybu | laserový
Počet tlačítek | 7
Hmotnost | 140 - 150 g
Délka USB kabelu | 1,5 - 2 m

## 5 RAM 8 GB
NABÍZENÝ MODEL: ………………………………………..
Technická specifikace | pevný parametr | minimální požadovaný parametr
Paměť |  |  | Paměť
Velikost RAM |  | 8 GB
Typ | DDR4
Frekvence |  | 2 133 MHz
ECC | ano
Registered | ano
Low profile (31 mm) | ano
Ostatní |  |  | Ostatní
paměťový modul plně kompatibilní (bude osazen společně) s 8GB 2133MHz DDR4 ECC Registered 1R×4, LP(31mm), Samsung (M393A1G40DB0-CPB) | Ano

## 6 RAM 16 GB
NABÍZENÝ MODEL: ……………………………………..
Technická specifikace | pevný parametr | minimální požadovaný parametr
Paměť |  |  | Paměť
Velikost RAM |  | 16 GB
Typ | DDR4
Frekvence |  | 3 200 MHz
ECC | ano
Registered | ano
Low profile (31 mm) | ano
Ostatní |  |  | Ostatní
paměťový modul plně kompatibilní (bude osazen společně) s 16GB 3200MHz DDR4 ECC Registered 2R×8, LP(31mm), Samsung | Ano
Specifikace stávajících modulů pomocí P/N:M393A2K40DB3-CWE

## 7 RAM 32 GB
NABÍZENÝ MODEL: ………………………………………..
Technická specifikace | pevný parametr | minimální požadovaný parametr
Paměť |  |  | Paměť
Velikost RAM |  | 32 GB
Typ | DDR4
Frekvence |  | 3 200 MHz
ECC | ano
Registered | ano
Low profile (31 mm) | ano
Ostatní |  |  | Ostatní
paměťový modul plně kompatibilní (bude osazen společně) s 32GB 3200MHz DDR4 ECC Registered 2R×8, LP(31mm), Samsung | Ano
specifikace stávajících modulů pomocí P/N: M393A4G43AB3-CWE

## 8 Disk 18 TB
NABÍZENÝ MODEL: ………………………………………..
Technická specifikace | pevný parametr | minimální požadovaný parametr
Disk |  |  | Disk
Formát | 3,5"
Velikost |  | 18 TB
Rozhraní | SAS3
Rychlost otáček | 7 200 ot/min
Rychlost rozhraní |  | 12 Gb/s
Vyrovnávací paměť |  | 512 GB
Udržitelná přenosová rychlost |  | 269 MB/s
Průměrná přístupová doba |  | max 4,2 ms
MTBF |  | 2,5 mil hod
Ostatní |  |  | Ostatní
Cílové použití | RAID6, provoz 24 x 7

## 9 Externí disk 5 TB
NABÍZENÝ MODEL: ………………………………………..
Technická specifikace | pevný parametr | minimální požadovaný parametr
Disk |  |  | Disk
Formát | 2,5"
Velikost |  | 5 TB
Předformátovaný souborový systém | HFS+
Rozhraní | USB 3.2 Gen 1
Připojení k PC |  | USB-A, USB-C
Šasi | kovové
Ostatní |  |  | Ostatní
Kompatibilita |  | Windows, Mac, Linux

## 10 Box pro externí disk
NABÍZENÝ MODEL: ……………………………………
Technická specifikace | pevný parametr | minimální požadovaný parametr
Základní parametry |  |  | Základní parametry
Interní rozhraní | M.2/SATA (M+B-key)
Externí rozhraní | USB-A, USB-C
Maximální přenosová rychlost |  | 5 GB/s
Max rozměry M.2 disku |  | min 22 x 80 mm
Připojení k PC |  | USB-A, USB-C
Rozměry boxu |  | max. 115 x 40 x 12 mm
Šasi | kovové
Ostatní |  |  | Ostatní
Součást balení | USB kabel

## 11 Laserová tiskárna
NABÍZENÝ MODEL: ………………………………………..
Technická specifikace | pevný parametr | minimální požadovaný parametr
Základní parametry |  |  | Základní parametry
Provedení | laserová, multifunkční
Barva | černobílá
Formát papíru | A4
Tisk |  |  | Tisk
Tiskové rozlišení |  | 1200 x 1200 DPI
Max rychlost tisku |  | min 28 str/min
Integrovaná duplexní jednotka | ano
Skener |  |  | Skener
Rozlišení skeneru |  | 600 x 600 DPI
Rychlost |  | 15 str/min
Automatický podavač papíru pro skener | ano
Ostatní |  |  | Ostatní
Připojení |  | USB, LAN, WiFi
Rozměry (h x š x v) |  | max 410 x 405 x 315 mm

## 12 3D tiskárna
NABÍZENÝ MODEL: ………………………………………..
Technická specifikace | pevný parametr | minimální požadovaný parametr
Základní parametry |  |  | Základní parametry
Technologie tisku | FDM
Tiskový materiál |  | ABS, SA, FLEX, HIPS, Laybrick, Laywood, Nylon, PETG, PC, PLA, PVA, TPE, TPU
Průměr filamentu | 1,75 mm
Min tloušťka tiskové vrstvy |  | max 0,05 mm
Max rychlost tisku |  | min 200 mm/s
Max teplota trysky |  | min 300 °C
Vyhřívaná pracovní plocha | ano
Zkalibrovaná výrobcem | ano
Rozměry (h x š x v) pracovního prostoru | (210-220) x (250-260) x (210-220) mm