## Příloha č. 3 - Laminární box
Příloha č. 3 dokumentace zadávacího řízení
-
Specifikace předmětu plnění
TECHNICKÝ PARAMETR | POŽADAVKY ZADAVATELE | NÁZEV / POPIS NABÍZENÉHO PARAMETRU * (doplní účastník)
Laminární box
Označení (model, sériové číslo apod.): |  | [...doplní účastník...]
Technické parametry
Typ: | Biohazard box - třídy II - nový přístroj | [...doplní účastník...]
Třída čistoty dle ISO 14644-1 | min. třída (ISO) 3, tj. třída ISO v rozmezí 1-3 | [...doplní účastník...]
Vnější rozměry: | šířka max. 138 cm, hloubka vyhovující nastěhování do místa instalace - vstup dveřmi o šířce 80 cm | [...doplní účastník...]
Boční stěny | prosklené | [...doplní účastník...]
Pracovní plocha: | nerezová, plná (neperforovaná), dělená na díly | [...doplní účastník...]
Využitelné rozměry pracovní plochy: | šířka min. 119 cm, hloubka min. 57 cm | [...doplní účastník...]
Ovládání: | mikroprocesor, multifunkční displej na přední stěně přístroje | [...doplní účastník...]
Alarmy: | optické nebo akustické, možnost ztlumení (mute) | [...doplní účastník...]
Čelní okno: | elektricky ovládáné, posuvné, bez vkládání čelního panelu | [...doplní účastník...]
Splnění požadavků normy EN 12469 a EN61010: | ano | [...doplní účastník...]
H14 HEPA filtr: | ano | [...doplní účastník...]
Germicidní UV lampa: | ano | [...doplní účastník...]
Osvětlení pracovní plochy: | min. 1x lampa pro osvětlení pracovního prostoru | [...doplní účastník...]
Vestavěná elektrická zásuvka: | min. 2x | [...doplní účastník...]
Příslušenství: | Stojan odpovídající boxu, bez koleček, vhodný pro práci vsedě | [...doplní účastník...]
Nejvýše přípustná hodnota nabídkové ceny v Kč bez DPH | 188.906,00
* Dodavatel uvede ve sloupci "Název / Popis nabízeného parametru" přesnou specifikaci jednotlivých parametrů, příp. pouze "ANO", nelze-li uvést přesnou specifikaci (např. konkrétní hodnotu).