## Nabídková cena
TABULKA NABÍDKOVÉ CENY
číslo položky | Název položky NABÍZENÝ MODEL | Pčet kmpl | Cena 1 kmpl Kč bez DPH | Celková cena Kč bez DPH | Kč DPH 21 % | Celková cena Kč vč. DPH
1 | Výpočetní stanice s výkonnou GPU | 1 |  | 0 | 0 | 0
V případě, že technické podmínky obsahují odkazy na obchodní firmy, názvy nebo jména a příjmení, specifická označení zboží a služeb, které platí pro určitou osobu, popřípadě její organizační složku za příznačné, patenty na vynálezy, užitné vzory, průmyslové vzory, ochranné známky nebo označení původu, umožňuje zadavatel , výslovně použití i jiných, kvalitativně a technicky obdobných řešení, které naplní zadavatelem požadovanou či odborníkovi zřejmou funkcionalitu, a to v souladu s § 89 odst. 6 Zákona č. 134/2016, o zadávání veřejných zakázek, v platném znění.
Účastník vyplní odemčené žlutě podbarvené buňky pro:
A) stanovení nabídkové ceny
B) doplnění označení nabízeného modelu (např. part number)
C) doplnění specifikace jednotlivých položek tabulky obsažené v listech tohoto sešitu.
V …………………………. dne …………….2021
………………………………………………………..
za dodavatele

## Výpočetní stanice s výkonou GPU
NABÍZENÝ MODEL: ……………………………………….. Vč. uvedení part number u relevantních položek
Technická specifikace | pevný parametr | minimální požadovaný parametr
Procesor |  |  | Procesor
typ |  | Intel Core i9-10900
počet jáder |  | 10
frekvence |  | 2,8 GHz
boost |  | 5,1 GHZ
L3 cache |  | 20 MB
Chladič procesoru |  |  | Chladič procesoru
typ | vodní
Paměť |  |  | Paměť
typ | RAM DDR4
velikost |  | 64 GB
frekvence |  | 3 200 MHz
Základní deska |  |  | Základní deska
připojení |  | USB 3.1 Gen 2 typ A a typ C; Intel Gigabit Ethernet
Skříň |  |  | Skříň
S oknem | Bez výrazného podsvícení
Disky |  |  | Disk
SSD NVMe |  | 1 TB
další HDD | dlouhá životnost | 4 TB
Zdroj |  |  | Zdroj
výkon |  | 800 W
tichý | ano
formát | ATX s plně modulárními kabely
tepelná regulace | ano
síťový vypínač | ano
zero RPM mode | ano
Grafická karta |  |  | Grafická karta
frekvence |  | 1440 MHz
Frekvence jádra (Boost clock) |  | 1830 MHz
Frekvence paměti |  | 19 000 MHz (19 GHz)
Modelové označení |  | Geforce RTX 3080
Velikost RAM graf.karty |  | 10 GB
Počet stream procesorů |  | 8 704x
chlazení grafické karty |  | Vestavěné na kartě
Operační systém |  |  | Operační systém
OS | BEZ OS
Ostatní |  |  | Ostatní
klávesnice a myš | bezdrátové v setu, Klavesnice ENG+CZ layout, klasické rozložení numerickou klavesnicí a funkčními klavesami