## Nabidkova_cena
TABULKA NABÍDKOVÉ CENY
číslo položky | Název položky NABÍZENÝ MODEL | Pčet ks | Cena 1 ks Kč bez DPH | Celková cena Kč bez DPH | Kč DPH 21 % | Celková cena Kč vč. DPH | Číslo schválené objednávky
1 | LCD 24" IPS | 2 |  | 0 | 0 | 0 | 305220005
2 | Notebook os typu iOS | 1 |  | 0 | 0 | 0 | 305220006
3 | Notebook 14" | 1 |  | 0 | 0 | 0 | 303220004
V případě, že technické podmínky obsahují odkazy na obchodní firmy, názvy nebo jména a příjmení, specifická označení zboží a služeb, které platí pro určitou osobu, popřípadě její organizační složku za příznačné, patenty na vynálezy, užitné vzory, průmyslové vzory, ochranné známky nebo označení původu, umožňuje zadavatel , výslovně použití i jiných, kvalitativně a technicky obdobných řešení, které naplní zadavatelem požadovanou či odborníkovi zřejmou funkcionalitu, a to v souladu s § 89 odst. 6 Zákona č. 134/2016, o zadávání veřejných zakázek, v platném znění.
Účastník vyplní odemčené žlutě podbarvené buňky pro:
A) stanovení nabídkové ceny
B) doplnění označení nabízeného modelu (např. part number)
C) doplnění specifikace jednotlivých položek tabulky obsažené v listech tohoto sešitu.
V …………………………. dne …………….2021
………………………………………………………..
za dodavatele

## LCD_24_IPS
NABÍZENÝ MODEL: ……………………………………….. Vč. uvedení part number
Technická specifikace | pevný parametr | minimální požadovaný parametr
Display |  |  | Display
Úhlopříčka displeje ["] | 24
Typ displeje | IPS
Nativní rozlišení |  | 1920 x 1080 (Full HD)
Doba odezvy [ms] |  | 5
Konektivita |  |  | Konektivita
DisplayPort | Ano
DVI vstup | Ano
HDMI vstup | Ano
VGA (D-Sub) vstup | Ano
USB hub | Ano
Počet USB 3.0/3.1/3.2 Gen 1 Type-A |  | 2
Vlastnosti obrazovky |  |  | Vlastnosti obrazovky
Blue light reduction | Ano
Jas [cd/m2] |  | 250
Rozteč bodů [mm] |  | 0,27
Podporované barvy [Miliónů] |  | 16,7
Úhel horizontálního pohledu [°] |  | min. 178
Úhel vertikálního pohledu [°] |  | min. 178
Fyzické vlastnosti |  |  | Fyzické vlastnosti
Povrch displeje | matný
Rovná obrazovka | Ano
Výškově nastavitelný | Ano
Pivot | Ano
Montáž na zeď | Ano
Rozměr pro VESA držák | 100 x 100
Hmotnost [kg] |  | max 6,2
Ostatní parametry |  |  | Ostatní parametry
Reproduktory | Ano
Spotřeba [W] |  | max 11

## Notebook_iOS
NABÍZENÝ MODEL: ……………………………………….. Vč. uvedení part number
Technická specifikace | pevný parametr | minimální požadovaný parametr
Základní parametry |  |  | Základní parametry
Rozměr displeje | 13,3“
Typ displeje | True Tone
Čip | 8 jádrovým CPU, 16 jádrovým Neural Enginem
Paměť (GB) |  | 8
Úložiště (GB) | SSD | 256
Magic Keyboard, Touch Bar a Touch ID | Ano
Trackpad | Force Touch trackpad
Porty |  | 2 x Thunderbolt 4 x USB 3,5mm sluchátkový výstup
Wifi | 802.11ax
Kamera |  | FaceTime HD s rozlišením 720p
Napájení |  |  | Napájení
Baterie | Vestavěná
Kapacita baterie (Wh) |  | 58.2
Napájecí adaptér | USB-C | 61W
Zvuk |  |  | Zvuk
Stereo repro­duktory s vysokým dynamickým rozsahem, Podpora přehrávání zvuku Dolby Atmos, Soustava tří mikrofonů studiové kvality se směrovým formováním paprsku | Ano
Bluetooth | Bluetooth 5.0
OS | macOS
Ostatní parametry |  |  | Ostatní parametry
Preferovaná barva |  | Vesmírně šedá
Cena (Kč bez DPH) |  | max. 32 300

## Notebook_14´´
NABÍZENÝ MODEL: ……………………………………….. Vč. uvedení part number
Technická specifikace | pevný parametr | minimální požadovaný parametr
Základní parametry |  |  | Základní parametry
Úhlopříčka displeje |  | 14"
Rozlišení displeje |  | 1920 x 1080
Typ dispeje | matný
CPU | AMD Ryzen 5 | 6 jader
MEM |  | 8 GB
DISK SSD |  | 512 GB
SSD Typ | NVMe
Grafická karta | integrovaná
Preferovaný typ grafické karty | AMD Radeon Graphics
Konektivita
USB-C |  | 1
USB 3.2 Gen 1 (USB 3.0) |  | 2
Bluetooth | Bluetooth v5.2
WiFi | 802.11ax
Verze WiFi | WiFi 6
HDMI | Ano
Audio jack | Ano, kombinovany(stereo+mikrofon)
Klávesnice
Podsvícená klávesnice | Ano
Popisky klávesnice |  | CZ
Čtečka otisku prstů | Ano
Další vlastnosti
Materiál šasi | celokovový
Webkamera | Ano
OS | Linux
Hmotnost |  | max 1,2 kg
Ostatní parametry
Cena (Kč bez DPH) |  | max. 11 600