## List1
Vysvětlení položek výkazu výměr
PČ | Typ | Kód | Popis | MJ | Množství | J.cena [CZK] | Cena celkem [CZK] | Finanční prostředky
21 | K | 391991111R | Kanálky a revizní šachty - revizní šachty typu A, B, C, D vždy po 1 ks. Podrobně rozměry, výztuž, materiál viz výkres Det. 5 - kanálky jsou vedené v suterénu a přízemí. Schéma kanálků v suterénu je na výkrese D.1.1/15 včetně rozměrových schémat. Schéma kanálků v přízemí je na výkrese D.1.1/16, rovněž včetně rozměrových schémat. Popis, rozměry, materiál a vyztužení viz det. 5 a rozměrová schémata na jednotlivých výkresech. Část rozvodů vedena ve skladbě (násypu) podlahy nejsou ve schématech uvedeny (trasy jsou zakreslené v jednotlivých výkresech suterénu a přízemí), jelikož budou kladené při zhotovení podlahy. Suterén: revizní šachty typu B (pozice S.25), C (pozice S.19), D (pozice S.07) - po 1 ks, viz příloha Det. 5 kanál 400/300, dl. 2900 mm (pozice S.03), viz výkres D.1.1/15 500/600 mm, dl. 1100 mm (pozice S.03), viz výkres D.1.1/15 700/500, dl. 2500 mm (pozice S.05), viz výkres D.1.1/15 650/900, dl. 1200 mm (pozice S.02), viz výkres D.1.1/15 650/600, dl. 3000 mm (pozice S.02), viz výkres D.1.1/15 900/600, dl. 4100 mm (pozice S.02), viz výkres D.1.1/15 300/100, dl. 2700 mm (pozice S.02), viz výkres D.1.1/15 Přízemí: revizní šachty typu A (pozice 0.19) - 1ks, viz příloha Det. 5 kanál 1100/300, dl. 2200 mm (pozice 0.15), viz výkres D.1.1/16 800/400, dl. 8300 mm, (pozice 0.15), viz výkres D.1.1/16 600/400, dl. 5300 mm, (pozice 0.15), viz výkres D.1.1/16 800/600, dl. 2700 mm, (pozice 0.15), viz výkres D.1.1/16 1100/300, dl. 2100 mm, (pozice 0.15), viz výkres D.1.1/16 600/600, dl. 2000 mm, (pozice 0.15), viz výkres D.1.1/16 800/350, dl. 1700 mm, (pozice 0.15), viz výkres D.1.1/16, 1000/600, dl. 5500 mm, (pozice 0.12), viz výkres D.1.1/16 720/600, dl. 2200 mm, (pozice 0.12), viz výkres D.1.1/16 800/450, dl. 20000 mm, (pozice 0.12), viz výkres D.1.1/16 600/350, dl. 10800 mm, (pozice 0.12), viz výkres D.1.1/16 600/600, dl. 17000 mm, (pozice 0.12), viz výkres D.1.1/16, 500/700, dl. 30000 mm, (pozice 0.18,0.26,0.29), viz výkres D.1.1/16 - provedení místo stávajícího kanál proveden z betonu C25/30, ocel B500B vnitřní stěny ŽB, vnější ztracené bednění probetonované s výztuží výztuž desek kari síť pr. 8mm, oka 100/100 mm stěna svislá prut pr. 8 á 120 mm stěna vodorovná prut pr. 8 á 200 mm vynášecí úhelníky 50/50/5 mm pro rozvody 220 ks á 1,2m délka uložení PZD v lomech na úhelnících 65/65/6 mm celkem 30 m Krytí kanálů PZD panely | kpl | 1 |  | 0 | INVESTICE
36 | K | 612991111R | Speciální úpravy vnitřních omítek sklepů dle specifikace v PD | m2 | 406 |  | 0 | NEINVESTICE
37 | K | 612991112R | Speciální úpravy vnitřní haly v přízemí dle specifikace v PD | m2 | 403 |  | 0 | NEINVESTICE
38 | K | 612991113R | Speciální úpravy niky u kašny dle specifikace v PD | m2 | 5.3 |  | 0 | NEINVESTICE
97 | K | 95333999R | Oprava prasklin v klenbách dle specifikace v PD | m2 | 22 |  | 0 | NEINVESTICE
161 | K | 763215259R | SDK a pomcné konstrukce pro vzduchotechniku - jedná se o krytí rozvodů VZT v suterénu, kdy na typový ocelový nosný rošt se osadí místo SDK desky Heraklit, které se následně omítnou. Před omítáním provést 2x podomítkovou síť s keramidovými terči a 1 výztužnou síťku do omítky. Výměra včetně čel. Provedení v S.02. | m2 | 41 |  | 0 | INVESTICE
165 | M | 607991111R | řezivo nosné konstrukce impregnované, smrk SI | m3 | 0.786 |  | 0 | INVESTICE
187 | K | 764991112R | Rozkrytí a zpětná montáž s doplněním 50% oplechování při úpravě stávajícího světlíku | m2 | 2.8 |  | 0 | NEINVESTICE
241 | K | 766995150R | Těsnění pro veškeré dveře učeben dle poznámky v tab. Dveří - profilové těsnění dorazového typu z trvale pružné pryže EPDM, osazení do drážky | m | 215 |  | 0 | INVESTICE
421 | K | 781991111R | Ukončující profily k obkladům | m | 223 |  | 0 | INVESTICE
423 | K | 783201111R | Protipožární nátěry všech sloupků krovu refrenčně nátěr fy Seidl a spol., Promat apod. | m2 | 150.26 |  | 0 | INVESTICE
560 | K | 799291140R | T/19,T20,T21,T22 - obklady stěn, vč.okenic a tapetových rámů viz PD - D11 Arch stavebni reseni, soupis umělecko-řemeslných prvků, tabulka truhlářské prvky | kpl | 1 |  | 0 | NEINVESTICE
561 | K | 799291141R | T/23,T24,T25 - obklady stěn vč. Okenic viz PD - D11 Arch stavebni reseni, soupis umělecko-řemeslných prvků, tabulka truhlářské prvky | kpl | 1 |  | 0 | NEINVESTICE
567 | K | 799291146R | P/1,P/2,P/3,P/4 - parkety viz PD - D11 Arch stavebni reseni, soupis umělecko-řemeslných prvků, tabulka truhlářské prvky | kpl | 1 |  | 0 | NEINVESTICE
570 | K | 799291148R | Z/1,Z/2,Z/3,Z/4,Z/5 - zrcadlo s rámem viz PD - D11 Arch stavebni reseni, soupis umělecko-řemeslných prvků, tabulka ostatní | kpl | 1 |  | 0 | NEINVESTICE
56 | K | 434311113R | Schodišťové stupně dusané na terén z betonu tř. C 25/30 bez potěru | m3 | 1.1461 |  | 0 | INVESTICE
| VV |  | dle 1.2/4
| VV |  | 1,45*0,154*0,3*14/2 |  | 0.46893
| VV |  | dle D1.2/11
| VV |  | 1,24*0,168*0,29*5/2 |  | 0.15103
| VV |  | 1,20*0,168*0,29*8/2 |  | 0.23386
| VV |  | 1,20*0,168*0,29*10/2 |  | 0.29232
| VV |  | Součet |  | 1.1461