## VVaSPEC
|  |  | Název akce: |  | UK – SBZ - kompletní rekonstrukce Celetná 13
|  |  | Dokument: |  | Specifikace prvků prostorové akustiky |  |  |  | Referenční místnosti a ostatní učebny
|  |  | Profese: |  | Prostorová akustika
Stupeň dokumentace: |  |  |  |  | dokumentace pro provedení stavby - DPS
Čís. položky | p.č. | kód položky |  | Název položky | Počet měr. jednotek | Měrná jednotka | Jednotková cena v Kč | Celková cena v Kč | Technické specifikace, technické a uživatelské standardy stavby, podrobný popis položky | Finanční prostředky
Akustické úpravy stěn |  |  | Akustické úpravy stěn
4 | 1 | 714991111 | ASO | D+M – akustický stěnový obklad | 162 | ks |  |  | jedná se o mechanicky odolný akustický obklad s jádrem ze skelné vlny lisované v plástvích; základní formát jednotlivých panelů je 2700×600 mm a tloušťka je 40 mm se skrytým kotvením; povrch je tvořen silnou sklovláknitou tkaninou s vysokou odolností proti mechanickým nárazům; panely jsou kotveny na systémový skrytý rošt; celková skladebná tloušťka obkladu je cca 45 mm; požadovaný činitel zvukové pohltivosti v oktávových pásmech pro tloušťku obkladu 45 mm je: 125 Hz α ÷ 0,2; 250 Hz α ÷ 0,65; 500 Hz α ÷ 0,85; 1 kHz α ÷ 0,9; 2 kHz α ÷ 0,9; 4 kHz α ÷ 0,9; povrchová úprava panelu v bílé barvě | INVESTICE
Akustické úpravy stropů
| 2 | 714991112 | SAP | D+M – solitérní akustický prvek | 144 | ks |  |  | jedná se o širokopásmově pohltivé solitérní absorpční panely s maximem činitele zvukové pohltivosti na středních a vysokých kmitočtech; základní uvažovaný formát podhledových panelů je kruhový o průměru 800 mm; panely mají jádro vyrobené ze skelné vlny o vysoké hustotě; tloušťka panelů je 40 mm; povrchové provedení panelů je uvažováno v bílé barvě; hrany panelů jsou rovné a bíle zatřené; dolní hrana panelů je zavěšena cca 100 mm pod úrovní konstrukčního stropu; panely budou systémově kotveny na ocelových hácích s možností výškové rektifikace; požadovaný činitel zvukové pohltivosti prvku v definované konfiguraci v oktávových pásmech je: 125 Hz – α ÷ 0,2; 250 Hz - α ÷ 0,65; 500 Hz - α ÷ 0,85; 1 kHz - α ÷ 0,95; 2 kHz - α ÷ 0,95; 4 kHz - α ÷ 0,9 | INVESTICE
Akustické mobilní prvky
| 3 | 714991113 | AMP | D+M – akustický mobilní prvek | 6 | ks |  |  | jedná se o vysoce efektivní zvuk pohlcující paraván; povrch paravánu tvoří z obou stran speciální sklovnáknitá tkanina; jádro je vyrobené ze skelného vlákna vysoké hustoty; celý panel je lemován rámem z eloxovaného hliníku; přibližná hmotnost celého paravánu je 24 až 44 kg; obsahuje skleněný nástavec o tloušťce 6 mm a výšce 400 mm na horní části paravánu; celková výška paravánu je 1820 mm; podstavec je z eloxovaného hliníku; celkový rozměr paravánu 1420x1820 | INVESTICE
Akustická měření a projekční činnost
41 | 4 | 714991114 | MDD-E | měření doby dozvuku - etapové | 14 | ks |  |  | jedná se o etapová měření doby dozvuku dle normy ČSN EN ISO 3382-1 všech akusticky náročných prostor s definovanými požadavky na cílovou dobu dozvuku; v každém prostoru jsou uvažována dvě etapová měření; součástí měření je také vyhodnocení a protokolární zpracování výsledků s příslušnými závěry v komplexní vazbě na akustiku jednotlivých prostor jako celků | INVESTICE
42 | 5 | 714991115 | MDD-Z | měření doby dozvuku - závěrečné | 14 | ks |  |  | jedná se o závěrečné měření doby dozvuku dle normy ČSN EN ISO 3382-1 všech akusticky náročných prostor s definovanými požadavky na cílovou dobu dozvuku; součástí měření je také vyhodnocení a protokolární zpracování výsledků | INVESTICE

## akustika ks
AKUSTICKÉ ŘEŠENÍ
Č.M. | ÚČEL | VÝMĚRA MÍST.(m2) | AKUSTICKÉ OPATŘENÍ - MNOŽSTVÍ |  | POZNÁMKA
0.12 | INFOCENTRUM | 156.49 | 29x kruhový akustický prvek, průměr 800 mm
|  |  | 4x nástěnný akustický panel výšky 2,7 m, šířky 2,4 m | (16) |  | 16
|  |  | 2x nástěnný akustický panel výšky 2,7 m, šířky 1,8 m | (6) |  | 6
|  |  | 2x nástěnný akustický panel výšky 2,7 m, šířky 0,6 m | (2) |  | 2
6x moblní akustický paravan
1.06 | UČEBNA | 32.7 | 6x kruhový akustický prvek, průměr 800 mm
|  |  | 2x nástěnný akustický panel výšky 2,7 m, šířky 2,4 m | (8) |  | 8
1.09 | UČEBNA | 43.51 | 8x kruhový akustický prvek, průměr 800 mm
|  |  | 2x nástěnný akustický panel výšky 2,7 m, šířky 3 m | (10) |  | 10
1.10 | UČEBNA | 43.82 | 8x kruhový akustický prvek, průměr 800 mm
|  |  | 2x nástěnný akustický panel výšky 2,7 m, šířky 3 m | (10) |  | 10
1.11 | UČEBNA | 39.81 | 8x kruhový akustický prvek, průměr 800 mm
|  |  | 2x nástěnný akustický panel výšky 2,7 m, šířky 3 m | (10) |  | 10
1.12 | UČEBNA | 48.07 | 12x kruhový akustický prvek, průměr 800 mm
| HUDEBNA |  | 2x nástěnný akustický panel výšky 2,7 m, šířky 2,4 m | (8) |  | 8
|  |  | 2x nástěnný akustický panel výšky 2,7 m, šířky 1,8 m | (6)
6
1.13 | UČEBNA | 38.68 | 6x kruhový akustický prvek, průměr 800 mm
| PRACOVNA |  | 3x nástěnný akustický panel výšky 2,7 m, šířky 1,8 m | (9) |  | 9
1.15 | UČEBNA | 29.64 | 5x kruhový akustický prvek, průměr 800 mm
|  |  | 3x nástěnný akustický panel výšky 2,7 m, šířky 1,8 m | (9) |  | 9
2.02 | UČEBNA | 102.27 | 16x kruhový akustický prvek, průměr 800 mm
|  |  | 2x nástěnný akustický panel výšky 2,4 m, šířky 4,2 m | (7) |  | 7
|  |  | 2x nástěnný akustický panel výšky 2,4 m, šířky 3,0 m | (10) |  | 10
2.03 | UČEBNA | 51.37 | 8x kruhový akustický prvek, průměr 800 mm
|  |  | 3x nástěnný akustický panel výšky 2,4 m, šířky 2,4 m | (12) |  | 12
2.04 | UČEBNA | 52.75 | 6x kruhový akustický prvek, průměr 800 mm
|  |  | 3x nástěnný akustický panel výšky 2,4 m, šířky 2,4 m | (12) |  | 12
2.17 | UČEBNA | 30.17 | 8x kruhový akustický prvek, průměr 800 mm
|  |  | 2x nástěnný akustický panel výšky 2,4 m, šířky 2,4 m | (8) |  | 8
2.19 | UČEBNA | 39.91 | 10x kruhový akustický prvek, průměr 800 mm
|  |  | 3x nástěnný akustický panel výšky 2,4 m, šířky 1,8 m | (9) |  | 9
2.21 | UČEBNA | 46.57 | 14x kruhový akustický prvek, průměr 800 mm
|  |  | 1x nástěnný akustický panel výšky 2,4 m, šířky 2,4 m | (4) |  | 4
|  |  | 1x nástěnný akustický panel výšky 2,4 m, šířky 3,6 m | (6) |  | 6
162