## Část 1
Specifikace zboží - část 1
V případě, že níže uvedené specifikace obsahují odkaz (přímý nebo nepřímý) na konkrétní výrobek, výrobce či dodavatele a není-li tento odkaz odůvodněn z hlediska požadované kompatibility, je tento odkaz uveden s ohledem na přesnost a srozumitelnost. V tomto případě může dodavatel nabídnout rovnocenné nebo kvalitativně lepší řešení.
Položka č. |  | Technické požadavky | Konkrétní název nabízeného zboží | Požadovaný počet (ks) | Cena (Kč) bez DPH
| Položka |  |  |  | Jednotková | Celková
Komponenty a příslušentví
1 | paměť do PC | operační paměť DDR4, frekvence 3200MHz, časování CL16, pracovní napětí 1,35V, pasivní chlazení, dual rank, kapacita 2x 32GB, kompatibilní s PC HP EliteDesk 800 G6 SFF |  | 2 | 0 | 0
[5 empty] | Celkem bez DPH | 0
Poznámky:
Technické požadavky zadavatele jsou z hlediska kvality požadavkem minimálním. Dodavatel může nabídnout zboží stejné nebo lepší kvality.

## Část 2
Specifikace zboží - část 2
V případě, že níže uvedené specifikace obsahují odkaz (přímý nebo nepřímý) na konkrétní výrobek, výrobce či dodavatele a není-li tento odkaz odůvodněn z hlediska požadované kompatibility, je tento odkaz uveden s ohledem na přesnost a srozumitelnost. V tomto případě může dodavatel nabídnout rovnocenné nebo kvalitativně lepší řešení.
Položka č. |  | Technické požadavky | Konkrétní název nabízeného zboží | Požadovaný počet (ks) | Cena (Kč) bez DPH
| Položka |  |  |  | Jednotková | Celková
Komponenty a příslušentví
1 | bezdrátová vertikální myš | vertikální bezdrátová pravoruká ergonomická myš s vertikálním úhlem 57°, optický snímač pohybu, vysoce přesný senzor s rozlišením až 4000DPI, 4 tlačítka, přepínač rychlosti kurzoru, rolovací kolečko s tlačítkem, výdrž baterie 4 měsíce na jedno nabití, možnost spárování až se 3 zařízeními najednou (přepínání mezi nimi tlačítkem), tři způsoby připojení – Bluetooth, USB-C kabel a USB bezdrátový přijímač, pogumovaný povrch, dosah až 10m |  | 1 | 0 | 0
2 | externí 2,5" disk 2TB | externí 2,5" disk s připojením Micro USB-B, rozhraní USB 3.2 Gen 1 (USB 3.0), kapacita 2000GB, šifrování 256bitové hardwarové AES, záruka 3 roky |  | 1 | 0 | 0
3 | externí SSD disk 1TB | externí SSD disk s připojením USB-C, rozhraní USB 3.2 Gen 2, formát 2,5", kapacita 1TB, rychlost čtení min. 520MB/s, odolný proti nárazům a vibracím, stupeň krytí IP55 |  | 1 | 0 | 0
4 | flash disk 64GB | flash disk s připojením USB-A,rozhraní USB 3.2 Gen 1 (USB 3.0), kapacita 64GB, rychlost čtení až 150 MB/s, s poutkem na klíče, záruka 5 let |  | 4 | 0 | 0
5 | interní SSD 1TB | interní SSD 2,5", SATA III, TLC, rychlost čtení 560MB/s, rychlost zápisu 510MB/s, kapacita 1TB, životnost 360 TBW, záruka 5 let |  | 1 | 0 | 0
6 | kabel mikrofonní | mikrofonní kabel, konektor XLR(F), XLR(M), délka 3m |  | 3 | 0 | 0
7 | kabel nabíjecí a datový | nabíjecí a datový kabel s podporou superrychlého nabíjení proudem až 5 A, konektory USB a USB-C, délka 1m |  | 5 | 0 | 0
8 | mikrofon klopový | klopový kondenzátorový mikrofon pro kapesní vysílače evolution wireless, kulová všesměrová charakteristika vhodná pro prezentace (záznam jedné osoby) nebo komentáře (nerušené hlukem okolí), frekvenční rozsah: 50 Hz - 18 kHz, příslušenství klips |  | 1 | 0 | 0
9 | redukce DP - HDMI 1.4 | redukce - male konektory: 1× DisplayPort, female konektory: 1× HDMI (HDMI 1.4) |  | 1 | 0 | 0
10 | redukce USB-USB-C | redukce - male konektory: 1× USB-A (USB 2.0), female konektory: 1× USB-C (USB 2.0), podpora OTG až 3 A, rovné zakončení |  | 1 | 0 | 0
11 | set bezdrátové klávesnice a myši | membránová klávesnice s multimediálními a numerickými Chiclet klávesami a optická myš s citlivostí min.1600DPI, s výdrží baterie až 36 měsíců, bezdrátová technologie připojení Wi-Fi 2,4 GHz a USB rozhraní |  | 3 | 0 | 0
12 | sluchátka | sluchátka s mikrofonem, přes hlavu, na uši, uzavřená konstrukce, USB-A, s ovládáním hlasitosti, přijímání hovorů, frekvenční rozsah 42 Hz-17000 Hz, citlivost 95 dB/mW, impedance 32 Ohm, 2 sluchátka (stereo) |  | 2 | 0 | 0
13 | sluchátka bezdrátová | bezdrátová sluchátka s mikrofonem, True Wireless špunty, uzavřená konstrukce, Bluetooth 5.0, podpora AAC a SBC, aktivní potlačení hluku (ANC), hlasový asistent, přepínání skladeb, přijímání hovorů, s ovládáním hlasitosti, certifikace IPX7 - voděodolná a potuodolná, vyměnitelné špunty, pouzdro v balení výdrž baterie až 8 h sluchátka, 20h pouzdro, nabíjení: USB-C, bezdrátové nabíjení a v pouzdře |  | 1 | 0 | 0
14 | videokonferenční kamera | videokonferenční kamera, USB 2.0, rozlišení Full HD1080p (až 1920x1080), až 30fps, 4x digitální zoom, H.264 UVC 1.5 s kódováním Scalable Video Coding (SVC), podpora kódování H.264 SVC 1080p, zorné pole: diagonální 90°, horizontální min. 81°, vertikální min. 52°, digitální otáčení, naklápění a zoom pomocí dálkového ovladače nebo volitelné stažitelné aplikace, automatické ostření, manuální ostření, korekce při slabém osvětlení, potlačení okolního hluku, ovládání na dálku (dosah až 3m), NFC, BlueTooth, dva všesměrové mikrofony s podporou dosahu v okruhu 3,6 m, frekvenční odezva: 100 Hz–16 kHz, citlivost: -34 dB +/-3 dB, pro použití na stole |  | 1 | 0 | 0
15 | webkamera Full HD | webkamera s rozlišením Full HD (1920 × 1080 px), rozlišení fotografií až 15 Mpx, úhel záběru 78°, vestavěný stereo mikrofon, automatické ostření, redukce okolních ruchů, korekce při slabém osvětlení |  | 3 | 0 | 0
16 | paměť do notebooku | operační paměť SO-DIMM DDR4, frekvence 2400MHz, kapacita 8GB, kompatibilní s notebookem HP Zbook 15u G5 |  | 1 | 0 | 0
[5 empty] | Celkem bez DPH | 0
Poznámky:
Technické požadavky zadavatele jsou z hlediska kvality požadavkem minimálním. Dodavatel může nabídnout zboží stejné nebo lepší kvality.