## Rekapitulace ZTI
UK - SBZ - Kompletní rekonstrukce Celetná 13
Položka č. | Profese | Cena celkem | Finanční prostředky
1. | KANALIZACE |  | INVESTICE
2. | VNITŘNÍ VODOVOD |  | INVESTICE
3. | ZAŘIZOVACÍ PŘEDMĚTY |  | INVESTICE
4. | PLYNOVOD |  | INVESTICE
5. | DEMONTÁŽE |  | INVESTICE
| Celkem ZTI bez DPH |  | INVESTICE

## KANALIZACE
Položka č. |  | Název | m.j. | Množství | Jednotková cena Unit price |  | Jednotková cena |  | Cena celkem | Finanční prostředky
[5 empty] | Dodávka Kč | Montáž Kč | Dodávka Kč/mj | Montáž Kč/mj | Kč
1 |  | 2 | 3 | 4 | 6 | 7 | 5 | 6 | 7
KANALIZACE
Ležaté kanalizační svody z kameninového potrubí spojovaného hrdly s těsněním , pro splaškovou, včetně všech potřebných tvarovek (obloulky, redukce, přechodů na jiné materiály, atd.), prořezu, spojovacích materiálů a obetonování, dodat a montovat ( tunel viz samostatný projektu tunelové prace)
1. | 720991111 | 2: KT 200; 3: m; 4: 6 | INVESTICE
Ležaté kanalizační svody z tvrzeného PVC systém KG SN4 spojovaného hrdly, pro splaškovou, včetně všech potřebných tvarovek (odbočky, oblouky, redukce, čistící tvarovky, přechodů na jiné materiály, atd.), prořezu, spojovacích materiálů a podbetonování kolen. dodat a montovat
2. | 720991112 | 2: Trubky KG 200; 3: m; 4: 31 | INVESTICE
3. | 720991113 | 2: Trubky KG 160; 3: m; 4: 203 | INVESTICE
4. | 720991114 | 2: Trubky KG 125; 3: m; 4: 93 | INVESTICE
5. | 720991115 | 2: Trubky KG 110; 3: m; 4: 21 | INVESTICE
Odpadní a připojovací potrubí plastové, system HT, spojovaného hrdly s těsněním, odolný proti horké vodě, pro splaškovou kanalizaci , včetně všech tvarovek jako jsou kolena, odbočky, redukce, hrdla, přechodky, čistící tvarovky, přísluš.prořezů uchycení ke stavební konstrukci, izolace stoupaček v drážce PE tl.6 mm, závěsů, objímek, spojovacího, těsnícího materiálu a doplňkových konstrukcí, dodat a montovat.
6. | 720991116 | 2: Trubky HT 125 (55 m izolace); 3: m; 4: 59 | INVESTICE
7. | 720991117 | 2: Trubky HT 110 (45 m izolace); 3: m; 4: 48 | INVESTICE
8. | 720991118 | 2: Trubky HT 75 (107 m izolace); 3: m; 4: 112 | INVESTICE
9. | 720991119 | 2: Trubky HT 50 (59 m izolace); 3: m; 4: 63 | INVESTICE
10. | 720991120 | 2: Trubky HT 40 (25 m izolace); 3: m; 4: 27 | INVESTICE
Trubky z PP-RCT PN 22, včetně všech potřebných tvarovek (, T-kusy, oblouky, kolena, redukce, spojky, vsuvky, šroubení, atd.), včetně prořezu , závěsy, upevnění, uchycení ke stavebním konstrukcím izolace PE tl.6-10 mm
11. | 720991121 | 2: 63x7,1; 3: m; 4: 49 | INVESTICE
Polypropylénové odpadní potrubí , zátěžové, kompatibilní se systemem KG a HT , spojovaného hrdly s těsněním, odolný proti horké vodě, , včetně všech tvarovek jako jsou kolena, odbočky, redukce, hrdla, přechodky, prořezů, dodat a montovat.
12. | 720991122 | 2: Trubky - SN10 - DN 125; 3: m; 4: 2.5 | INVESTICE
13. | 720991123 | 2: Zkouška vnitřní kanalizace, skládající se z technické prohlídky kanalizace a zkoušky vodotěsnosti svodného potrubí; 3: m; 4: 714.5 | INVESTICE
1. | [9 empty] | INVESTICE
14. | 720991124 | 2: Vysazení nové vložky DN200 na stávajícím potrubí 1700x1000 ( 760 mm nade dnem potrubí; 3: ks; 4: 1 | INVESTICE
15. | 720991125 | 2: Zaslepení stávající vložky DN 200; 3: ks; 4: 1 | INVESTICE
16. | 720991126 | 2: Ochlazovací jímka sestavená z potrubí odolného proti horké vodě-SN10 délky 1 m, 1 x zátka s těsněním DN150 ( dno), 1 x zátka s těsněním DN150 a dvěma otvory pro vodovodní potrubí ( vrch), U přechodka s těsněním , odbočka 150/110-87°, připojení k podlahové izolaci; 3: ks; 4: 1 | INVESTICE
17. | 720991127 | 2: sifon z kolen DN100; 3: ks; 4: 1 | INVESTICE
18. | 720991128 | 2: kondenzační sifon -DN40; 3: ks; 4: 3 | INVESTICE
19. | 720991129 | 2: Lapač střešních splavenin litinový -DN125; 3: ks; 4: 4 | INVESTICE
20. | 720991130 | 2: Větrací střešní souprava DN 100, souprava; 3: ks; 4: 4 | INVESTICE
21. | 720991131 | 2: Větrací střešní souprava DN 70, souprava; 3: ks; 4: 1 | INVESTICE
22. | 720991132 | 2: Střešní vtok s vyhříváním DN 100, 230 V 30W vč. regulace a spínání; 3: ks; 4: 4 | INVESTICE
23. | 720991133 | 2: Přivětrávací ventil kanalizační- DN75; 3: ks; 4: 1 | INVESTICE
24. | 720991134 | 2: Klapka proti vzdutým vodám se dvěma klapkami a stavítkem - DN125; 3: ks; 4: 1 | INVESTICE
25. | 720991135 | 2: Kalich DN40; 3: ks; 4: 3 | INVESTICE
26. | 720991136 | 2: Podlahová vpust se sifonem DN 100, mřížka 147 x 147 mm nerez, límec pro připojení k podlahové izolaci; 3: ks; 4: 3 | INVESTICE
27. | 720991137 | 2: Přečerpávací zařízení pod úrovní podlahy, plastová jímka objem 500 litrů, 2x čerpadlo kalové s řezacím zařízením 1,5 kW- 400V, Q=40 m3/h, H=20 m, průměr nečistot do 35 mm, vystrojené od výrobce včetně plovákového spínaní a signalizace, spínací skříň 400 V s výstupem pro signalizaci poruchy čerpadel, kotevní patka čerpadel vytahovací mechanizmus, na výtlaku integrovaná zpětná klapka a plnoprůtoková kalový uzávěr, alarmový přístroj poruchy, spojovací armatura výtlaků; 3: ks; 4: 2 | INVESTICE
28. | 720991138 | 2: Kalové šoupě plnoprůtokové - DN50- závitové; 3: ks; 4: 4 | INVESTICE
29. | 720991139 | 2: Dvířka 400x400 mm, nerezová nebo výpňová; 3: ks; 4: 1 | INVESTICE
30. | 720991140 | 2: Dvířka 300x150 mm, nerezová nebo výpňová; 3: ks; 4: 2 | INVESTICE
31. | 720991141 | 2: Dvířka 300x300 mm, nerezová nebo výpňová; 3: ks; 4: 21 | INVESTICE
32. | 720991142 | 2: Protipožární prostupy v požárně dělících konstrukcích 75-125; 3: ks; 4: 21 | INVESTICE
Konstrukce ze železných profilů a připevňova-
cího materiálu jako pomocná zvláštní konstrukce natřená zákl.barvou a dvojnásobným vrchním nátěrem , dodat a montovat.
33. | 720991143 | 2: V ceně jsou započítány všechny šrouby, hmoždinky a svářecí materiály a všechny předpokl.přirážky započítány, včetně statického posouzení.; 3: kg; 4: 50 | INVESTICE
34. | 720991144 | 2: Napojení na stávající potrubí kameninové; 3: ks; 4: 2 | INVESTICE
35. | 720991145 | 2: Proplach tlakovou vodou a kamerový průzkum stávající kanalizační přípojky DN200; 3: m; 4: 20 | INVESTICE
36. | 720991146 | 2: Stavební přípomoci; 3: Kč; 4: 1 | INVESTICE
Celkem bez DPH

## VNITŘNÍ VODOVOD
Položka č. |  | Název | m.j. | Množství | Jednotková cena |  | Cena celkem | Finanční prostředky
[5 empty] | Dodávka Kč/mj | Montáž Kč/mj | Kč
1 |  | 2 | 3 | 4 | 5 | 6 | 7
VNITŘNÍ VODOVOD
Trubky z PP-RCT PN 22, včetně všech potřebných tvarovek (kompenzátory, T-kusy, oblouky, kolena, redukce, spojky, vsuvky, šroubení, příruby, atd.), včetně prořezu, závěsy, upevnění, upevňovací materiály a nosné pozink.žlábky, uchycení ke stavebním konstrukcím a pož. prost. PE izolace SV- tl.6-10 mm , TV+cirk.-20mm, potrubí zavěšené pod stropem SV-tl.6-10mm s Al povrchem, TV+ cirkulace 40mm s Al.povrchem
1. | 720992111 | 2: 20x2,3 (145 m izol. tl.40, 60 m izol.tl. 6-10); 3: m; 4: 205 | INVESTICE
2. | 720992112 | 2: 25x2,8 (298 m izol. tl.40); 3: m; 4: 298 | INVESTICE
3. | 720992113 | 2: 32x3,6 (135 m izol. tl.40, 90 m izol.tl. 6-10); 3: m; 4: 225 | INVESTICE
4. | 720992114 | 2: 40x4,5 (80 m izol. tl.40, 60 m izol.tl. 6-10); 3: m; 4: 140 | INVESTICE
5. | 720992115 | 2: 50x5,6 (49 m izol. tl.40, 40 m izol.tl. 6-10); 3: m; 4: 89 | INVESTICE
6. | 720992116 | 2: 63x7,1 (14 m izol. tl.40); 3: m; 4: 14 | INVESTICE
Pozinkovaná ocelová trubka podle DIN 2440, z ST 33.1 pozinkování podle DIN 2444, (s průběžným označením), bezešvé do DN50 , vysokofrekvenčně podélně svařené včetně všech potřebných tvarovek (T-kusy, oblouky, kolena, redukce, spojky, vsuvky, šroubení, příruby,přechodů na jiné materiály, atd.),podle DIN 2458, včetně prořezu izolace tl.6-10
7. | 720992117 | 2: 6/4"; 3: m; 4: 176 | INVESTICE
8. | 720992118 | 2: 5/4"; 3: m; 4: 9 | INVESTICE
9. | 720992119 | 2: 1"; 3: m; 4: 4 | INVESTICE
|  | 2: Tlakové zkoušky vodovodního potrubí | INVESTICE
10. | 720992120 | 2: do DN 50; 3: m; 4: 1160 | INVESTICE
11. | 720992121 | 2: Proplach a desinfekce vodovodních rozvodů před uvedením do provozu; 3: m; 4: 1109 | INVESTICE
12. | 720992122 | 2: Typ D 25 s tvarově stálou hadicí 30m a třípolohovou proudnicí, kulový uzávěr 1"; 3: ks; 4: 9 | INVESTICE
13. | 720992123 | 2: Přírubová klapka DN50, PN16, 2x protipříruba DN50; 3: ks; 4: 1 | INVESTICE
Kulové kohouty PN 25, těleso z CuZn-slitiny,
koule CuZn tvrdě pochromovaná, kulové sedlo
a vřetenové těsnění z PTFE, vhodné pro vodu,
vč. těsnících materiálů
14. | 720992124 | 2: Kulový kohout 6/4" výpust; 3: ks; 4: 2 | INVESTICE
15. | 720992125 | 2: Kulové kohouty 6/4" bez výpustě; 3: ks; 4: 3 | INVESTICE
16. | 720992126 | 2: Kulový kohout 5/4" výpust; 3: ks; 4: 1 | INVESTICE
17. | 720992127 | 2: Kulový kohout 1" bez výpustě; 3: ks; 4: 1 | INVESTICE
18. | 720992128 | 2: Kulový kohout 3/4" bez výpustě; 3: ks; 4: 2 | INVESTICE
|  | 2: Kulový kohout přivařovací PN 20 | INVESTICE
19. | 720992129 | 2: 20 výpust; 3: ks; 4: 4 | INVESTICE
20. | 720992130 | 2: 25 výpust; 3: ks; 4: 6 | INVESTICE
21. | 720992131 | 2: 32 výpust; 3: ks; 4: 14 | INVESTICE
22. | 720992132 | 2: 40 výpust; 3: ks; 4: 4 | INVESTICE
23. | 720992133 | 2: 50 výpust; 3: ks; 4: 1 | INVESTICE
24. | 720992134 | 2: Vyvažovací ventil na teplou vodu bronzový DN15, výpust, závitový, vč. šroubení; 3: ks; 4: 3 | INVESTICE
25. | 720992135 | 2: Cirkulační čerpadlo teplé vody DN25 PN10 (spínání MaR), vč.šroubení , 230V- 0,5 kW; 3: ks; 4: 1 | INVESTICE
26. | 720992136 | 2: Kulový uzávěr s filtrem -1"; 3: ks; 4: 1 | INVESTICE
27. | 720992137 | 2: Zpětná klapka závitová 3/4" PN 16, závitová, výpust; 3: ks; 4: 1 | INVESTICE
28. | 720992138 | 2: Zpětná klapka závitová 1" PN 16, závitová, výpust; 3: ks; 4: 1 | INVESTICE
29. | 720992139 | 2: Pojišťovací souprava na přívodu studené vody do ohřívače ( pojistný ventil, zpětná klapka, uzávěr, kontrolní výpust) 5/4", PN16; 3: ks; 4: 1 | INVESTICE
30. | 720992140 | 2: Výtok s připojením na hadici 3/4"; 3: ks; 4: 1 | INVESTICE
31. | 720992141 | 2: Výtok s připojením na hadici a PO ventilem 1/2"; 3: ks; 4: 1 | INVESTICE
32. | 720992142 | 2: Vodoměr podružný 3/4" studená voda , vč.šroubení; 3: ks; 4: 1 | INVESTICE
33. | 720992143 | 2: Vodoměr podružný 3/4" teplá voda , vč.šroubení; 3: ks; 4: 1 | INVESTICE
34. | 720992144 | 2: Oddělovač - DN40 závitový, včetně šroubení; 3: ks; 4: 1 | INVESTICE
35. | 720992145 | 2: Magnetická úprava vody na potrubí 230 V-30W; 3: ks; 4: 1 | INVESTICE
36. | 720992146 | 2: Výpust 1"; 3: ks; 4: 1 | INVESTICE
37. | 720992147 | 2: Dvířka nerezová nebo výplňová 400x400; 3: ks; 4: 2 | INVESTICE
38. | 720992148 | 2: Dvířka nerezová nebo výplňová 300x300; 3: ks; 4: 8 | INVESTICE
39. | 720992149 | 2: Dvířka nerezová nebo výplňová 150x150; 3: ks; 4: 1 | INVESTICE
40. | 720992150 | 2: Zátka pro tlakoměr M20; 3: ks; 4: 1 | INVESTICE
41. | 720992151 | 2: Spojovací materiál (šrouby, hmoždinky a svářecí materiály) včetně statického posouzení pro jeho použití; 3: soubor; 4: 1 | INVESTICE
Protipožární manžety
42. | 720992152 | 2: DN 15- DN40 ( prostupy stropem a mezi požárními úseky); 3: ks; 4: 40 | INVESTICE
43. | 720992153 | 2: Označovací štítky nalepovací, s popisem druhu média,; 3: ks; 4: 10 | INVESTICE
44. | 720992154 | 2: Napojen na stávajcí potrubí DN50; 3: ks; 4: 1 | INVESTICE
45. | 720992155 | 2: Zrušení a zaslepení stávající přípojky DN80 v kolektoru; 3: ks; 4: 1 | INVESTICE
46. | 720992156 | 2: Stavební přípomoci; 3: Kč; 4: 1 | INVESTICE
Celkem bez DPH

## ZAŘIZOVACÍ PŘEDMĚTY
| Položka č. | Název | m.j. | Množství | Jednotková cena |  | Cena celkem | Finanční prostředky | Poznámka
[5 empty] | Dodávka Kč/mj | Montáž Kč/mj | Kč | Kč | Notice
| 1 | 2 | 3 | 4 | 5 | 6 | 7 |  | 12
ZAŘIZOVACÍ PŘEDMĚTY
1. | 720993111 | Diturvitový klozet závěsný | ks | 22 |  |  |  | INVESTICE
2. | 720993112 | sanitární blok s nádržkou, ovládací deska s tlačítky pro splachování v provedení nerez mat. odpad DN100 | ks | 22 |  |  |  | INVESTICE
3. | 720993113 | antibakteriální klozetové sedátko | ks | 22 |  |  |  | INVESTICE
4. | 720993114 | odpadní připojovací souprava DN100 | ks | 22 |  |  |  | INVESTICE
Diturvitový klozet s nízkopoloženou nádržkou
5. | 720993115 | zadní vodorovný odpad DN100 | ks | 1 |  |  |  | INVESTICE
6. | 720993116 | Klozetové sedátko | ks | 1 |  |  |  | INVESTICE
7. | 720993117 | rohový ventil 1/2" s připojovací tlakouu hadičkou se šroubením | ks | 1 |  |  |  | INVESTICE
8. | 720993118 | odpadní připojovací souprava DN100 | ks | 1 |  |  |  | INVESTICE
9. | 720993119 | Klozet stojící pro tělesně postižené, diturvitový | ks | 3 |  |  |  | INVESTICE
10. | 720993120 | klozetové sedátko ( výška osazení sedátka 460-500 mm) | ks | 3 |  |  |  | INVESTICE
11. | 720993121 | odpadní připojovací souprava DN100 | ks | 3 |  |  |  | INVESTICE
12. | 720993122 | rohový ventil 1/2" s připojovací tlakouu hadičkou se šroubením | ks | 3 |  |  |  | INVESTICE
13. | 720993123 | oddálené pneumatické splachování s tlačítkem a montážní prvky na stěnu | ks | 3 |  |  |  | INVESTICE
Keramické umyvadlo, barva bílá, s otvorem pro baterii, včetně utěsnění spáry tmelem bez silikonu, ( odpad DN40 v=530 mm, přívod studené a teplé vody v= 550mm),
14. | 720993124 | umyvadlo 500x420 mm | ks | 1 |  |  |  | INVESTICE
15. | 720993125 | umyvadlo 500x435 mm | ks | 21 |  |  |  | INVESTICE
16. | 720993126 | umyvadlová zápachová uzávěrka plast DN40 s pochrom. odpad. ventilem | ks | 22 |  |  |  | INVESTICE
17. | 720993127 | umyvadlová baterie jednootvorová, páková, pochromovaná, ovládání zátky sifonu | ks | 22 |  |  |  | INVESTICE
18. | 720993128 | rohové ventily 1/2", bez trubičky, s lisovaným šroubením s krycí růžicí, pochromované | ks | 44 |  |  |  | INVESTICE
|  | Keramické umyvadlo pro invalidy, barva bílá, pro jednootvorovou baterii včetně utěsnění spáry tmelem bez silikonu, ( odpad DN40 v=605 mm, přívod studené a teplé vody v= 605mm) | [5 empty] | INVESTICE
19. | 720993129 | umyvadlo 500x435 mm | ks | 3 |  |  |  | INVESTICE
20. | 720993130 | sifon podomítkový DN40 | ks | 3 |  |  |  | INVESTICE
21. | 720993131 | umyvadlová baterie jednootvorová, páková, pochromovaná, | ks | 3 |  |  |  | INVESTICE
22. | 720993132 | lékařská prodloužená páka pro baterie | ks | 3 |  |  |  | INVESTICE
23. | 720993133 | rohové ventily , 1/2" bez trubičky lisovaným šroubením s krycí růžicí, pochromované | ks | 6 |  |  |  | INVESTICE
Sprcha zděná, obkládaná v dodávce stavby, přívod studené a teplé vody 1/2" ( v=1150 mm nad podlahou sprchy) 800x800 mm
24. | 720993134 | sprchová zástěna s dveřmi dvoukřídlé v=1850 mm čistitelný profil, rámy- povrch nerez matovaný,sklo bezpečnostní čiré,alt.průsvitné tl.6 mm | ks | 1 |  |  |  | INVESTICE
25. | 720993135 | nerezový žlábek sprchový šířka 100 mm, délka 800 mm, sifon sprchový DN50 | ks | 1 |  |  |  | INVESTICE
26. | 720993136 | baterie sprchová podomítková 1/2" | ks | 1 |  |  |  | INVESTICE
27. | 720993137 | sprchová souprava ruční sprcha s úspornou sprchou, držák sprchy | ks | 1 |  |  |  | INVESTICE
|  | Sprchová vanička, přívod studené a teplé vody 1/2" ( v=1150 mm nad podlahou sprchy) 800x800 mm | ks | 1 |  |  |  | INVESTICE
28. | 720993138 | sprchová zástěna s dveřmi dvoukřídlé v=1850 mm čistitelný profil, rámy- povrch nerez matovaný,sklo bezpečnostní čiré,alt.průsvitné tl.6 mm | ks | 1 |  |  |  | INVESTICE
29. | 720993139 | sifon sprchový DN50 | ks | 1 |  |  |  | INVESTICE
30.. | 720993140 | baterie sprchová podomítková 1/2" | ks | 1 |  |  |  | INVESTICE
31.. | 720993141 | sprchová souprava ruční sprcha s úspornou sprchou, držák sprchy | ks | 1 |  |  |  | INVESTICE
32. | 720993142 | Pisoárová mísa ( přelivová hrana 650 mm) odolná pro veřejný provoz, s teplotním splachovačem a sifonem, barva bílá, s připevevňovací soupravou vč. sifonu , teplotního snímače, elektr.mag.ventilu, rohový ventil s filtrem, samonasávací sifon, připojovací hadice , instalační šrouby,( odpad DN50 v=400mm, přívod studené vody 1/2" v= 600 mm), odsávací zápachová uzávěrka pro pisoár z plastu DN 50 Napájecí zdroj 24 V pro napájení 4 ks pisoáru | ks | 13 |  |  |  | INVESTICE
33. | 720993143 | Výlevka stojící keramická se sklopnou kovovou mřížkou včetně mont. přísluš, odpad DN100 v=170 mm osa potrubí, (přívod studené a teplé vody 1/2" v=950mm nad čistou podlahou) | ks | 4 |  |  |  | INVESTICE
34. | 720993144 | připojovací plastové koleno s hrdlem a těsněním DN 100 bílá barva 45°nebo 90°pro připojení výlevek včetně plastové růžice | ks | 4 |  |  |  | INVESTICE
35. | 720993145 | baterie dřezová nástěnná 1/2"x150 mm, výtoková hubice 250 mm, dle výběru uživatele, | ks | 4 |  |  |  | INVESTICE
36. | 720993146 | rohový ventil splachovací 3/4" (v=1100mm), propojovací potrubí, manžeta | ks | 4 |  |  |  | INVESTICE
|  | Dřez v kuchyňské sestavě, dodávka interier (odpad DN 50 v=400 mm, přívod studené a teplé vody v=500 mm) | [5 empty] | INVESTICE
37. | 720993147 | sifon DN 50 , plastový s nerezovým odpadním ventilem pro jednodílný dřez, zátka + řetízek | ks | 5 |  |  |  | INVESTICE
38. | 720993148 | baterie páková dřezová stojánková chromovaná | ks | 5 |  |  |  | INVESTICE
39. | 720993149 | rohový ventil 1/2" bez trubičky lisovaným šroubením s krycí růžicí, pochromované | ks | 10 |  |  |  | INVESTICE
Celkem bez DPH
ks
ks
ks
ks
ks
ks
ks
ks
ks
ks
ks
ks
ks
ks
ks
ks
400
400
400

## PLYNOVOD
Položka č |  | Název | m.j. | Množství | Jed. cena dodávka | Jed. cena montáž | Cena celkem | Finanční prostředky
[5 empty] | Kč/mj | Kč/mj | Kč
1 | 2 | 3 | 4 | 5 | 6 | 7 | 8
PLYNOVOD - KOTELNA
|  | Potrubí z trubek hladkých černých spojovaných svařováním, bezešvých, j.m. 11.353.0, včetně tvarovek, uchycení, objímek, uzemnění | [5 empty] | INVESTICE
1. | 720994111 | DN80 | m | 1 |  |  |  | INVESTICE
2. | 720994112 | 6/4" | m | 10 |  |  |  | INVESTICE
3. | 720994113 | 5/4" | m | 1 |  |  |  | INVESTICE
4. | 720994114 | 3/4" | m | 10 |  |  |  | INVESTICE
| 720994115 | Tlakové zkoušky potrubí | [5 empty] | INVESTICE
5. | 720994116 | do DN80 | bm | 30 |  |  |  | INVESTICE
6. | 720994117 | Bezpečnostní plynový rychlouzávěr, přírubový DN80 -NT-PN16-230 V vč.protipřírub PN 16 | ks | 1 |  |  |  | INVESTICE
|  | Kulový uzávěr plynový PN8 , závitový, žlutá ovládací páčka | [5 empty] | INVESTICE
7. | 720994118 | 3/4" | ks | 2 |  |  |  | INVESTICE
8. | 720994119 | Kulový uzávěr 5/4" s protipožární armaturou | ks | 2 |  |  |  | INVESTICE
9. | 720994120 | Tlakoměr prům. 100 mm , 0-6 kPa, tlakoměrový kohout, smyčka | ks | 2 |  |  |  | INVESTICE
10. | 720994121 | napojení na stávající ocelové potrubí NTL DN80 | ks | 2 |  |  |  | INVESTICE
11. | 720994122 | Nátěr potrubí - 1x syntetický základní + 1 povrchové emailování - barva žlutá ) do DN 50 , akumulační potrubí | m | 45 |  |  |  | INVESTICE
12. | 720994123 | Odplynění potrubí, odvzdušnění potrubí | hod | 5 |  |  |  | INVESTICE
13. | 720994124 | -protokoly o tlakových zkouškách | sada | 1 |  |  |  | INVESTICE
14. | 720994125 | -protokol o předání a převzetí zařízení | sada | 1 |  |  |  | INVESTICE
15. | 720994126 | Zaslepení stávajících odboček | ks | 2 |  |  |  | INVESTICE
16. | 720994127 | Popisovací štítky | ks | 3 |  |  |  | INVESTICE
17. | 720994128 | Autonomní detekce úniku plynu se zvukovou a světelnou signalizací, 230V-30W bezpotenciální výstup | ks | 2 |  |  |  | INVESTICE
18. | 720994129 | Stavební přípomci | Kč | 1 |  |  |  | INVESTICE
Celkem bez DPH

## DEMONTÁŽ
Položka č |  | Název | m.j. | Množství | Jed. cena dodávka | Jed. cena montáž | Cena celkem | Finanční prostředky
[5 empty] | Kč/mj | Kč/mj | Kč
1 | 2 | 3 | 4 | 5 | 6 | 7 | 8
Demontáže
1. | 720995111 | Demontáž potrubí kanalizace kamenina, litina, plast včetně sifonů, PVC 32-200 | m | 600 |  |  |  | INVESTICE
2. | 720995112 | Demontáže potrubí vodovodního včetně uzávěrů a baterií | m | 650 |  |  |  | INVESTICE
3. | 720995113 | Demontáže potrubí plynovodního včetně armatur | m | 15 |  |  |  | INVESTICE
4. | 720995114 | Demontáže umyvadel | ks | 22 |  |  |  | INVESTICE
5. | 720995115 | Demontáže dřezu | ks | 2 |  |  |  | INVESTICE
6. | 720995116 | Demontáže klozetů | ks | 19 |  |  |  | INVESTICE
7. | 720995117 | Demontáže pisoárů | ks | 3 |  |  |  | INVESTICE
8. | 720995118 | Demontáže sprchové vaničky , zástěny | ks | 2 |  |  |  | INVESTICE
9. | 720995119 | Demontáže výlevky s nádržkou | ks | 1 |  |  |  | INVESTICE
10. | 720995120 | Demontáž lapačů střešních splavenin | ks | 4 |  |  |  | INVESTICE
11. | 720995121 | Demontáž požárních hydrantů | ks | 9 |  |  |  | INVESTICE
12. | 720995122 | Vnitrosrtaveništní doprava | t | 5 |  |  |  | INVESTICE
13. | 720995123 | Odvoz vybouraných hmot na skládku do 30 km, nakládání a skládaní | t | 5 |  |  |  | INVESTICE
Celkem bez DPH