## Rekapitulace stavby
Export VZ |  | List obsahuje: |  |  |  |  | 1) Rekapitulace stavby |  |  | 2) Rekapitulace objektů stavby a soupisů prací | [16 empty] | 3.0 | [5 empty] | False | False | {a4032a79-b8fa-4332-90d7-78a47d6e76ef}
[18 empty] | >> skryté sloupce << | [13 empty] | 0,01 | 21
[32 empty] | 0,01 | 15
|  | REKAPITULACE STAVBY | [16 empty] | v --- níže se nacházejí doplnkové a pomocné údaje k sestavám --- v | [11 empty] | Návod na vyplnění | 0,001
|  | Kód: |  |  |  |  | 16086Z9 | [23 empty] | Měnit lze pouze buňky se žlutým podbarvením! 1) v Rekapitulaci stavby vyplňte údaje o Uchazeči (přenesou se do ostatních sestav i v jiných listech) 2) na vybraných listech vyplňte v sestavě Soupis prací ceny u položek Podrobnosti k vyplnění naleznete na poslední záložce s Pokyny pro vyplnění | 0,01
|  | Stavba: |  |  |  |  | UK - SBZ - Kompletní rekonstrukce Celetná 13 | [24 empty] | 0,1
|  | KSO: |  |  |  |  | 801 35 12 | [6 empty] | CC-CZ: |  | 12631 | [15 empty] | 1
|  | Místo: |  |  |  |  | Praha 1 | [6 empty] | Datum: | [17 empty] | 1
|  | CZ-CPV: |  |  |  |  | 45000000-7 | [6 empty] | CZ-CPA: |  | 43.99.9 | [15 empty] | 1
|  | Zadavatel: | [11 empty] | IČ: | [17 empty] | 0,1
|  |  | Univerzita Karlova | [10 empty] | DIČ: | [17 empty] | 0,1
0,1
|  | Uchazeč: | [11 empty] | IČ: |  | Vyplnit | [15 empty] | 0,1
|  |  | Vyplnit | [10 empty] | DIČ: |  | Vyplnit | [15 empty] | 0,1
False
|  | Projektant: | [11 empty] | IČ: | [17 empty] | False
|  |  | Projektový atelier pro architekturu a pozemní stavby s.r.o. | [10 empty] | DIČ: | [17 empty] | True
0,01
|  | Poznámka: | [29 empty] | 0,01
|  |  | „ Uvedením konkrétního obchodního názvu nebo značkové specifikace výrobku není založena nutnost použití těchto konkrétních výrobků. Jedná se pouze o vymezení předpokládaného standardu dodávky z hlediska fyzických, technických a provozních formou příkladu v souladu s § 89 odst. 5 a 6 zákona č. 134/2016 . Uchazeč je oprávněn dle své svobodné vůle navrhnout plnohodnotnou alternativu k uvedenému příkladu, kterou zadavatel neodmítne, splní-li tato požadované vlastnosti.“ | [28 empty] | False
|  | Cena bez DPH | [11 empty] | 0
[8 empty] | Sazba daně |  | Základ daně |  |  |  | Výše daně
|  | DPH |  | základní |  |  |  | 21% |  | 0 |  |  |  | 0
|  |  |  | snížená |  |  |  | 15% |  | 0 |  |  |  | 0
|  |  |  | zákl. přenesená |  |  |  | 21% |  | 0 |  |  |  | 0
|  |  |  | sníž. přenesená |  |  |  | 15% |  | 0 |  |  |  | 0
|  |  |  | nulová |  |  |  | 0% |  | 0 |  |  |  | 0
|  | Cena s DPH | [6 empty] | v |  | CZK |  |  | 0
REKAPITULACE OBJEKTŮ STAVBY A SOUPISŮ PRACÍ
| Kód: | [6 empty] | 16086Z9
| Stavba: | [6 empty] | UK - SBZ - Kompletní rekonstrukce Celetná 13
| Místo: | [6 empty] | Praha 1 |  |  |  |  | Datum:
| Zadavatel: | [6 empty] | Univerzita Karlova |  |  |  |  | Projektant: |  | Projektový atelier pro architekturu a pozemní stavby s.r.o. |  |  |  | Informatívní údaje z listů zakázek
| Uchazeč: | [6 empty] | Vyplnit
| Kód |  |  |  | Objekt, Soupis prací | [6 empty] | Cena bez DPH [CZK] |  |  |  | Cena s DPH [CZK] | Typ |  | z toho Ostat. náklady [CZK] | DPH [CZK] | Normohodiny [h] | DPH základní [CZK] | DPH snížená [CZK] | DPH základní přenesená [CZK] | DPH snížená přenesená [CZK] | Základna DPH základní | Základna DPH snížená | Základna DPH zákl. přenesená | Základna DPH sníž. přenesená | Základna DPH nulová
| Náklady stavby celkem | [10 empty] | 0 |  |  |  | 0 |  |  | 0 | 0 | 0 | 0 | 0 | 0 | 0 | 0 | 0 | 0 | 0 | 0 |  | D | 0 | ###NOIMPORT### | IMPORT | {a4032a79-b8fa-4332-90d7-78a47d6e76ef} | {00000000-0000-0000-0000-000000000000} | 801 35 12
/ |  | 01 |  |  |  | Bourání a přípravné práce | [5 empty] | 0 |  |  |  | 0 | STA |  | 0 | 0 | 0 | 0 | 0 | 0 | 0 | 0 | 0 | 0 | 0 | 0 |  |  | 1 |  | IMPORT | {fbcad023-e507-4e6c-918b-2a4d58a33b0a} | {a4032a79-b8fa-4332-90d7-78a47d6e76ef} | 801 35 12 | 2
/ |  | 02 |  |  |  | Stavebně konstrukční část | [5 empty] | 0 |  |  |  | 0 | STA |  | 0 | 0 | 0 | 0 | 0 | 0 | 0 | 0 | 0 | 0 | 0 | 0 |  |  | 1 |  | IMPORT | {57300b3c-f2b0-4ee8-9395-d0192f1aa57a} | {a4032a79-b8fa-4332-90d7-78a47d6e76ef} | 801 35 12 | 2
/ |  | 03 |  |  |  | Architektonicko stavební část | [5 empty] | 0 |  |  |  | 0 | STA |  | 0 | 0 | 0 | 0 | 0 | 0 | 0 | 0 | 0 | 0 | 0 | 0 |  |  | 1 |  | IMPORT | {fc11ad52-c085-46d5-8fda-67009580f651} | {a4032a79-b8fa-4332-90d7-78a47d6e76ef} | 801 35 12 | 2
/ |  | 04 |  |  |  | Specializovaná řemesla | [5 empty] | 0 |  |  |  | 0 | STA |  | 0 | 0 | 0 | 0 | 0 | 0 | 0 | 0 | 0 | 0 | 0 | 0 |  |  | 1 |  | IMPORT | {da284b2d-9205-45a7-80e9-4d747e194a3a} | {a4032a79-b8fa-4332-90d7-78a47d6e76ef} | 801 35 12 | 2
/ |  | VRN |  |  |  | Vedlejší rozpočtové náklady | [5 empty] | 0 |  |  |  | 0 | STA |  | 0 | 0 | 0 | 0 | 0 | 0 | 0 | 0 | 0 | 0 | 0 | 0 |  |  | 1 |  | IMPORT | {faaee267-dfc8-426d-a214-13949a8b83d1} | {a4032a79-b8fa-4332-90d7-78a47d6e76ef} | 801 35 12 | 2

## 01 - Bourání a přípravné ...
| List obsahuje: |  | 1) Krycí list soupisu | 2) Rekapitulace |  |  | 3) Soupis prací | Zpět na list: | Rekapitulace stavby
[9 empty] | >> skryté sloupce << | [9 empty] | {fbcad023-e507-4e6c-918b-2a4d58a33b0a}
2
| KRYCÍ LIST SOUPISU | [8 empty] | v --- níže se nacházejí doplnkové a pomocné údaje k sestavám --- v | [8 empty] | False
Stavba:
UK - SBZ - Kompletní rekonstrukce Celetná 13
Objekt:
01 - Bourání a přípravné práce
| KSO: |  | 801 35 12 |  |  | CC-CZ:
| Místo: |  | Praha 1 |  |  | Datum: | 0
| Zadavatel: |  |  |  |  | IČ:
|  | Univerzita Karlova |  |  |  | DIČ:
| Uchazeč: |  |  |  |  | IČ: | Vyplnit
|  | Vyplnit |  |  |  | DIČ: | Vyplnit
| Projektant: |  |  |  |  | IČ:
|  | Projektový atelier pro architekturu a pozemní stavby s.r.o. |  |  |  | DIČ:
Poznámka:
| Cena bez DPH | [5 empty] | 0
|  |  | Základ daně |  |  | Sazba daně | Výše daně
| DPH | základní | 0 |  |  | 21% | 0
|  | snížená | 0 |  |  | 15% | 0
|  | zákl. přenesená | 0 |  |  | 21% | 0
|  | sníž. přenesená | 0 |  |  | 15% | 0
|  | nulová | 0 |  |  | 0% | 0
| Cena s DPH |  |  | v | CZK |  | 0
REKAPITULACE ČLENĚNÍ SOUPISU PRACÍ
Stavba:
UK - SBZ - Kompletní rekonstrukce Celetná 13
Objekt:
01 - Bourání a přípravné práce
Místo: |  |  | Praha 1 |  |  | Datum: | 0
Zadavatel: |  |  | Univerzita Karlova |  |  | Projektant: | Projektový atelier pro architekturu a pozemní stavby s.r.o.
Uchazeč: |  |  | Vyplnit
Kód dílu - Popis | [6 empty] | Cena celkem [CZK]
Náklady soupisu celkem | [6 empty] | 0 | [12 empty] | -1
| HSV - Práce a dodávky HSV | [5 empty] | 0
| 1 - Zemní práce | [5 empty] | 0
| 6 - Úpravy povrchů, podlahy a osazování výplní | [5 empty] | 0
| 9 - Ostatní konstrukce a práce, bourání | [5 empty] | 0
| 997 - Přesun sutě | [5 empty] | 0
| 998 - Přesun hmot | [5 empty] | 0
| PSV - Práce a dodávky PSV | [5 empty] | 0
| 711 - Izolace proti vodě, vlhkosti a plynům | [5 empty] | 0
| 712 - Povlakové krytiny | [5 empty] | 0
| 713 - Izolace tepelné | [5 empty] | 0
| 762 - Konstrukce tesařské | [5 empty] | 0
| 766 - Konstrukce truhlářské | [5 empty] | 0
| 767 - Konstrukce zámečnické | [5 empty] | 0
| 771 - Podlahy z dlaždic | [5 empty] | 0
| 776 - Podlahy povlakové | [5 empty] | 0
| HZS - Hodinové zúčtovací sazby | [5 empty] | 0
SOUPIS PRACÍ
Stavba:
UK - SBZ - Kompletní rekonstrukce Celetná 13
Objekt:
01 - Bourání a přípravné práce
Místo: |  |  | Praha 1 |  |  | Datum: | 0
Zadavatel: |  |  | Univerzita Karlova |  |  | Projektant: | Projektový atelier pro architekturu a pozemní stavby s.r.o.
Uchazeč: |  |  | Vyplnit
PČ | Typ | Kód | Popis | MJ | Množství | J.cena [CZK] | Cena celkem [CZK] | Finanční prostředky |  | Poznámka | DPH | J. Nh [h] | Nh celkem [h] | J. hmotnost [t] | Hmotnost celkem [t] | J. suť [t] | Suť Celkem [t]
Náklady soupisu celkem | [6 empty] | 0 | [5 empty] | 0 |  | 0.33261 |  | 2454.3881 |  | D | -1 | [10 empty] | 0
| D | HSV | Práce a dodávky HSV |  |  |  | 0 | [5 empty] | 0 |  | 0.032608 |  | 1318.9799 | 1 | D | 0 |  |  |  | ROZPOCET | [6 empty] | 0
| D | 1 | Zemní práce |  |  |  | 0 | [5 empty] | 0 |  | 0 |  | 0 | 1 | D | 1 |  |  |  | ROZPOCET | [6 empty] | 0
1 | K | 139711101 | Vykopávka v uzavřených prostorách s naložením výkopku na dopravní prostředek v hornině tř. 1 až 4 | m3 | 241.077 |  | 0 | INVESTICE |  |  | základní |  | 0 | 0 | 0 | 0 | 0 | 4 | K | 2 |  |  |  | ROZPOCET | 0 | 0 | 0 | 0 | 0 | 1 | 0 | 4 | 1307275447
| VV |  | skl.P3 | [15 empty] | VV | 2 | 1 | True | 0 | ROZPOCET
| VV |  | S/02/10 | [15 empty] | VV | 2 | 1 | True | 0 | ROZPOCET
| VV |  | (27,32+13,52)*(0,40-0,10-0,15) |  | 6.126 | [13 empty] | VV | 2 | 2 | True | 0 | ROZPOCET
| VV |  | skl.P4 | [15 empty] | VV | 2 | 1 | True | 0 | ROZPOCET
| VV |  | S/12-14 | [15 empty] | VV | 2 | 1 | True | 0 | ROZPOCET
| VV |  | 20,00*(0,40-0,10-0,15) |  | 3 | [13 empty] | VV | 2 | 2 | True | 0 | ROZPOCET
| VV |  | skl.P9 | [15 empty] | VV | 2 | 1 | True | 0 | ROZPOCET
| VV |  | m 007/008/003 | [15 empty] | VV | 2 | 1 | True | 0 | ROZPOCET
| VV |  | (61,34+17,88+11,97+28,19)*(0,500-0,300-0,05-0,015) |  | 16.116 | [13 empty] | VV | 2 | 2 | True | 0 | ROZPOCET
| VV |  | skl.P13 | [15 empty] | VV | 2 | 1 | True | 0 | ROZPOCET
| VV |  | m 012/025/014/015/011 | [15 empty] | VV | 2 | 1 | True | 0 | ROZPOCET
| VV |  | (156,49+55,20+51,93+48,98+36,70)*0,550 |  | 192.115 | [13 empty] | VV | 2 | 2 | True | 0 | ROZPOCET
| VV |  | přípočet výkopů pro kanalizaci | [15 empty] | VV | 2 | 1 | True | 0 | ROZPOCET
| VV |  | (23,90+4,60+5,0+1,0)*0,5 |  | 17.25 | [13 empty] | VV | 2 | 2 | True | 0 | ROZPOCET
| VV |  | přípočet pro revizní šachty A,B,C,D, přečerpávací 2x | [15 empty] | VV | 2 | 1 | True | 0 | ROZPOCET
| VV |  | 0,60*0,90*1,00 |  | 0.54 | [13 empty] | VV | 2 | 2 | True | 0 | ROZPOCET
| VV |  | 0,80*1,00*1,00 |  | 0.8 | [13 empty] | VV | 2 | 2 | True | 0 | ROZPOCET
| VV |  | 1,20*1,20*1,00 |  | 1.44 | [13 empty] | VV | 2 | 2 | True | 0 | ROZPOCET
| VV |  | 1,30*1,30*1,00 |  | 1.69 | [13 empty] | VV | 2 | 2 | True | 0 | ROZPOCET
| VV |  | 1,00*1,00*1,00*2 |  | 2 | [13 empty] | VV | 2 | 2 | True | 0 | ROZPOCET
| VV |  | Součet |  | 241.077 | [13 empty] | VV | 2 | 4 | True | 1 | ROZPOCET
2 | K | 161101501 | Svislé přemístění výkopku nošením bez naložení, avšak s vyprázdněním nádoby na hromady nebo do dopravního prostředku, na každých, třeba i započatých 3 m výšky z horniny tř. 1 až 4 | m3 | 241.077 |  | 0 | INVESTICE |  |  | základní |  | 0 | 0 | 0 | 0 | 0 | 4 | K | 2 |  |  |  | ROZPOCET | 0 | 0 | 0 | 0 | 0 | 1 | 0 | 4 | 1230217339
| VV |  | skl.P3 | [15 empty] | VV | 2 | 1 | True | 0 | ROZPOCET
| VV |  | S/02/10 | [15 empty] | VV | 2 | 1 | True | 0 | ROZPOCET
| VV |  | (27,32+13,52)*(0,40-0,10-0,15) |  | 6.126 | [13 empty] | VV | 2 | 2 | True | 0 | ROZPOCET
| VV |  | skl.P4 | [15 empty] | VV | 2 | 1 | True | 0 | ROZPOCET
| VV |  | S/12-14 | [15 empty] | VV | 2 | 1 | True | 0 | ROZPOCET
| VV |  | 20,00*(0,40-0,10-0,15) |  | 3 | [13 empty] | VV | 2 | 2 | True | 0 | ROZPOCET
| VV |  | skl.P9 | [15 empty] | VV | 2 | 1 | True | 0 | ROZPOCET
| VV |  | m 007/008/003 | [15 empty] | VV | 2 | 1 | True | 0 | ROZPOCET
| VV |  | (61,34+17,88+11,97+28,19)*(0,500-0,300-0,05-0,015) |  | 16.116 | [13 empty] | VV | 2 | 2 | True | 0 | ROZPOCET
| VV |  | skl.P13 | [15 empty] | VV | 2 | 1 | True | 0 | ROZPOCET
| VV |  | m 012/025/014/015/011 | [15 empty] | VV | 2 | 1 | True | 0 | ROZPOCET
| VV |  | (156,49+55,20+51,93+48,98+36,70)*0,550 |  | 192.115 | [13 empty] | VV | 2 | 2 | True | 0 | ROZPOCET
| VV |  | přípočet výkopů pro kanalizaci | [15 empty] | VV | 2 | 1 | True | 0 | ROZPOCET
| VV |  | (23,90+4,60+5,0+1,0)*0,5 |  | 17.25 | [13 empty] | VV | 2 | 2 | True | 0 | ROZPOCET
| VV |  | přípočet pro revizní šachty A,B,C,D, přečerpávací 2x | [15 empty] | VV | 2 | 1 | True | 0 | ROZPOCET
| VV |  | 0,60*0,90*1,00 |  | 0.54 | [13 empty] | VV | 2 | 2 | True | 0 | ROZPOCET
| VV |  | 0,80*1,00*1,00 |  | 0.8 | [13 empty] | VV | 2 | 2 | True | 0 | ROZPOCET
| VV |  | 1,20*1,20*1,00 |  | 1.44 | [13 empty] | VV | 2 | 2 | True | 0 | ROZPOCET
| VV |  | 1,30*1,30*1,00 |  | 1.69 | [13 empty] | VV | 2 | 2 | True | 0 | ROZPOCET
| VV |  | 1,00*1,00*1,00*2 |  | 2 | [13 empty] | VV | 2 | 2 | True | 0 | ROZPOCET
| VV |  | Součet |  | 241.077 | [13 empty] | VV | 2 | 4 | True | 1 | ROZPOCET
3 | K | 162201211 | Vodorovné přemístění výkopku stavebním kolečkem s vyprázdněním kolečka na hromady nebo do dopravního prostředku na vzdálenost do 10 m z horniny tř. 1 až 4 | m3 | 241.077 |  | 0 | INVESTICE |  |  | základní |  | 0 | 0 | 0 | 0 | 0 | 4 | K | 2 |  |  |  | ROZPOCET | 0 | 0 | 0 | 0 | 0 | 1 | 0 | 4 | -908276846
| VV |  | skl.P3 | [15 empty] | VV | 2 | 1 | True | 0 | ROZPOCET
| VV |  | S/02/10 | [15 empty] | VV | 2 | 1 | True | 0 | ROZPOCET
| VV |  | (27,32+13,52)*(0,40-0,10-0,15) |  | 6.126 | [13 empty] | VV | 2 | 2 | True | 0 | ROZPOCET
| VV |  | skl.P4 | [15 empty] | VV | 2 | 1 | True | 0 | ROZPOCET
| VV |  | S/12-14 | [15 empty] | VV | 2 | 1 | True | 0 | ROZPOCET
| VV |  | 20,00*(0,40-0,10-0,15) |  | 3 | [13 empty] | VV | 2 | 2 | True | 0 | ROZPOCET
| VV |  | skl.P9 | [15 empty] | VV | 2 | 1 | True | 0 | ROZPOCET
| VV |  | m 007/008/003 | [15 empty] | VV | 2 | 1 | True | 0 | ROZPOCET
| VV |  | (61,34+17,88+11,97+28,19)*(0,500-0,300-0,05-0,015) |  | 16.116 | [13 empty] | VV | 2 | 2 | True | 0 | ROZPOCET
| VV |  | skl.P13 | [15 empty] | VV | 2 | 1 | True | 0 | ROZPOCET
| VV |  | m 012/025/014/015/011 | [15 empty] | VV | 2 | 1 | True | 0 | ROZPOCET
| VV |  | (156,49+55,20+51,93+48,98+36,70)*0,550 |  | 192.115 | [13 empty] | VV | 2 | 2 | True | 0 | ROZPOCET
| VV |  | přípočet výkopů pro kanalizaci | [15 empty] | VV | 2 | 1 | True | 0 | ROZPOCET
| VV |  | (23,90+4,60+5,0+1,0)*0,5 |  | 17.25 | [13 empty] | VV | 2 | 2 | True | 0 | ROZPOCET
| VV |  | přípočet pro revizní šachty A,B,C,D, přečerpávací 2x | [15 empty] | VV | 2 | 1 | True | 0 | ROZPOCET
| VV |  | 0,60*0,90*1,00 |  | 0.54 | [13 empty] | VV | 2 | 2 | True | 0 | ROZPOCET
| VV |  | 0,80*1,00*1,00 |  | 0.8 | [13 empty] | VV | 2 | 2 | True | 0 | ROZPOCET
| VV |  | 1,20*1,20*1,00 |  | 1.44 | [13 empty] | VV | 2 | 2 | True | 0 | ROZPOCET
| VV |  | 1,30*1,30*1,00 |  | 1.69 | [13 empty] | VV | 2 | 2 | True | 0 | ROZPOCET
| VV |  | 1,00*1,00*1,00*2 |  | 2 | [13 empty] | VV | 2 | 2 | True | 0 | ROZPOCET
| VV |  | Součet |  | 241.077 | [13 empty] | VV | 2 | 4 | True | 1 | ROZPOCET
4 | K | 162201219 | Vodorovné přemístění výkopku stavebním kolečkem s vyprázdněním kolečka na hromady nebo do dopravního prostředku na vzdálenost do 10 m z horniny Příplatek k ceně za každých dalších 10 m | m3 | 964.308 |  | 0 | INVESTICE |  |  | základní |  | 0 | 0 | 0 | 0 | 0 | 4 | K | 2 |  |  |  | ROZPOCET | 0 | 0 | 0 | 0 | 0 | 1 | 0 | 4 | -723244720
| VV |  | skl.P3 | [15 empty] | VV | 2 | 1 | True | 0 | ROZPOCET
| VV |  | S/02/10 | [15 empty] | VV | 2 | 1 | True | 0 | ROZPOCET
| VV |  | (27,32+13,52)*(0,40-0,10-0,15) |  | 6.126 | [13 empty] | VV | 2 | 2 | True | 0 | ROZPOCET
| VV |  | skl.P4 | [15 empty] | VV | 2 | 1 | True | 0 | ROZPOCET
| VV |  | S/12-14 | [15 empty] | VV | 2 | 1 | True | 0 | ROZPOCET
| VV |  | 20,00*(0,40-0,10-0,15) |  | 3 | [13 empty] | VV | 2 | 2 | True | 0 | ROZPOCET
| VV |  | skl.P9 | [15 empty] | VV | 2 | 1 | True | 0 | ROZPOCET
| VV |  | m 007/008/003 | [15 empty] | VV | 2 | 1 | True | 0 | ROZPOCET
| VV |  | (61,34+17,88+11,97+28,19)*(0,500-0,300-0,05-0,015) |  | 16.116 | [13 empty] | VV | 2 | 2 | True | 0 | ROZPOCET
| VV |  | skl.P13 | [15 empty] | VV | 2 | 1 | True | 0 | ROZPOCET
| VV |  | m 012/025/014/015/011 | [15 empty] | VV | 2 | 1 | True | 0 | ROZPOCET
| VV |  | (156,49+55,20+51,93+48,98+36,70)*0,550 |  | 192.115 | [13 empty] | VV | 2 | 2 | True | 0 | ROZPOCET
| VV |  | přípočet výkopů pro kanalizaci | [15 empty] | VV | 2 | 1 | True | 0 | ROZPOCET
| VV |  | (23,90+4,60+5,0+1,0)*0,5 |  | 17.25 | [13 empty] | VV | 2 | 2 | True | 0 | ROZPOCET
| VV |  | přípočet pro revizní šachty A,B,C,D, přečerpávací 2x | [15 empty] | VV | 2 | 1 | True | 0 | ROZPOCET
| VV |  | 0,60*0,90*1,00 |  | 0.54 | [13 empty] | VV | 2 | 2 | True | 0 | ROZPOCET
| VV |  | 0,80*1,00*1,00 |  | 0.8 | [13 empty] | VV | 2 | 2 | True | 0 | ROZPOCET
| VV |  | 1,20*1,20*1,00 |  | 1.44 | [13 empty] | VV | 2 | 2 | True | 0 | ROZPOCET
| VV |  | 1,30*1,30*1,00 |  | 1.69 | [13 empty] | VV | 2 | 2 | True | 0 | ROZPOCET
| VV |  | 1,00*1,00*1,00*2 |  | 2 | [13 empty] | VV | 2 | 2 | True | 0 | ROZPOCET
| VV |  | Součet |  | 241.077 | [13 empty] | VV | 2 | 4 | True | 0 | ROZPOCET
| VV |  | 241,077*4 |  | 964.308 | [13 empty] | VV | 2 | 2 | True | 0 | ROZPOCET
| VV |  | Součet |  | 964.308 | [13 empty] | VV | 2 | 4 | True | 1 | ROZPOCET
5 | K | 162701105 | Vodorovné přemístění výkopku nebo sypaniny po suchu na obvyklém dopravním prostředku, bez naložení výkopku, avšak se složením bez rozhrnutí z horniny tř. 1 až 4 na vzdálenost přes 9 000 do 10 000 m | m3 | 241.077 |  | 0 | INVESTICE |  |  | základní |  | 0 | 0 | 0 | 0 | 0 | 4 | K | 2 |  |  |  | ROZPOCET | 0 | 0 | 0 | 0 | 0 | 1 | 0 | 4 | 2122489021
| VV |  | skl.P3 | [15 empty] | VV | 2 | 1 | True | 0 | ROZPOCET
| VV |  | S/02/10 | [15 empty] | VV | 2 | 1 | True | 0 | ROZPOCET
| VV |  | (27,32+13,52)*(0,40-0,10-0,15) |  | 6.126 | [13 empty] | VV | 2 | 2 | True | 0 | ROZPOCET
| VV |  | skl.P4 | [15 empty] | VV | 2 | 1 | True | 0 | ROZPOCET
| VV |  | S/12-14 | [15 empty] | VV | 2 | 1 | True | 0 | ROZPOCET
| VV |  | 20,00*(0,40-0,10-0,15) |  | 3 | [13 empty] | VV | 2 | 2 | True | 0 | ROZPOCET
| VV |  | skl.P9 | [15 empty] | VV | 2 | 1 | True | 0 | ROZPOCET
| VV |  | m 007/008/003 | [15 empty] | VV | 2 | 1 | True | 0 | ROZPOCET
| VV |  | (61,34+17,88+11,97+28,19)*(0,500-0,300-0,05-0,015) |  | 16.116 | [13 empty] | VV | 2 | 2 | True | 0 | ROZPOCET
| VV |  | skl.P13 | [15 empty] | VV | 2 | 1 | True | 0 | ROZPOCET
| VV |  | m 012/025/014/015/011 | [15 empty] | VV | 2 | 1 | True | 0 | ROZPOCET
| VV |  | (156,49+55,20+51,93+48,98+36,70)*0,550 |  | 192.115 | [13 empty] | VV | 2 | 2 | True | 0 | ROZPOCET
| VV |  | přípočet výkopů pro kanalizaci | [15 empty] | VV | 2 | 1 | True | 0 | ROZPOCET
| VV |  | (23,90+4,60+5,0+1,0)*0,5 |  | 17.25 | [13 empty] | VV | 2 | 2 | True | 0 | ROZPOCET
| VV |  | přípočet pro revizní šachty A,B,C,D, přečerpávací 2x | [15 empty] | VV | 2 | 1 | True | 0 | ROZPOCET
| VV |  | 0,60*0,90*1,00 |  | 0.54 | [13 empty] | VV | 2 | 2 | True | 0 | ROZPOCET
| VV |  | 0,80*1,00*1,00 |  | 0.8 | [13 empty] | VV | 2 | 2 | True | 0 | ROZPOCET
| VV |  | 1,20*1,20*1,00 |  | 1.44 | [13 empty] | VV | 2 | 2 | True | 0 | ROZPOCET
| VV |  | 1,30*1,30*1,00 |  | 1.69 | [13 empty] | VV | 2 | 2 | True | 0 | ROZPOCET
| VV |  | 1,00*1,00*1,00*2 |  | 2 | [13 empty] | VV | 2 | 2 | True | 0 | ROZPOCET
| VV |  | Součet |  | 241.077 | [13 empty] | VV | 2 | 4 | True | 1 | ROZPOCET
6 | K | 162701109 | Vodorovné přemístění výkopku nebo sypaniny po suchu na obvyklém dopravním prostředku, bez naložení výkopku, avšak se složením bez rozhrnutí z horniny tř. 1 až 4 na vzdálenost Příplatek k ceně za každých dalších i započatých 1 000 m | m3 | 3616.155 |  | 0 | INVESTICE |  |  | základní |  | 0 | 0 | 0 | 0 | 0 | 4 | K | 2 |  |  |  | ROZPOCET | 0 | 0 | 0 | 0 | 0 | 1 | 0 | 4 | 646815868
| VV |  | skl.P3 | [15 empty] | VV | 2 | 1 | True | 0 | ROZPOCET
| VV |  | S/02/10 | [15 empty] | VV | 2 | 1 | True | 0 | ROZPOCET
| VV |  | (27,32+13,52)*(0,40-0,10-0,15) |  | 6.126 | [13 empty] | VV | 2 | 2 | True | 0 | ROZPOCET
| VV |  | skl.P4 | [15 empty] | VV | 2 | 1 | True | 0 | ROZPOCET
| VV |  | S/12-14 | [15 empty] | VV | 2 | 1 | True | 0 | ROZPOCET
| VV |  | 20,00*(0,40-0,10-0,15) |  | 3 | [13 empty] | VV | 2 | 2 | True | 0 | ROZPOCET
| VV |  | skl.P9 | [15 empty] | VV | 2 | 1 | True | 0 | ROZPOCET
| VV |  | m 007/008/003 | [15 empty] | VV | 2 | 1 | True | 0 | ROZPOCET
| VV |  | (61,34+17,88+11,97+28,19)*(0,500-0,300-0,05-0,015) |  | 16.116 | [13 empty] | VV | 2 | 2 | True | 0 | ROZPOCET
| VV |  | skl.P13 | [15 empty] | VV | 2 | 1 | True | 0 | ROZPOCET
| VV |  | m 012/025/014/015/011 | [15 empty] | VV | 2 | 1 | True | 0 | ROZPOCET
| VV |  | (156,49+55,20+51,93+48,98+36,70)*0,550 |  | 192.115 | [13 empty] | VV | 2 | 2 | True | 0 | ROZPOCET
| VV |  | přípočet výkopů pro kanalizaci | [15 empty] | VV | 2 | 1 | True | 0 | ROZPOCET
| VV |  | (23,90+4,60+5,0+1,0)*0,5 |  | 17.25 | [13 empty] | VV | 2 | 2 | True | 0 | ROZPOCET
| VV |  | přípočet pro revizní šachty A,B,C,D, přečerpávací 2x | [15 empty] | VV | 2 | 1 | True | 0 | ROZPOCET
| VV |  | 0,60*0,90*1,00 |  | 0.54 | [13 empty] | VV | 2 | 2 | True | 0 | ROZPOCET
| VV |  | 0,80*1,00*1,00 |  | 0.8 | [13 empty] | VV | 2 | 2 | True | 0 | ROZPOCET
| VV |  | 1,20*1,20*1,00 |  | 1.44 | [13 empty] | VV | 2 | 2 | True | 0 | ROZPOCET
| VV |  | 1,30*1,30*1,00 |  | 1.69 | [13 empty] | VV | 2 | 2 | True | 0 | ROZPOCET
| VV |  | 1,00*1,00*1,00*2 |  | 2 | [13 empty] | VV | 2 | 2 | True | 0 | ROZPOCET
| VV |  | Součet |  | 241.077 | [13 empty] | VV | 2 | 4 | True | 0 | ROZPOCET
| VV |  | 241,077*15 |  | 3616.155 | [13 empty] | VV | 2 | 2 | True | 0 | ROZPOCET
| VV |  | Součet |  | 3616.155 | [13 empty] | VV | 2 | 4 | True | 1 | ROZPOCET
7 | K | 171201211 | Uložení sypaniny poplatek za uložení sypaniny na skládce (skládkovné) | t | 482.154 |  | 0 | INVESTICE |  |  | základní |  | 0 | 0 | 0 | 0 | 0 | 4 | K | 2 |  |  |  | ROZPOCET | 0 | 0 | 0 | 0 | 0 | 1 | 0 | 4 | 2100760460
| VV |  | skl.P3 | [15 empty] | VV | 2 | 1 | True | 0 | ROZPOCET
| VV |  | S/02/10 | [15 empty] | VV | 2 | 1 | True | 0 | ROZPOCET
| VV |  | (27,32+13,52)*(0,40-0,10-0,15) |  | 6.126 | [13 empty] | VV | 2 | 2 | True | 0 | ROZPOCET
| VV |  | skl.P4 | [15 empty] | VV | 2 | 1 | True | 0 | ROZPOCET
| VV |  | S/12-14 | [15 empty] | VV | 2 | 1 | True | 0 | ROZPOCET
| VV |  | 20,00*(0,40-0,10-0,15) |  | 3 | [13 empty] | VV | 2 | 2 | True | 0 | ROZPOCET
| VV |  | skl.P9 | [15 empty] | VV | 2 | 1 | True | 0 | ROZPOCET
| VV |  | m 007/008/003 | [15 empty] | VV | 2 | 1 | True | 0 | ROZPOCET
| VV |  | (61,34+17,88+11,97+28,19)*(0,500-0,300-0,05-0,015) |  | 16.116 | [13 empty] | VV | 2 | 2 | True | 0 | ROZPOCET
| VV |  | skl.P13 | [15 empty] | VV | 2 | 1 | True | 0 | ROZPOCET
| VV |  | m 012/025/014/015/011 | [15 empty] | VV | 2 | 1 | True | 0 | ROZPOCET
| VV |  | (156,49+55,20+51,93+48,98+36,70)*0,550 |  | 192.115 | [13 empty] | VV | 2 | 2 | True | 0 | ROZPOCET
| VV |  | přípočet výkopů pro kanalizaci | [15 empty] | VV | 2 | 1 | True | 0 | ROZPOCET
| VV |  | (23,90+4,60+5,0+1,0)*0,5 |  | 17.25 | [13 empty] | VV | 2 | 2 | True | 0 | ROZPOCET
| VV |  | přípočet pro revizní šachty A,B,C,D, přečerpávací 2x | [15 empty] | VV | 2 | 1 | True | 0 | ROZPOCET
| VV |  | 0,60*0,90*1,00 |  | 0.54 | [13 empty] | VV | 2 | 2 | True | 0 | ROZPOCET
| VV |  | 0,80*1,00*1,00 |  | 0.8 | [13 empty] | VV | 2 | 2 | True | 0 | ROZPOCET
| VV |  | 1,20*1,20*1,00 |  | 1.44 | [13 empty] | VV | 2 | 2 | True | 0 | ROZPOCET
| VV |  | 1,30*1,30*1,00 |  | 1.69 | [13 empty] | VV | 2 | 2 | True | 0 | ROZPOCET
| VV |  | 1,00*1,00*1,00*2 |  | 2 | [13 empty] | VV | 2 | 2 | True | 0 | ROZPOCET
| VV |  | Součet |  | 241.077 | [13 empty] | VV | 2 | 4 | True | 0 | ROZPOCET
| VV |  | 241,077*2 |  | 482.154 | [13 empty] | VV | 2 | 2 | True | 0 | ROZPOCET
| VV |  | Součet |  | 482.154 | [13 empty] | VV | 2 | 4 | True | 1 | ROZPOCET
| D | 6 | Úpravy povrchů, podlahy a osazování výplní |  |  |  | 0 | [5 empty] | 0 |  | 0 |  | 0 | 1 | D | 1 |  |  |  | ROZPOCET | [6 empty] | 0
8 | K | 633811119R | Začištění a srovnání stávajícího povrchu | m2 | 5.48 |  | 0 | INVESTICE |  |  | základní |  | 0 | 0 | 0 | 0 | 0 | 4 | K | 2 |  |  |  | ROZPOCET | 0 | 0 | 0 | 0 | 0 | 1 | 0 | 4 | -1326444610
| VV |  | skl.P16b | [15 empty] | VV | 2 | 1 | True | 0 | ROZPOCET
| VV |  | m 017 | [15 empty] | VV | 2 | 1 | True | 0 | ROZPOCET
| VV |  | 5,48 |  | 5.48 | [13 empty] | VV | 2 | 2 | True | 0 | ROZPOCET
| VV |  | Součet |  | 5.48 | [13 empty] | VV | 2 | 4 | True | 1 | ROZPOCET
| D | 9 | Ostatní konstrukce a práce, bourání |  |  |  | 0 | [5 empty] | 0 |  | 0.032608 |  | 1318.9799 | 1 | D | 1 |  |  |  | ROZPOCET | [6 empty] | 0
9 | K | 962031132 | Bourání příček z cihel, tvárnic nebo příčkovek z cihel pálených, plných nebo dutých na maltu vápennou nebo vápenocementovou, tl. do 100 mm | m2 | 126.679 |  | 0 | INVESTICE |  |  | základní |  | 0 | 0 | 0 | 0.131 | 16.5949 | 4 | K | 2 |  |  |  | ROZPOCET | 0 | 0 | 0 | 0 | 0 | 1 | 0 | 4 | 722936674
| VV |  | "01_suteren-1_50.pdf | [15 empty] | VV | 2 | 1 | True | 0 | ROZPOCET
| VV |  | 1,626*1,800 |  | 2.927 | [13 empty] | VV | 2 | 2 | True | 0 | ROZPOCET
| VV |  | 4,082*1,800 |  | 7.348 | [13 empty] | VV | 2 | 2 | True | 0 | ROZPOCET
| VV |  | (1,691+1,108)*1,800 |  | 5.038 | [13 empty] | VV | 2 | 2 | True | 0 | ROZPOCET
| VV |  | 1,045*1,800 |  | 1.881 | [13 empty] | VV | 2 | 2 | True | 0 | ROZPOCET
| VV |  | ((1,289+1,990)+1,006+1,044)*1,800 |  | 9.592 | [13 empty] | VV | 2 | 2 | True | 0 | ROZPOCET
| VV |  | 1,731*1,800 |  | 3.116 | [13 empty] | VV | 2 | 2 | True | 0 | ROZPOCET
| VV |  | "02_prizemi-1_50.pdf | [15 empty] | VV | 2 | 1 | True | 0 | ROZPOCET
| VV |  | 1,377*2,310 |  | 3.181 | [13 empty] | VV | 2 | 2 | True | 0 | ROZPOCET
| VV |  | 2,040*2,640 |  | 5.386 | [13 empty] | VV | 2 | 2 | True | 0 | ROZPOCET
| VV |  | 1,102*2,640 |  | 2.909 | [13 empty] | VV | 2 | 2 | True | 0 | ROZPOCET
| VV |  | 3,513*3,460 |  | 12.155 | [13 empty] | VV | 2 | 2 | True | 0 | ROZPOCET
| VV |  | "03_1patro-1_50 1patro.pdf | [15 empty] | VV | 2 | 1 | True | 0 | ROZPOCET
| VV |  | 3,275*4,360*2 |  | 28.558 | [13 empty] | VV | 2 | 2 | True | 0 | ROZPOCET
| VV |  | "04_2patro-1_50.pdf | [15 empty] | VV | 2 | 1 | True | 0 | ROZPOCET
| VV |  | 5,252*2,600 |  | 13.655 | [13 empty] | VV | 2 | 2 | True | 0 | ROZPOCET
| VV |  | "05_podkroví-1_50.pdf | [15 empty] | VV | 2 | 1 | True | 0 | ROZPOCET
| VV |  | (6,813+2,408*2)*2,660 |  | 30.933 | [13 empty] | VV | 2 | 2 | True | 0 | ROZPOCET
| VV |  | Součet |  | 126.679 | [13 empty] | VV | 2 | 4 | True | 1 | ROZPOCET
10 | K | 962031133 | Bourání příček z cihel, tvárnic nebo příčkovek z cihel pálených, plných nebo dutých na maltu vápennou nebo vápenocementovou, tl. do 150 mm | m2 | 316.86 |  | 0 | INVESTICE |  |  | základní |  | 0 | 0 | 0 | 0.261 | 82.7005 | 4 | K | 2 |  |  |  | ROZPOCET | 0 | 0 | 0 | 0 | 0 | 1 | 0 | 4 | -1006613943
| VV |  | "01_suteren-1_50.pdf | [15 empty] | VV | 2 | 1 | True | 0 | ROZPOCET
| VV |  | (3,550+2,780)*3,500 |  | 22.155 | [13 empty] | VV | 2 | 2 | True | 0 | ROZPOCET
| VV |  | (1,627+2,313)*3,500 |  | 13.79 | [13 empty] | VV | 2 | 2 | True | 0 | ROZPOCET
| VV |  | 1,560*3,500*2 |  | 10.92 | [13 empty] | VV | 2 | 2 | True | 0 | ROZPOCET
| VV |  | "02_prizemi-1_50.pdf | [15 empty] | VV | 2 | 1 | True | 0 | ROZPOCET
| VV |  | (2,65+2,425)*2,12 |  | 10.759 | [13 empty] | VV | 2 | 2 | True | 0 | ROZPOCET
| VV |  | 1,24*2*3,840 |  | 9.523 | [13 empty] | VV | 2 | 2 | True | 0 | ROZPOCET
| VV |  | 1,030*3,840 |  | 3.955 | [13 empty] | VV | 2 | 2 | True | 0 | ROZPOCET
| VV |  | 2,487*2,640 |  | 6.566 | [13 empty] | VV | 2 | 2 | True | 0 | ROZPOCET
| VV |  | 0,849*2,310 |  | 1.961 | [13 empty] | VV | 2 | 2 | True | 0 | ROZPOCET
| VV |  | 1,125*2,310*3 |  | 7.796 | [13 empty] | VV | 2 | 2 | True | 0 | ROZPOCET
| VV |  | 2,517*2,310 |  | 5.814 | [13 empty] | VV | 2 | 2 | True | 0 | ROZPOCET
| VV |  | 3,040*2,200 |  | 6.688 | [13 empty] | VV | 2 | 2 | True | 0 | ROZPOCET
| VV |  | 4,148*3,460 |  | 14.352 | [13 empty] | VV | 2 | 2 | True | 0 | ROZPOCET
| VV |  | "03_1patro-1_50 1patro.pdf | [15 empty] | VV | 2 | 1 | True | 0 | ROZPOCET
| VV |  | (0,300+5,566+2,670*2)*2,600 |  | 29.136 | [13 empty] | VV | 2 | 2 | True | 0 | ROZPOCET
| VV |  | 0,70*2*1,970 |  | 2.758 | [13 empty] | VV | 2 | 2 | True | 0 | ROZPOCET
| VV |  | "04_2patro-1_50.pdf | [15 empty] | VV | 2 | 1 | True | 0 | ROZPOCET
| VV |  | 6,038*3,600 |  | 21.737 | [13 empty] | VV | 2 | 2 | True | 0 | ROZPOCET
| VV |  | (4,782+4,593+5,252+2,703)*2,600 |  | 45.058 | [13 empty] | VV | 2 | 2 | True | 0 | ROZPOCET
| VV |  | "05_podkroví-1_50.pdf | [15 empty] | VV | 2 | 1 | True | 0 | ROZPOCET
| VV |  | (2,445+0,868+3,390+4,364+2,063+1,528+0,557+1,894+7,990+2,430+7,876+1,826*2)*2,660 |  | 103.892 | [13 empty] | VV | 2 | 2 | True | 0 | ROZPOCET
| VV |  | Součet |  | 316.86 | [13 empty] | VV | 2 | 4 | True | 1 | ROZPOCET
11 | K | 962032231 | Bourání zdiva nadzákladového z cihel nebo tvárnic z cihel pálených nebo vápenopískových, na maltu vápennou nebo vápenocementovou, objemu přes 1 m3 | m3 | 43.928 |  | 0 | INVESTICE |  |  | základní |  | 0 | 0 | 0 | 1.8 | 79.0704 | 4 | K | 2 |  |  |  | ROZPOCET | 0 | 0 | 0 | 0 | 0 | 1 | 0 | 4 | 1243510402
| VV |  | "01_suteren-1_50.pdf | [15 empty] | VV | 2 | 1 | True | 0 | ROZPOCET
| VV |  | (7,075+7,075)*0,450*(4,300+1,500)/2 |  | 18.466 | [13 empty] | VV | 2 | 2 | True | 0 | ROZPOCET
| VV |  | (2,822+5,695)*0,450*3,800 |  | 14.564 | [13 empty] | VV | 2 | 2 | True | 0 | ROZPOCET
| VV |  | "03_1patro-1_50 1patro.pdf | [15 empty] | VV | 2 | 1 | True | 0 | ROZPOCET
| VV |  | 1,667*0,440*2,600 |  | 1.907 | [13 empty] | VV | 2 | 2 | True | 0 | ROZPOCET
| VV |  | 1,350*1,165*2,800 |  | 4.404 | [13 empty] | VV | 2 | 2 | True | 0 | ROZPOCET
| VV |  | "04_2patro-1_50.pdf | [15 empty] | VV | 2 | 1 | True | 0 | ROZPOCET
| VV |  | 1,357*0,600*2,600 |  | 2.117 | [13 empty] | VV | 2 | 2 | True | 0 | ROZPOCET
| VV |  | "05_podkroví-1_50.pdf | [15 empty] | VV | 2 | 1 | True | 0 | ROZPOCET
| VV |  | (2,171+0,924)*0,300*2,660 |  | 2.47 | [13 empty] | VV | 2 | 2 | True | 0 | ROZPOCET
| VV |  | Součet |  | 43.928 | [13 empty] | VV | 2 | 4 | True | 1 | ROZPOCET
12 | K | 962032239R | Vybourán otvorů ve í zdivu z cihel pálených nebo vápenopískových na MV nebo MVC | m3 | 16.672 |  | 0 | INVESTICE |  |  | základní |  | 0 | 0 | 0 | 1.8 | 30.0096 | 4 | K | 2 |  |  |  | ROZPOCET | 0 | 0 | 0 | 0 | 0 | 1 | 0 | 4 | 1233565288
| VV |  | "01_suteren-1_50.pdf | [15 empty] | VV | 2 | 1 | True | 0 | ROZPOCET
| VV |  | 1,000*0,450*1,800 |  | 0.81 | [13 empty] | VV | 2 | 2 | True | 0 | ROZPOCET
| VV |  | "02_prizemi-1_50.pdf | [15 empty] | VV | 2 | 1 | True | 0 | ROZPOCET
| VV |  | 1,300*0,450*2,120 |  | 1.24 | [13 empty] | VV | 2 | 2 | True | 0 | ROZPOCET
| VV |  | 1,450*0,450*2,050 |  | 1.338 | [13 empty] | VV | 2 | 2 | True | 0 | ROZPOCET
| VV |  | 1,870*0,600*2,050 |  | 2.3 | [13 empty] | VV | 2 | 2 | True | 0 | ROZPOCET
| VV |  | 1,300*0,960*1,940 |  | 2.421 | [13 empty] | VV | 2 | 2 | True | 0 | ROZPOCET
| VV |  | 1,200*1,000*2,400 |  | 2.88 | [13 empty] | VV | 2 | 2 | True | 0 | ROZPOCET
| VV |  | 1,769*0,300*2,310 |  | 1.226 | [13 empty] | VV | 2 | 2 | True | 0 | ROZPOCET
| VV |  | 0,863*0,300*2,310 |  | 0.598 | [13 empty] | VV | 2 | 2 | True | 0 | ROZPOCET
| VV |  | "04_2patro-1_50.pdf | [15 empty] | VV | 2 | 1 | True | 0 | ROZPOCET
| VV |  | 1,750*1,050*2,100 |  | 3.859 | [13 empty] | VV | 2 | 2 | True | 0 | ROZPOCET
| VV |  | Součet |  | 16.672 | [13 empty] | VV | 2 | 4 | True | 1 | ROZPOCET
13 | K | 963051110 | Bourání železobetonových stropů deskových, tl. do 80 mm | m3 | 1.505 |  | 0 | INVESTICE |  |  | základní |  | 0 | 0 | 0 | 2.4 | 3.612 | 4 | K | 2 |  |  |  | ROZPOCET | 0 | 0 | 0 | 0 | 0 | 1 | 0 | 4 | 1395570432
| VV |  | "01_suteren-1_50.pdf | [15 empty] | VV | 2 | 1 | True | 0 | ROZPOCET
| VV |  | 18,000*0,060 |  | 1.08 | [13 empty] | VV | 2 | 2 | True | 0 | ROZPOCET
| VV |  | "02_prizemi-1_50.pdf | [15 empty] | VV | 2 | 1 | True | 0 | ROZPOCET
| VV |  | pomocně pro podestu a část schodiště | [15 empty] | VV | 2 | 1 | True | 0 | ROZPOCET
| VV |  | 1,825*1,200*0,150 |  | 0.329 | [13 empty] | VV | 2 | 2 | True | 0 | ROZPOCET
| VV |  | 0,800*0,800*0,150 |  | 0.096 | [13 empty] | VV | 2 | 2 | True | 0 | ROZPOCET
| VV |  | Součet |  | 1.505 | [13 empty] | VV | 2 | 4 | True | 1 | ROZPOCET
14 | K | 963051113 | Bourání železobetonových stropů deskových, tl. přes 80 mm | m3 | 25.691 |  | 0 | INVESTICE |  |  | základní |  | 0 | 0 | 0 | 2.4 | 61.6584 | 4 | K | 2 |  |  |  | ROZPOCET | 0 | 0 | 0 | 0 | 0 | 1 | 0 | 4 | -399083758
| VV |  | "06_Pudorys strechy-Strecha.pdf | [15 empty] | VV | 2 | 1 | True | 0 | ROZPOCET
| VV |  | 185,194*0,20 |  | 37.039 | [13 empty] | VV | 2 | 2 | True | 0 | ROZPOCET
| VV |  | odpočet světlíků | [15 empty] | VV | 2 | 1 | True | 0 | ROZPOCET
| VV |  | -1,40*1,40*0,20*26 |  | -10.192 | [13 empty] | VV | 2 | 2 | True | 0 | ROZPOCET
| VV |  | -1,70*1,70*0,20*2 |  | -1.156 | [13 empty] | VV | 2 | 2 | True | 0 | ROZPOCET
| VV |  | Součet |  | 25.691 | [13 empty] | VV | 2 | 4 | True | 1 | ROZPOCET
15 | K | 965042141 | Bourání podkladů pod dlažby nebo litých celistvých podlah a mazanin betonových nebo z litého asfaltu tl. do 100 mm | m3 | 147.029 |  | 0 | INVESTICE |  |  | základní |  | 0 | 0 | 0 | 2.2 | 323.4638 | 4 | K | 2 |  |  |  | ROZPOCET | 0 | 0 | 0 | 0 | 0 | 1 | 0 | 4 | -489674506
| VV |  | mazanina | [15 empty] | VV | 2 | 1 | True | 0 | ROZPOCET
| VV |  | skl.P3 | [15 empty] | VV | 2 | 1 | True | 0 | ROZPOCET
| VV |  | S/02/10 | [15 empty] | VV | 2 | 1 | True | 0 | ROZPOCET
| VV |  | (27,32+13,52)*0,10 |  | 4.084 | [13 empty] | VV | 2 | 2 | True | 0 | ROZPOCET
| VV |  | maltové lože+základová deska | [15 empty] | VV | 2 | 1 | True | 0 | ROZPOCET
| VV |  | skl.P4 | [15 empty] | VV | 2 | 1 | True | 0 | ROZPOCET
| VV |  | S/12-14 | [15 empty] | VV | 2 | 1 | True | 0 | ROZPOCET
| VV |  | 20*0,115 |  | 2.3 | [13 empty] | VV | 2 | 2 | True | 0 | ROZPOCET
| VV |  | mazanina | [15 empty] | VV | 2 | 1 | True | 0 | ROZPOCET
| VV |  | skl.P5 | [15 empty] | VV | 2 | 1 | True | 0 | ROZPOCET
| VV |  | S/11 | [15 empty] | VV | 2 | 1 | True | 0 | ROZPOCET
| VV |  | 39,58*0,10 |  | 3.958 | [13 empty] | VV | 2 | 2 | True | 0 | ROZPOCET
| VV |  | mazanina | [15 empty] | VV | 2 | 1 | True | 0 | ROZPOCET
| VV |  | skl.P6 | [15 empty] | VV | 2 | 1 | True | 0 | ROZPOCET
| VV |  | S/16-18/21/22/15 | [15 empty] | VV | 2 | 1 | True | 0 | ROZPOCET
| VV |  | (50,14+9,13+17,61+14,61+9,05+14,57)*0,10 |  | 11.511 | [13 empty] | VV | 2 | 2 | True | 0 | ROZPOCET
| VV |  | maltové lože + mazanina | [15 empty] | VV | 2 | 1 | True | 0 | ROZPOCET
| VV |  | skl.P7 | [15 empty] | VV | 2 | 1 | True | 0 | ROZPOCET
| VV |  | S/19/23/24 | [15 empty] | VV | 2 | 1 | True | 0 | ROZPOCET
| VV |  | ((26,71+4,93+1,04)/2)*0,095 |  | 1.552 | [13 empty] | VV | 2 | 2 | True | 0 | ROZPOCET
| VV |  | skl.P8 | [15 empty] | VV | 2 | 1 | True | 0 | ROZPOCET
| VV |  | m 001/002/009/101 | [15 empty] | VV | 2 | 1 | True | 0 | ROZPOCET
| VV |  | maltové lože + mazanina | [15 empty] | VV | 2 | 1 | True | 0 | ROZPOCET
| VV |  | (4,81+48,60+67,97+96,69)*0,11 |  | 23.988 | [13 empty] | VV | 2 | 2 | True | 0 | ROZPOCET
| VV |  | m006 | [15 empty] | VV | 2 | 1 | True | 0 | ROZPOCET
| VV |  | (16,20+6,50)*0,11 |  | 2.497 | [13 empty] | VV | 2 | 2 | True | 0 | ROZPOCET
| VV |  | podkladní beton | [15 empty] | VV | 2 | 1 | True | 0 | ROZPOCET
| VV |  | (4,81+48,60+67,97+96,69)*0,10 |  | 21.807 | [13 empty] | VV | 2 | 2 | True | 0 | ROZPOCET
| VV |  | m006 | [15 empty] | VV | 2 | 1 | True | 0 | ROZPOCET
| VV |  | (16,20+6,50)*0,10 |  | 2.27 | [13 empty] | VV | 2 | 2 | True | 0 | ROZPOCET
| VV |  | maltové lože + mazanina | [15 empty] | VV | 2 | 1 | True | 0 | ROZPOCET
| VV |  | skl.P9 | [15 empty] | VV | 2 | 1 | True | 0 | ROZPOCET
| VV |  | m 007/008/003 | [15 empty] | VV | 2 | 1 | True | 0 | ROZPOCET
| VV |  | (61,34+17,88+11,97+28,19)*0,11 |  | 13.132 | [13 empty] | VV | 2 | 2 | True | 0 | ROZPOCET
| VV |  | skl.P10 | [15 empty] | VV | 2 | 1 | True | 0 | ROZPOCET
| VV |  | vyrovnávací mazanina | [15 empty] | VV | 2 | 1 | True | 0 | ROZPOCET
| VV |  | m 019/020/021/022/023/024/027 | [15 empty] | VV | 2 | 1 | True | 0 | ROZPOCET
| VV |  | (5,02+6,57+4,30+3,55+6,34+7,24+6,98)*0,02 |  | 0.8 | [13 empty] | VV | 2 | 2 | True | 0 | ROZPOCET
| VV |  | mazanina | [15 empty] | VV | 2 | 1 | True | 0 | ROZPOCET
| VV |  | m 019/020/021/022/023/024/027 | [15 empty] | VV | 2 | 1 | True | 0 | ROZPOCET
| VV |  | (5,02+6,57+4,30+3,55+6,34+7,24+6,98)*0,02 |  | 0.8 | [13 empty] | VV | 2 | 2 | True | 0 | ROZPOCET
| VV |  | skl.P12 | [15 empty] | VV | 2 | 1 | True | 0 | ROZPOCET
| VV |  | m 013/029/034 | [15 empty] | VV | 2 | 1 | True | 0 | ROZPOCET
| VV |  | vyrovnávací mazanina | [15 empty] | VV | 2 | 1 | True | 0 | ROZPOCET
| VV |  | (8,60+31,28+61,02+26,04)*0,02 |  | 2.539 | [13 empty] | VV | 2 | 2 | True | 0 | ROZPOCET
| VV |  | mazanina | [15 empty] | VV | 2 | 1 | True | 0 | ROZPOCET
| VV |  | (48,60+31,28+61,02+26,04)*0,08 |  | 13.355 | [13 empty] | VV | 2 | 2 | True | 0 | ROZPOCET
| VV |  | skl.P13 | [15 empty] | VV | 2 | 1 | True | 0 | ROZPOCET
| VV |  | m 012/025/014/015/011 | [15 empty] | VV | 2 | 1 | True | 0 | ROZPOCET
| VV |  | vyrovnávací mazanina | [15 empty] | VV | 2 | 1 | True | 0 | ROZPOCET
| VV |  | (156,49+55,20+51,93+48,98+36,70)*0,02 |  | 6.986 | [13 empty] | VV | 2 | 2 | True | 0 | ROZPOCET
| VV |  | mazanina | [15 empty] | VV | 2 | 1 | True | 0 | ROZPOCET
| VV |  | (156,49+55,20+51,93+48,98+36,70)*0,08 |  | 27.944 | [13 empty] | VV | 2 | 2 | True | 0 | ROZPOCET
| VV |  | maltové lože + mazanina | [15 empty] | VV | 2 | 1 | True | 0 | ROZPOCET
| VV |  | skl.P14 | [15 empty] | VV | 2 | 1 | True | 0 | ROZPOCET
| VV |  | m032/028/031 | [15 empty] | VV | 2 | 1 | True | 0 | ROZPOCET
| VV |  | (33,99+6,42+11,87)*0,08 |  | 4.182 | [13 empty] | VV | 2 | 2 | True | 0 | ROZPOCET
| VV |  | skl.P15 | [15 empty] | VV | 2 | 1 | True | 0 | ROZPOCET
| VV |  | m 018/026 | [15 empty] | VV | 2 | 1 | True | 0 | ROZPOCET
| VV |  | vyovnávací mazanina | [15 empty] | VV | 2 | 1 | True | 0 | ROZPOCET
| VV |  | (20,07+13,17)*0,02 |  | 0.665 | [13 empty] | VV | 2 | 2 | True | 0 | ROZPOCET
| VV |  | mazanina | [15 empty] | VV | 2 | 1 | True | 0 | ROZPOCET
| VV |  | (20,07+13,17)*0,08 |  | 2.659 | [13 empty] | VV | 2 | 2 | True | 0 | ROZPOCET
| VV |  | Součet |  | 147.029 | [13 empty] | VV | 2 | 4 | True | 1 | ROZPOCET
16 | K | 965042241 | Bourání podkladů pod dlažby nebo litých celistvých podlah a mazanin betonových nebo z litého asfaltu tl. přes 100 mm | m3 | 141.005 |  | 0 | INVESTICE |  |  | základní |  | 0 | 0 | 0 | 2.2 | 310.211 | 4 | K | 2 |  |  |  | ROZPOCET | 0 | 0 | 0 | 0 | 0 | 1 | 0 | 4 | 1647225230
| VV |  | podkladní beton | [15 empty] | VV | 2 | 1 | True | 0 | ROZPOCET
| VV |  | skl.P3 | [15 empty] | VV | 2 | 1 | True | 0 | ROZPOCET
| VV |  | S/02/10 | [15 empty] | VV | 2 | 1 | True | 0 | ROZPOCET
| VV |  | (27,32+13,52)*0,15 |  | 6.126 | [13 empty] | VV | 2 | 2 | True | 0 | ROZPOCET
| VV |  | skl.P4 | [15 empty] | VV | 2 | 1 | True | 0 | ROZPOCET
| VV |  | S/12-14 | [15 empty] | VV | 2 | 1 | True | 0 | ROZPOCET
| VV |  | 20*0,15 |  | 3 | [13 empty] | VV | 2 | 2 | True | 0 | ROZPOCET
| VV |  | skl.P5 | [15 empty] | VV | 2 | 1 | True | 0 | ROZPOCET
| VV |  | S/11 | [15 empty] | VV | 2 | 1 | True | 0 | ROZPOCET
| VV |  | 39,58*0,15 |  | 5.937 | [13 empty] | VV | 2 | 2 | True | 0 | ROZPOCET
| VV |  | skl.P6 | [15 empty] | VV | 2 | 1 | True | 0 | ROZPOCET
| VV |  | S/16-18/21/22/15 | [15 empty] | VV | 2 | 1 | True | 0 | ROZPOCET
| VV |  | (50,14+9,13+17,61+14,61+9,05+14,57)*0,15 |  | 17.267 | [13 empty] | VV | 2 | 2 | True | 0 | ROZPOCET
| VV |  | skl.P7 | [15 empty] | VV | 2 | 1 | True | 0 | ROZPOCET
| VV |  | S/19/23/24 | [15 empty] | VV | 2 | 1 | True | 0 | ROZPOCET
| VV |  | (26,71+4,93+1,04)/2*0,15 |  | 2.451 | [13 empty] | VV | 2 | 2 | True | 0 | ROZPOCET
| VV |  | skl.P10 | [15 empty] | VV | 2 | 1 | True | 0 | ROZPOCET
| VV |  | m 019/020/021/022/023/024/027 | [15 empty] | VV | 2 | 1 | True | 0 | ROZPOCET
| VV |  | (5,02+6,57+4,30+3,55+6,34+7,24+6,98)*0,15 |  | 6 | [13 empty] | VV | 2 | 2 | True | 0 | ROZPOCET
| VV |  | skl.P13 | [15 empty] | VV | 2 | 1 | True | 0 | ROZPOCET
| VV |  | m 012/025/014/015/011 | [15 empty] | VV | 2 | 1 | True | 0 | ROZPOCET
| VV |  | (156,49+55,20+51,93+48,98+36,70)*0,15 |  | 52.395 | [13 empty] | VV | 2 | 2 | True | 0 | ROZPOCET
| VV |  | skl.P15 | [15 empty] | VV | 2 | 1 | True | 0 | ROZPOCET
| VV |  | m 018/026 | [15 empty] | VV | 2 | 1 | True | 0 | ROZPOCET
| VV |  | (20,07+13,17)*0,15 |  | 4.986 | [13 empty] | VV | 2 | 2 | True | 0 | ROZPOCET
| VV |  | pomocně pro odstranění souvrství stávajícího | [15 empty] | VV | 2 | 1 | True | 0 | ROZPOCET
| VV |  | skl.P 33 | [15 empty] | VV | 2 | 1 | True | 0 | ROZPOCET
| VV |  | m 222 | [15 empty] | VV | 2 | 1 | True | 0 | ROZPOCET
| VV |  | 9,50*0,15 |  | 1.425 | [13 empty] | VV | 2 | 2 | True | 0 | ROZPOCET
| VV |  | pomocně pro odstranění soklu v suterenu | [15 empty] | VV | 2 | 1 | True | 0 | ROZPOCET
| VV |  | 4,005*0,28*1,710 |  | 1.918 | [13 empty] | VV | 2 | 2 | True | 0 | ROZPOCET
| VV |  | betonová podlaha v jižní části podkroví dle TZ | [15 empty] | VV | 2 | 1 | True | 0 | ROZPOCET
| VV |  | 158,00*0,250 |  | 39.5 | [13 empty] | VV | 2 | 2 | True | 0 | ROZPOCET
| VV |  | Součet |  | 141.005 | [13 empty] | VV | 2 | 4 | True | 1 | ROZPOCET
17 | K | 965081219R | Bourání podlah z dlaždic keramických nebo xylolitových tl do 10 mm plochy přes 1 m2 | m2 | 557.824 |  | 0 | INVESTICE |  |  | základní |  | 0 | 0 | 0 | 0.035 | 19.5238 | 4 | K | 2 |  |  |  | ROZPOCET | 0 | 0 | 0 | 0 | 0 | 1 | 0 | 4 | -451934327
| VV |  | pomocně pro dlažbu do maltového lože | [15 empty] | VV | 2 | 1 | True | 0 | ROZPOCET
| VV |  | skl.P4 | [15 empty] | VV | 2 | 1 | True | 0 | ROZPOCET
| VV |  | S/12-14 | [15 empty] | VV | 2 | 1 | True | 0 | ROZPOCET
| VV |  | 20,00 |  | 20 | [13 empty] | VV | 2 | 2 | True | 0 | ROZPOCET
| VV |  | skl.P7 | [15 empty] | VV | 2 | 1 | True | 0 | ROZPOCET
| VV |  | S/19/23/24 | [15 empty] | VV | 2 | 1 | True | 0 | ROZPOCET
| VV |  | (26,71+4,93+1,04)/2 |  | 16.34 | [13 empty] | VV | 2 | 2 | True | 0 | ROZPOCET
| VV |  | skl.P8 | [15 empty] | VV | 2 | 1 | True | 0 | ROZPOCET
| VV |  | m 001/002/009/101 | [15 empty] | VV | 2 | 1 | True | 0 | ROZPOCET
| VV |  | 4,81+48,60+67,97+96,69 |  | 218.07 | [13 empty] | VV | 2 | 2 | True | 0 | ROZPOCET
| VV |  | m006 | [15 empty] | VV | 2 | 1 | True | 0 | ROZPOCET
| VV |  | 16,20+6,50 |  | 22.7 | [13 empty] | VV | 2 | 2 | True | 0 | ROZPOCET
| VV |  | skl.P9 | [15 empty] | VV | 2 | 1 | True | 0 | ROZPOCET
| VV |  | m 007/008/003 | [15 empty] | VV | 2 | 1 | True | 0 | ROZPOCET
| VV |  | (61,34+17,88+11,97+28,19)*1,3 "příp.na sokl |  | 155.194 | [13 empty] | VV | 2 | 2 | True | 0 | ROZPOCET
| VV |  | skl.P10 | [15 empty] | VV | 2 | 1 | True | 0 | ROZPOCET
| VV |  | m 019/020/021/022/023/024/027 | [15 empty] | VV | 2 | 1 | True | 0 | ROZPOCET
| VV |  | 5,02+6,57+4,30+3,55+6,34+7,24+6,98 |  | 40 | [13 empty] | VV | 2 | 2 | True | 0 | ROZPOCET
| VV |  | skl.P14 | [15 empty] | VV | 2 | 1 | True | 0 | ROZPOCET
| VV |  | m032/028/031 | [15 empty] | VV | 2 | 1 | True | 0 | ROZPOCET
| VV |  | 33,99+6,42+11,87 |  | 52.28 | [13 empty] | VV | 2 | 2 | True | 0 | ROZPOCET
| VV |  | skl.P15 | [15 empty] | VV | 2 | 1 | True | 0 | ROZPOCET
| VV |  | m 018/026 | [15 empty] | VV | 2 | 1 | True | 0 | ROZPOCET
| VV |  | 20,07+13,17 |  | 33.24 | [13 empty] | VV | 2 | 2 | True | 0 | ROZPOCET
| VV |  | Součet |  | 557.824 | [13 empty] | VV | 2 | 4 | True | 1 | ROZPOCET
18 | K | 965082933 | Odstranění násypu pod podlahami nebo ochranného násypu na střechách tl. do 200 mm, plochy přes 2 m2 | m3 | 32.883 |  | 0 | INVESTICE |  |  | základní |  | 0 | 0 | 0 | 1.4 | 46.0362 | 4 | K | 2 |  |  |  | ROZPOCET | 0 | 0 | 0 | 0 | 0 | 1 | 0 | 4 | -583310257
| VV |  | skl.P12 | [15 empty] | VV | 2 | 1 | True | 0 | ROZPOCET
| VV |  | m 013/029/034/030 | [15 empty] | VV | 2 | 1 | True | 0 | ROZPOCET
| VV |  | (48,60+31,28+61,02+26,04)*0,15 |  | 25.041 | [13 empty] | VV | 2 | 2 | True | 0 | ROZPOCET
| VV |  | skl.P14 | [15 empty] | VV | 2 | 1 | True | 0 | ROZPOCET
| VV |  | m 032/028/031 | [15 empty] | VV | 2 | 1 | True | 0 | ROZPOCET
| VV |  | (33,99+6,42+11,87)*0,15 |  | 7.842 | [13 empty] | VV | 2 | 2 | True | 0 | ROZPOCET
| VV |  | strop nad atriem | [15 empty] | VV | 2 | 1 | True | 0 | ROZPOCET
| VV |  | Součet |  | 32.883 | [13 empty] | VV | 2 | 4 | True | 1 | ROZPOCET
19 | K | 965082941 | Odstranění násypu pod podlahami nebo ochranného násypu na střechách tl. přes 200 mm jakékoliv plochy | m3 | 67.928 |  | 0 | INVESTICE |  |  | základní |  | 0 | 0 | 0 | 1.4 | 95.0992 | 4 | K | 2 |  |  |  | ROZPOCET | 0 | 0 | 0 | 0 | 0 | 1 | 0 | 4 | -1309612689
| VV |  | skl.P9 | [15 empty] | VV | 2 | 1 | True | 0 | ROZPOCET
| VV |  | m 007/008/003 | [15 empty] | VV | 2 | 1 | True | 0 | ROZPOCET
| VV |  | (61,34+17,88+11,97+28,19)*0,30 |  | 35.814 | [13 empty] | VV | 2 | 2 | True | 0 | ROZPOCET
| VV |  | "06_Pudorys strechy-Strecha.pdf skl. P40 | [15 empty] | VV | 2 | 1 | True | 0 | ROZPOCET
| VV |  | 185,194*0,25 |  | 46.299 | [13 empty] | VV | 2 | 2 | True | 0 | ROZPOCET
| VV |  | odpočet světlíků | [15 empty] | VV | 2 | 1 | True | 0 | ROZPOCET
| VV |  | -1,40*1,40*26*0,25 |  | -12.74 | [13 empty] | VV | 2 | 2 | True | 0 | ROZPOCET
| VV |  | -1,70*1,70*2*0,25 |  | -1.445 | [13 empty] | VV | 2 | 2 | True | 0 | ROZPOCET
| VV |  | Součet |  | 67.928 | [13 empty] | VV | 2 | 4 | True | 1 | ROZPOCET
20 | K | 966079861 | Přerušení různých ocelových profilů průřezu do 200 mm2 | kus | 1104 |  | 0 | INVESTICE |  |  | základní |  | 0 | 0 | 0 | 0 | 0 | 4 | K | 2 |  |  |  | ROZPOCET | 0 | 0 | 0 | 0 | 0 | 1 | 0 | 4 | 528043327
| VV |  | pomocně pro vyřezání konstrukcí před vybouráním | [15 empty] | VV | 2 | 1 | True | 0 | ROZPOCET
| VV |  | 1104 |  | 1104 | [13 empty] | VV | 2 | 2 | True | 0 | ROZPOCET
| VV |  | Součet |  | 1104 | [13 empty] | VV | 2 | 4 | True | 1 | ROZPOCET
21 | K | 968062249R | Vybourání dřevěných rámů oken jednoduchých včetně křídel | m2 | 41.93 |  | 0 | INVESTICE |  |  | základní |  | 0 | 0 | 0 | 0.041 | 1.7191 | 4 | K | 2 |  |  |  | ROZPOCET | 0 | 0 | 0 | 0 | 0 | 1 | 0 | 4 | -1447919363
| VV |  | demontáže oken dle tab oken nových | [15 empty] | VV | 2 | 1 | True | 0 | ROZPOCET
| VV |  | 0,60*0,60*12 |  | 4.32 | [13 empty] | VV | 2 | 2 | True | 0 | ROZPOCET
| VV |  | 2,255*2,10*1 |  | 4.736 | [13 empty] | VV | 2 | 2 | True | 0 | ROZPOCET
| VV |  | 1,38*0,52*2 |  | 1.435 | [13 empty] | VV | 2 | 2 | True | 0 | ROZPOCET
| VV |  | 1,20*0,95*2 |  | 2.28 | [13 empty] | VV | 2 | 2 | True | 0 | ROZPOCET
| VV |  | 0,57*0,87*1 |  | 0.496 | [13 empty] | VV | 2 | 2 | True | 0 | ROZPOCET
| VV |  | 2,30*1,16*1 |  | 2.668 | [13 empty] | VV | 2 | 2 | True | 0 | ROZPOCET
| VV |  | 3,825*2,06*1 |  | 7.88 | [13 empty] | VV | 2 | 2 | True | 0 | ROZPOCET
| VV |  | 2,21*2,07*1 |  | 4.575 | [13 empty] | VV | 2 | 2 | True | 0 | ROZPOCET
| VV |  | 1,49*2,85*3 |  | 12.74 | [13 empty] | VV | 2 | 2 | True | 0 | ROZPOCET
| VV |  | 1,00*0,40*2 |  | 0.8 | [13 empty] | VV | 2 | 2 | True | 0 | ROZPOCET
| VV |  | Součet |  | 41.93 | [13 empty] | VV | 2 | 4 | True | 1 | ROZPOCET
22 | K | 968062455 | Vybourání dřevěných rámů oken s křídly, dveřních zárubní, vrat, stěn, ostění nebo obkladů dveřních zárubní, plochy do 2 m2 | m2 | 274.643 |  | 0 | INVESTICE |  |  | základní |  | 0 | 0 | 0 | 0.088 | 24.1686 | 4 | K | 2 |  |  |  | ROZPOCET | 0 | 0 | 0 | 0 | 0 | 1 | 0 | 4 | 2071549152
| VV |  | 1pp | [15 empty] | VV | 2 | 1 | True | 0 | ROZPOCET
| VV |  | 3*0,70*1,97 |  | 4.137 | [13 empty] | VV | 2 | 2 | True | 0 | ROZPOCET
| VV |  | 1*0,80*1,97 |  | 1.576 | [13 empty] | VV | 2 | 2 | True | 0 | ROZPOCET
| VV |  | 1*1,20*1,97 |  | 2.364 | [13 empty] | VV | 2 | 2 | True | 0 | ROZPOCET
| VV |  | 3*0,80*1,97 |  | 4.728 | [13 empty] | VV | 2 | 2 | True | 0 | ROZPOCET
| VV |  | 1np | [15 empty] | VV | 2 | 1 | True | 0 | ROZPOCET
| VV |  | 3*1,40*2,70 |  | 11.34 | [13 empty] | VV | 2 | 2 | True | 0 | ROZPOCET
| VV |  | 3*0,80*1,97 |  | 4.728 | [13 empty] | VV | 2 | 2 | True | 0 | ROZPOCET
| VV |  | 2*1,20*1,97 |  | 4.728 | [13 empty] | VV | 2 | 2 | True | 0 | ROZPOCET
| VV |  | 1*1,30*2,70 |  | 3.51 | [13 empty] | VV | 2 | 2 | True | 0 | ROZPOCET
| VV |  | 1*0,60*1,97 |  | 1.182 | [13 empty] | VV | 2 | 2 | True | 0 | ROZPOCET
| VV |  | 2*1,50*3,302*0,80*2,201*0,90*1,97 |  | 30.926 | [13 empty] | VV | 2 | 2 | True | 0 | ROZPOCET
| VV |  | 0,80*1,97 |  | 1.576 | [13 empty] | VV | 2 | 2 | True | 0 | ROZPOCET
| VV |  | 1*1,30*2,40 |  | 3.12 | [13 empty] | VV | 2 | 2 | True | 0 | ROZPOCET
| VV |  | 1*1,60*2,00 |  | 3.2 | [13 empty] | VV | 2 | 2 | True | 0 | ROZPOCET
| VV |  | 1*060*1,97 |  | 118.2 | [13 empty] | VV | 2 | 2 | True | 0 | ROZPOCET
| VV |  | 1*0,60*1,97 |  | 1.182 | [13 empty] | VV | 2 | 2 | True | 0 | ROZPOCET
| VV |  | 1*0,80*2,20 |  | 1.76 | [13 empty] | VV | 2 | 2 | True | 0 | ROZPOCET
| VV |  | 1*0,60*1,97 |  | 1.182 | [13 empty] | VV | 2 | 2 | True | 0 | ROZPOCET
| VV |  | Wc pův | [15 empty] | VV | 2 | 1 | True | 0 | ROZPOCET
| VV |  | 8*0,60*1,97 |  | 9.456 | [13 empty] | VV | 2 | 2 | True | 0 | ROZPOCET
| VV |  | 3*0,70*1,97 |  | 4.137 | [13 empty] | VV | 2 | 2 | True | 0 | ROZPOCET
| VV |  | 2np | [15 empty] | VV | 2 | 1 | True | 0 | ROZPOCET
| VV |  | 1,50*2,10 |  | 3.15 | [13 empty] | VV | 2 | 2 | True | 0 | ROZPOCET
| VV |  | 4*0,8*1,97 |  | 6.304 | [13 empty] | VV | 2 | 2 | True | 0 | ROZPOCET
| VV |  | 4*0,80*0,70 |  | 2.24 | [13 empty] | VV | 2 | 2 | True | 0 | ROZPOCET
| VV |  | 1*0,90*1,90 |  | 1.71 | [13 empty] | VV | 2 | 2 | True | 0 | ROZPOCET
| VV |  | 1*0,80*1,97 |  | 1.576 | [13 empty] | VV | 2 | 2 | True | 0 | ROZPOCET
| VV |  | 1*0,80*1,97 |  | 1.576 | [13 empty] | VV | 2 | 2 | True | 0 | ROZPOCET
| VV |  | Wc pův | [15 empty] | VV | 2 | 1 | True | 0 | ROZPOCET
| VV |  | 4*0,60*1,97 |  | 4.728 | [13 empty] | VV | 2 | 2 | True | 0 | ROZPOCET
| VV |  | 3np | [15 empty] | VV | 2 | 1 | True | 0 | ROZPOCET
| VV |  | 2*1,15*2,15 |  | 4.945 | [13 empty] | VV | 2 | 2 | True | 0 | ROZPOCET
| VV |  | 2*1,15*2,15 |  | 4.945 | [13 empty] | VV | 2 | 2 | True | 0 | ROZPOCET
| VV |  | 2*0,80*1,97 |  | 3.152 | [13 empty] | VV | 2 | 2 | True | 0 | ROZPOCET
| VV |  | 4*0,80*1,97 |  | 6.304 | [13 empty] | VV | 2 | 2 | True | 0 | ROZPOCET
| VV |  | Wc pův | [15 empty] | VV | 2 | 1 | True | 0 | ROZPOCET
| VV |  | 4*0,60*1,97 |  | 4.728 | [13 empty] | VV | 2 | 2 | True | 0 | ROZPOCET
| VV |  | podkroví | [15 empty] | VV | 2 | 1 | True | 0 | ROZPOCET
| VV |  | 5*0,85*1,97 |  | 8.373 | [13 empty] | VV | 2 | 2 | True | 0 | ROZPOCET
| VV |  | 2*0,80*1,97 |  | 3.152 | [13 empty] | VV | 2 | 2 | True | 0 | ROZPOCET
| VV |  | 2*0,8*1,97 |  | 3.152 | [13 empty] | VV | 2 | 2 | True | 0 | ROZPOCET
| VV |  | 1*0,80*1,97 |  | 1.576 | [13 empty] | VV | 2 | 2 | True | 0 | ROZPOCET
| VV |  | Součet |  | 274.643 | [13 empty] | VV | 2 | 4 | True | 1 | ROZPOCET
23 | K | 969510152R | Demontáž rozvaděče nebo stykačové skříně dle postupu specifikovaného v PD | kus | 1 |  | 0 | INVESTICE |  |  | základní |  | 0 | 0 | 0 | 0.013 | 0.013 | 64 | K | 2 |  |  |  | ROZPOCET | 0 | 0 | 0 | 0 | 0 | 1 | 0 | 64 | -1354831702
| VV |  | rozvaděče 4*900/600 (odpojit,odstrojit,odvoz) | [15 empty] | VV | 2 | 1 | True | 0 | ROZPOCET
| VV |  | přízemí M.016+1np,2np,3np | [15 empty] | VV | 2 | 1 | True | 0 | ROZPOCET
| VV |  | 1 |  | 1 | [13 empty] | VV | 2 | 2 | True | 0 | ROZPOCET
| VV |  | Součet |  | 1 | [13 empty] | VV | 2 | 4 | True | 1 | ROZPOCET
24 | K | 969510159R | Demontáž 4 kusů stáv. větracího potrubí dle specifikace v PD | kus | 20 |  | 0 | INVESTICE |  |  | základní |  | 0 | 0 | 0 | 0.0033 | 0.066 | 64 | K | 2 |  |  |  | ROZPOCET | 0 | 0 | 0 | 0 | 0 | 1 | 0 | 64 | -342375814
| VV |  | přízemí (600/500mmx 4kusy | [15 empty] | VV | 2 | 1 | True | 0 | ROZPOCET
| VV |  | 4*5,00 |  | 20 | [13 empty] | VV | 2 | 2 | True | 0 | ROZPOCET
| VV |  | Součet |  | 20 | [13 empty] | VV | 2 | 4 | True | 1 | ROZPOCET
25 | K | 969510199R | Doplnění 2,5 m2 krytiny dle specifikace v PD | m2 | 2.5 |  | 0 | INVESTICE |  |  | základní |  | 0 | 0 | 0 | 0.052 | 0.13 | 64 | K | 2 |  |  |  | ROZPOCET | 0 | 0 | 0 | 0 | 0 | 1 | 0 | 64 | 954595093
| VV |  | v místě okna nad schody v podkroví | [15 empty] | VV | 2 | 1 | True | 0 | ROZPOCET
| VV |  | 2,50 |  | 2.5 | [13 empty] | VV | 2 | 2 | True | 0 | ROZPOCET
| VV |  | Součet |  | 2.5 | [13 empty] | VV | 2 | 4 | True | 1 | ROZPOCET
26 | K | 974031165 | Vysekání rýh ve zdivu cihelném na maltu vápennou nebo vápenocementovou do hl. 150 mm a šířky do 200 mm | m | 6 |  | 0 | INVESTICE |  |  | základní |  | 0 | 0 | 0 | 0.054 | 0.324 | 4 | K | 2 |  |  |  | ROZPOCET | 0 | 0 | 0 | 0 | 0 | 1 | 0 | 4 | -1543589683
| VV |  | 6,00 |  | 6 | [13 empty] | VV | 2 | 2 | True | 0 | ROZPOCET
| VV |  | Součet |  | 6 | [13 empty] | VV | 2 | 4 | True | 1 | ROZPOCET
27 | K | 974031169 | Vysekání rýh ve zdivu cihelném na maltu vápennou nebo vápenocementovou do hl. 150 mm a šířky Příplatek k ceně -1167 za každých dalších 100 mm šířky rýhy hl. do 150 mm | m | 30 |  | 0 | INVESTICE |  |  | základní |  | 0 | 0 | 0 | 0.04 | 1.2 | 4 | K | 2 |  |  |  | ROZPOCET | 0 | 0 | 0 | 0 | 0 | 1 | 0 | 4 | -1502331422
| VV |  | 6,00 |  | 6 | [13 empty] | VV | 2 | 2 | True | 0 | ROZPOCET
| VV |  | Součet |  | 6 | [13 empty] | VV | 2 | 4 | True | 0 | ROZPOCET
| VV |  | 6,000*5 |  | 30 | [13 empty] | VV | 2 | 2 | True | 0 | ROZPOCET
| VV |  | Součet |  | 30 | [13 empty] | VV | 2 | 4 | True | 1 | ROZPOCET
28 | K | 977151123 | Jádrové vrty diamantovými korunkami do stavebních materiálů (železobetonu, betonu, cihel, obkladů, dlažeb, kamene) průměru přes 130 do 150 mm | m | 1.4 |  | 0 | INVESTICE |  |  | základní |  | 0 | 0.00122 | 0.001708 | 0.07 | 0.098 | 4 | K | 2 |  |  |  | ROZPOCET | 0 | 0 | 0 | 0 | 0 | 1 | 0 | 4 | -275234666
| VV |  | 0,9+0,5 |  | 1.4 | [13 empty] | VV | 2 | 2 | True | 0 | ROZPOCET
| VV |  | Součet |  | 1.4 | [13 empty] | VV | 2 | 4 | True | 1 | ROZPOCET
29 | K | 977151125 | Jádrové vrty diamantovými korunkami do stavebních materiálů (železobetonu, betonu, cihel, obkladů, dlažeb, kamene) průměru přes 180 do 200 mm | m | 10 |  | 0 | INVESTICE |  |  | základní |  | 0 | 0.00309 | 0.0309 | 0.126 | 1.26 | 4 | K | 2 |  |  |  | ROZPOCET | 0 | 0 | 0 | 0 | 0 | 1 | 0 | 4 | -1522563283
| VV |  | 10,00 |  | 10 | [13 empty] | VV | 2 | 2 | True | 0 | ROZPOCET
| VV |  | Součet |  | 10 | [13 empty] | VV | 2 | 4 | True | 1 | ROZPOCET
30 | K | 978012141 | Otlučení vápenných nebo vápenocementových omítek vnitřních ploch stropů rákosovaných, v rozsahu přes 10 do 30 % | m2 | 3385.39 |  | 0 | NEINVESTICE |  |  | základní |  | 0 | 0 | 0 | 0.01 | 33.8539 | 4 | K | 2 |  |  |  | ROZPOCET | 0 | 0 | 0 | 0 | 0 | 1 | 0 | 4 | -1663601056
| VV |  | dle výměry v arch. stav. čá (oprava) | [15 empty] | VV | 2 | 1 | True | 0 | ROZPOCET
| VV |  | 3385,39 |  | 3385.39 | [13 empty] | VV | 2 | 2 | True | 0 | ROZPOCET
| VV |  | Součet |  | 3385.39 | [13 empty] | VV | 2 | 4 | True | 1 | ROZPOCET
31 | K | 978013161 | Otlučení vápenných nebo vápenocementových omítek vnitřních ploch stěn s vyškrabáním spar, s očištěním zdiva, v rozsahu přes 30 do 50 % | m2 | 6822.155 |  | 0 | NEINVESTICE |  |  | základní |  | 0 | 0 | 0 | 0.02 | 136.4431 | 4 | K | 2 |  |  |  | ROZPOCET | 0 | 0 | 0 | 0 | 0 | 1 | 0 | 4 | 749668062
| VV |  | dle výměry v arch. stav. čá (oprava) | [15 empty] | VV | 2 | 1 | True | 0 | ROZPOCET
| VV |  | 6822,155 |  | 6822.155 | [13 empty] | VV | 2 | 2 | True | 0 | ROZPOCET
| VV |  | Součet |  | 6822.155 | [13 empty] | VV | 2 | 4 | True | 1 | ROZPOCET
32 | K | 978013191 | Otlučení vápenných nebo vápenocementových omítek vnitřních ploch stěn s vyškrabáním spar, s očištěním zdiva, v rozsahu přes 50 do 100 % | m2 | 649.786 |  | 0 | NEINVESTICE |  |  | základní |  | 0 | 0 | 0 | 0.046 | 29.8902 | 4 | K | 2 |  |  |  | ROZPOCET | 0 | 0 | 0 | 0 | 0 | 1 | 0 | 4 | 24807175
| VV |  | pro nové trass - vápenné omítky s vyšší pórovitostí dle technologického postupu specifikovaného v TZ | [15 empty] | VV | 2 | 1 | True | 0 | ROZPOCET
| VV |  | "01_suteren-1_50.pdf | [15 empty] | VV | 2 | 1 | True | 0 | ROZPOCET
| VV |  | ((3,586+2,568+3,612+2,572)+(2,682+4,985+2,972+5,030)+(2,591+2,156+2,617+2,159)+(0,964+1,123+0,992))*1,250 |  | 50.761 | [13 empty] | VV | 2 | 2 | True | 0 | ROZPOCET
| VV |  | 0,525*1,250 |  | 0.656 | [13 empty] | VV | 2 | 2 | True | 0 | ROZPOCET
| VV |  | ((0,749+2,777+0,350+0,559+2,467+3,723+3,707+0,740+2,338+4,684+0,736+0,346+2,104+3,038)+(0,673+1,846+0,671+0,160+6,016+2,736+1,850+0,269))*1,250 |  | 53.174 | [13 empty] | VV | 2 | 2 | True | 0 | ROZPOCET
| VV |  | (2,326+0,477+6,540+4,173+2,553+0,762+0,298+0,355+1,007+0,401+0,322+0,834+0,140+1,679+1,918+0,403+1,064+1,804+4,037+2,435+2,082+1,329+1,336)*1,250 |  | 47.844 | [13 empty] | VV | 2 | 2 | True | 0 | ROZPOCET
| VV |  | ((0,948+0,806+2,408+0,883+0,205+5,101+0,342+0,882+7,836+5,260+4,532+2,355)+(2,912+1,257+1,339+2,076+2,156+3,961+1,763+1,126+0,493+1,879+2,576))*1,250 |  | 66.37 | [13 empty] | VV | 2 | 2 | True | 0 | ROZPOCET
| VV |  | (0,313+0,409+0,936+0,313+0,402+0,859+1,051+0,241+1,208+4,259+6,565+0,441+2,342)*1,250 |  | 24.174 | [13 empty] | VV | 2 | 2 | True | 0 | ROZPOCET
| VV |  | ((11,079+0,641+3,788+2,715+3,159+0,797+0,417+1,373+2,938+12,065+0,275+0,755+0,321+0,510+7,106+17,557+6,632+0,277+1,514+0,507+1,594)+1,163)*1,250 |  | 96.479 | [13 empty] | VV | 2 | 2 | True | 0 | ROZPOCET
| VV |  | ((1,491+4,992+3,517+0,361+0,451+1,295+2,046+6,596+0,442+0,505+0,468+0,766+0,543+2,769+1,525+0,736+10,595)+(0,268+2,430+2,069+1,376+0,429+6,380))*1,250 |  | 65.063 | [13 empty] | VV | 2 | 2 | True | 0 | ROZPOCET
| VV |  | ((1,148+4,556+0,866+1,005+0,943+0,746+1,202+2,728+1,145+0,284+1,404+0,838+2,267+2,589+0,683+0,302+0,662+0,235+2,326+10,352)+(6,076+5,579+1,950))*1,250 |  | 62.358 | [13 empty] | VV | 2 | 2 | True | 0 | ROZPOCET
| VV |  | ((0,589+0,963+0,596+0,139+0,367+0,321+0,322+0,189+0,779+0,904+0,529+1,948+1,106+0,573+1,261+0,464+1,054+0,160+0,384+0,458+1,610+0,234)+1,554)*1,250 |  | 20.63 | [13 empty] | VV | 2 | 2 | True | 0 | ROZPOCET
| VV |  | (0,731+3,220+0,361+3,431+0,161+0,878+0,476+0,857+0,472+0,304)*1,250 |  | 13.614 | [13 empty] | VV | 2 | 2 | True | 0 | ROZPOCET
| VV |  | ((1,805+1,811+1,771+1,790)+(7,204+1,518+5,112+0,325+0,646+0,255+1,464+1,604)+(1,378+0,279+0,935+2,914+2,021+3,245)+(1,593+1,592+1,378+0,199))*1,250 |  | 51.049 | [13 empty] | VV | 2 | 2 | True | 0 | ROZPOCET
| VV |  | ((1,378+1,732+1,522+3,517)+(0,840+1,607+0,803+1,623)+(1,697+1,605+1,700+1,569)+(2,731+2,639+2,808+2,552)+(2,001+1,195+1,864+1,128)+1,619)*1,250 |  | 47.663 | [13 empty] | VV | 2 | 2 | True | 0 | ROZPOCET
| VV |  | (0,788+1,465+0,912)*1,250 |  | 3.956 | [13 empty] | VV | 2 | 2 | True | 0 | ROZPOCET
| VV |  | ((1,357+0,247+2,717+5,450+1,229+0,756+1,195+2,422+0,573+0,461+0,919+0,923+3,626)+(2,801+1,021))*1,250 |  | 32.121 | [13 empty] | VV | 2 | 2 | True | 0 | ROZPOCET
| VV |  | komín 1 | [15 empty] | VV | 2 | 1 | True | 0 | ROZPOCET
| VV |  | (1,44*2+0,80*3)*1,52 |  | 8.026 | [13 empty] | VV | 2 | 2 | True | 0 | ROZPOCET
| VV |  | komín 2 | [15 empty] | VV | 2 | 1 | True | 0 | ROZPOCET
| VV |  | (0,80*2+0,90*2)*1,72 |  | 5.848 | [13 empty] | VV | 2 | 2 | True | 0 | ROZPOCET
| VV |  | Součet |  | 649.786 | [13 empty] | VV | 2 | 4 | True | 1 | ROZPOCET
33 | K | 978019341 | Otlučení vápenných nebo vápenocementových omítek vnějších ploch s vyškrabáním spar a s očištěním zdiva stupně členitosti 3 až 5, v rozsahu přes 20 do 30 % | m2 | 992.464 |  | 0 | NEINVESTICE |  |  | základní |  | 0 | 0 | 0 | 0.022 | 21.8342 | 4 | K | 2 |  |  |  | ROZPOCET | 0 | 0 | 0 | 0 | 0 | 1 | 0 | 4 | -1481500927
| VV |  | dle výměry v arch. stav. čá (oprava) | [15 empty] | VV | 2 | 1 | True | 0 | ROZPOCET
| VV |  | 415,513+342,821+234,130 |  | 992.464 | [13 empty] | VV | 2 | 2 | True | 0 | ROZPOCET
| VV |  | Součet |  | 992.464 | [13 empty] | VV | 2 | 4 | True | 1 | ROZPOCET
| D | 997 | Přesun sutě |  |  |  | 0 | [5 empty] | 0 |  | 0 |  | 0 | 1 | D | 1 |  |  |  | ROZPOCET | [6 empty] | 0
34 | K | 997013216 | Vnitrostaveništní doprava suti a vybouraných hmot vodorovně do 50 m svisle ručně (nošením po schodech) pro budovy a haly výšky přes 18 do 21 m | t | 1474.179 |  | 0 | INVESTICE |  |  | základní |  | 0 | 0 | 0 | 0 | 0 | 4 | K | 2 |  |  |  | ROZPOCET | 0 | 0 | 0 | 0 | 0 | 1 | 0 | 4 | -753844004
35 | K | 997013219 | Vnitrostaveništní doprava suti a vybouraných hmot vodorovně do 50 m Příplatek k cenám -3111 až -3217 za zvětšenou vodorovnou dopravu přes vymezenou dopravní vzdálenost za každých dalších i započatých 10 m | t | 7370.895 |  | 0 | INVESTICE |  |  | základní |  | 0 | 0 | 0 | 0 | 0 | 4 | K | 2 |  |  |  | ROZPOCET | 0 | 0 | 0 | 0 | 0 | 1 | 0 | 4 | 1477205632
| VV |  | 1474,179*5 'Přepočtené koeficientem množství |  | 7370.895 | [13 empty] | VV | 2 | 2 | False | 1 | ROZPOCET
36 | K | 997013501 | Odvoz suti a vybouraných hmot na skládku nebo meziskládku se složením, na vzdálenost do 1 km | t | 1474.179 |  | 0 | INVESTICE |  |  | základní |  | 0 | 0 | 0 | 0 | 0 | 4 | K | 2 |  |  |  | ROZPOCET | 0 | 0 | 0 | 0 | 0 | 1 | 0 | 4 | 1711707122
37 | K | 997013511 | Odvoz suti a vybouraných hmot z meziskládky na skládku s naložením a se složením, na vzdálenost do 1 km | t | 1474.179 |  | 0 | INVESTICE |  |  | základní |  | 0 | 0 | 0 | 0 | 0 | 4 | K | 2 |  |  |  | ROZPOCET | 0 | 0 | 0 | 0 | 0 | 1 | 0 | 4 | -181063584
38 | K | 997013509 | Odvoz suti a vybouraných hmot na skládku nebo meziskládku se složením, na vzdálenost Příplatek k ceně za každý další i započatý 1 km přes 1 km | t | 35380.296 |  | 0 | INVESTICE |  |  | základní |  | 0 | 0 | 0 | 0 | 0 | 4 | K | 2 |  |  |  | ROZPOCET | 0 | 0 | 0 | 0 | 0 | 1 | 0 | 4 | -1847278062
| VV |  | 1474,179*24 'Přepočtené koeficientem množství |  | 35380.296 | [13 empty] | VV | 2 | 2 | False | 1 | ROZPOCET
39 | K | 997013801 | Poplatek za uložení stavebního odpadu na skládce (skládkovné) betonového | t | 147.418 |  | 0 | INVESTICE |  |  | základní |  | 0 | 0 | 0 | 0 | 0 | 4 | K | 2 |  |  |  | ROZPOCET | 0 | 0 | 0 | 0 | 0 | 1 | 0 | 4 | 209646928
| VV |  | odhad | [15 empty] | VV | 2 | 1 | True | 0 | ROZPOCET
| VV |  | 1474,179*0,10 |  | 147.418 | [13 empty] | VV | 2 | 2 | True | 1 | ROZPOCET
40 | K | 997013803 | Poplatek za uložení stavebního odpadu na skládce (skládkovné) z keramických materiálů | t | 368.545 |  | 0 | INVESTICE |  |  | základní |  | 0 | 0 | 0 | 0 | 0 | 4 | K | 2 |  |  |  | ROZPOCET | 0 | 0 | 0 | 0 | 0 | 1 | 0 | 4 | -1648737667
| VV |  | odhad | [15 empty] | VV | 2 | 1 | True | 0 | ROZPOCET
| VV |  | 1474,179*0,25 |  | 368.545 | [13 empty] | VV | 2 | 2 | True | 1 | ROZPOCET
41 | K | 997013831 | Poplatek za uložení stavebního odpadu na skládce (skládkovné) směsného | t | 958.216 |  | 0 | INVESTICE |  |  | základní |  | 0 | 0 | 0 | 0 | 0 | 4 | K | 2 |  |  |  | ROZPOCET | 0 | 0 | 0 | 0 | 0 | 1 | 0 | 4 | -1558007172
| VV |  | odhad | [15 empty] | VV | 2 | 1 | True | 0 | ROZPOCET
| VV |  | 1474,179*0,65 |  | 958.216 | [13 empty] | VV | 2 | 2 | True | 1 | ROZPOCET
| D | 998 | Přesun hmot |  |  |  | 0 | [5 empty] | 0 |  | 0 |  | 0 | 1 | D | 1 |  |  |  | ROZPOCET | [6 empty] | 0
42 | K | 998017003 | Přesun hmot pro budovy občanské výstavby, bydlení, výrobu a služby s omezením mechanizace vodorovná dopravní vzdálenost do 100 m pro budovy s jakoukoliv nosnou konstrukcí výšky přes 12 do 24 m | t | 0.033 |  | 0 | INVESTICE |  |  | základní |  | 0 | 0 | 0 | 0 | 0 | 4 | K | 2 |  |  |  | ROZPOCET | 0 | 0 | 0 | 0 | 0 | 1 | 0 | 4 | -2043661956
| D | PSV | Práce a dodávky PSV |  |  |  | 0 | [5 empty] | 0 |  | 0 |  | 155.4082 | 2 | D | 0 |  |  |  | ROZPOCET | [6 empty] | 0
| D | 711 | Izolace proti vodě, vlhkosti a plynům |  |  |  | 0 | [5 empty] | 0 |  | 0 |  | 4.0597 | 2 | D | 1 |  |  |  | ROZPOCET | [6 empty] | 0
43 | K | 711131811 | Odstranění izolace proti zemní vlhkosti na ploše vodorovné V | m2 | 1014.926 |  | 0 | INVESTICE |  |  | základní |  | 0 | 0 | 0 | 0.004 | 4.0597 | 16 | K | 2 |  |  |  | ROZPOCET | 0 | 0 | 0 | 0 | 0 | 1 | 0 | 16 | 1328233842
| VV |  | skl.P3 | [15 empty] | VV | 2 | 1 | True | 0 | ROZPOCET
| VV |  | S/02/10 | [15 empty] | VV | 2 | 1 | True | 0 | ROZPOCET
| VV |  | 27,32+13,52 |  | 40.84 | [13 empty] | VV | 2 | 2 | True | 0 | ROZPOCET
| VV |  | skl.P4 | [15 empty] | VV | 2 | 1 | True | 0 | ROZPOCET
| VV |  | S/12-14 | [15 empty] | VV | 2 | 1 | True | 0 | ROZPOCET
| VV |  | 10,36+36,48+8,81 |  | 55.65 | [13 empty] | VV | 2 | 2 | True | 0 | ROZPOCET
| VV |  | skl.P5 | [15 empty] | VV | 2 | 1 | True | 0 | ROZPOCET
| VV |  | S/11 | [15 empty] | VV | 2 | 1 | True | 0 | ROZPOCET
| VV |  | 39,58 |  | 39.58 | [13 empty] | VV | 2 | 2 | True | 0 | ROZPOCET
| VV |  | skl.P6 | [15 empty] | VV | 2 | 1 | True | 0 | ROZPOCET
| VV |  | S/16-18/21/22/15 | [15 empty] | VV | 2 | 1 | True | 0 | ROZPOCET
| VV |  | 50,14+9,13+17,61+14,61+9,05+14,57 |  | 115.11 | [13 empty] | VV | 2 | 2 | True | 0 | ROZPOCET
| VV |  | skl.P7 | [15 empty] | VV | 2 | 1 | True | 0 | ROZPOCET
| VV |  | S/19/23/24 | [15 empty] | VV | 2 | 1 | True | 0 | ROZPOCET
| VV |  | ((26,71+4,93+1,04)/2)*0,50 "50% plochy" |  | 8.17 | [13 empty] | VV | 2 | 2 | True | 0 | ROZPOCET
| VV |  | skl.P8 | [15 empty] | VV | 2 | 1 | True | 0 | ROZPOCET
| VV |  | m 001/002/009/101 | [15 empty] | VV | 2 | 1 | True | 0 | ROZPOCET
| VV |  | 4,81+48,60+67,97+96,69 |  | 218.07 | [13 empty] | VV | 2 | 2 | True | 0 | ROZPOCET
| VV |  | m006 | [15 empty] | VV | 2 | 1 | True | 0 | ROZPOCET
| VV |  | 16,20+6,50 |  | 22.7 | [13 empty] | VV | 2 | 2 | True | 0 | ROZPOCET
| VV |  | skl.P10 | [15 empty] | VV | 2 | 1 | True | 0 | ROZPOCET
| VV |  | m 019/020/021/022/023/024/027 | [15 empty] | VV | 2 | 1 | True | 0 | ROZPOCET
| VV |  | 5,02+6,57+4,30+3,55+6,34+7,24+6,98 |  | 40 | [13 empty] | VV | 2 | 2 | True | 0 | ROZPOCET
| VV |  | skl.P13 | [15 empty] | VV | 2 | 1 | True | 0 | ROZPOCET
| VV |  | m 012/025/014/015/011 | [15 empty] | VV | 2 | 1 | True | 0 | ROZPOCET
| VV |  | 156,49+55,20+51,93+48,98+36,70 |  | 349.3 | [13 empty] | VV | 2 | 2 | True | 0 | ROZPOCET
| VV |  | skl.P15 | [15 empty] | VV | 2 | 1 | True | 0 | ROZPOCET
| VV |  | m 018/026 | [15 empty] | VV | 2 | 1 | True | 0 | ROZPOCET
| VV |  | 20,07+13,17 |  | 33.24 | [13 empty] | VV | 2 | 2 | True | 0 | ROZPOCET
| VV |  | Součet |  | 922.66 | [13 empty] | VV | 2 | 4 | True | 0 | ROZPOCET
| VV |  | přípočet dalších nespecifikovaných izolací (dveře, průchody) | [15 empty] | VV | 2 | 1 | True | 0 | ROZPOCET
| VV |  | 922,660*0,10 |  | 92.266 | [13 empty] | VV | 2 | 2 | True | 0 | ROZPOCET
| VV |  | přenos součtu zákl. izol. | [15 empty] | VV | 2 | 1 | True | 0 | ROZPOCET
| VV |  | 922,660 |  | 922.66 | [13 empty] | VV | 2 | 2 | True | 0 | ROZPOCET
| VV |  | Součet |  | 1014.926 | [13 empty] | VV | 2 | 4 | True | 1 | ROZPOCET
| D | 712 | Povlakové krytiny |  |  |  | 0 | [5 empty] | 0 |  | 0 |  | 4.8371 | 2 | D | 1 |  |  |  | ROZPOCET | [6 empty] | 0
44 | K | 712300833 | Odstranění ze střech plochých do 10 st. krytiny povlakové třívrstvé | m2 | 233.491 |  | 0 | INVESTICE |  |  | základní |  | 0 | 0 | 0 | 0.014 | 3.2689 | 16 | K | 2 |  |  |  | ROZPOCET | 0 | 0 | 0 | 0 | 0 | 1 | 0 | 16 | -1560956951
| VV |  | "06_Pudorys strechy-Strecha.pdf | [15 empty] | VV | 2 | 1 | True | 0 | ROZPOCET
| VV |  | 185,194 |  | 185.194 | [13 empty] | VV | 2 | 2 | True | 0 | ROZPOCET
| VV |  | odpočet světlíků | [15 empty] | VV | 2 | 1 | True | 0 | ROZPOCET
| VV |  | -1,70*1,70*2 |  | -5.78 | [13 empty] | VV | 2 | 2 | True | 0 | ROZPOCET
| VV |  | přípočet vytežení na světlíky | [15 empty] | VV | 2 | 1 | True | 0 | ROZPOCET
| VV |  | 1,40*4*26*0,30+1,70*4*2*0,30 |  | 47.76 | [13 empty] | VV | 2 | 2 | True | 0 | ROZPOCET
| VV |  | dtto vytažení na stěnu po obvodu | [15 empty] | VV | 2 | 1 | True | 0 | ROZPOCET
| VV |  | 21,056*0,30 |  | 6.317 | [13 empty] | VV | 2 | 2 | True | 0 | ROZPOCET
| VV |  | Součet |  | 233.491 | [13 empty] | VV | 2 | 4 | True | 1 | ROZPOCET
45 | K | 712400839R | Odstranění hydroizolace střech do 30° dvouvrstvé | m2 | 156.824 |  | 0 | INVESTICE |  |  | základní |  | 0 | 0 | 0 | 0.01 | 1.5682 | 16 | K | 2 |  |  |  | ROZPOCET | 0 | 0 | 0 | 0 | 0 | 1 | 0 | 16 | -636191213
| VV |  | "06_Pudorys strechy-Strecha.pdf skl.P40 | [15 empty] | VV | 2 | 1 | True | 0 | ROZPOCET
| VV |  | 185,194 |  | 185.194 | [13 empty] | VV | 2 | 2 | True | 0 | ROZPOCET
| VV |  | odpočet světlíků | [15 empty] | VV | 2 | 1 | True | 0 | ROZPOCET
| VV |  | -1,40*1,40*26 |  | -50.96 | [13 empty] | VV | 2 | 2 | True | 0 | ROZPOCET
| VV |  | -1,70*1,70*2 |  | -5.78 | [13 empty] | VV | 2 | 2 | True | 0 | ROZPOCET
| VV |  | přípočet ostění světlíků | [15 empty] | VV | 2 | 1 | True | 0 | ROZPOCET
| VV |  | 56,74*0,50 |  | 28.37 | [13 empty] | VV | 2 | 2 | True | 0 | ROZPOCET
| VV |  | Součet |  | 156.824 | [13 empty] | VV | 2 | 4 | True | 1 | ROZPOCET
| D | 713 | Izolace tepelné |  |  |  | 0 | [5 empty] | 0 |  | 0 |  | 0.18433 | 2 | D | 1 |  |  |  | ROZPOCET | [6 empty] | 0
46 | K | 713120821 | Odstranění tepelné izolace běžných stavebních konstrukcí z rohoží, pásů, dílců, desek, bloků podlah volně kladených nebo mezi trámy z polystyrenu, tloušťka izolace do 100 mm | m2 | 438.88 |  | 0 | INVESTICE |  |  | základní |  | 0 | 0 | 0 | 0.00042 | 0.18433 | 16 | K | 2 |  |  |  | ROZPOCET | 0 | 0 | 0 | 0 | 0 | 1 | 0 | 16 | -1675871565
| VV |  | skl.P7 | [15 empty] | VV | 2 | 1 | True | 0 | ROZPOCET
| VV |  | S/19/23/24 | [15 empty] | VV | 2 | 1 | True | 0 | ROZPOCET
| VV |  | (26,71+4,93+1,04)/2 |  | 16.34 | [13 empty] | VV | 2 | 2 | True | 0 | ROZPOCET
| VV |  | skl.P10 | [15 empty] | VV | 2 | 1 | True | 0 | ROZPOCET
| VV |  | m 019/020/021/022/023/024/027 | [15 empty] | VV | 2 | 1 | True | 0 | ROZPOCET
| VV |  | 5,02+6,57+4,30+3,55+6,34+7,24+6,98 |  | 40 | [13 empty] | VV | 2 | 2 | True | 0 | ROZPOCET
| VV |  | skl.P13 | [15 empty] | VV | 2 | 1 | True | 0 | ROZPOCET
| VV |  | m 012/025/014/015/011 | [15 empty] | VV | 2 | 1 | True | 0 | ROZPOCET
| VV |  | 156,49+55,20+51,93+48,98+36,70 |  | 349.3 | [13 empty] | VV | 2 | 2 | True | 0 | ROZPOCET
| VV |  | skl.P15 | [15 empty] | VV | 2 | 1 | True | 0 | ROZPOCET
| VV |  | m 018/026 | [15 empty] | VV | 2 | 1 | True | 0 | ROZPOCET
| VV |  | 20,07+13,17 |  | 33.24 | [13 empty] | VV | 2 | 2 | True | 0 | ROZPOCET
| VV |  | Součet |  | 438.88 | [13 empty] | VV | 2 | 4 | True | 1 | ROZPOCET
| D | 762 | Konstrukce tesařské |  |  |  | 0 | [5 empty] | 0 |  | 0 |  | 90.9825 | 2 | D | 1 |  |  |  | ROZPOCET | [6 empty] | 0
47 | K | 762111819R | Demontáž kompletní dřevěné příčky | m2 | 47.554 |  | 0 | INVESTICE |  |  | základní |  | 0 | 0 | 0 | 1.553 | 73.8514 | 16 | K | 2 |  |  |  | ROZPOCET | 0 | 0 | 0 | 0 | 0 | 1 | 0 | 16 | -1892527229
| VV |  | přízemí -dřevěný rám, výplně dřevotříska, nadsvětlík výplň pletivo | [15 empty] | VV | 2 | 1 | True | 0 | ROZPOCET
| VV |  | 9,679*3,210 |  | 31.07 | [13 empty] | VV | 2 | 2 | True | 0 | ROZPOCET
| VV |  | (2,382+1,909+0,830*2)*(3,89+1,65)/2 |  | 16.484 | [13 empty] | VV | 2 | 2 | True | 0 | ROZPOCET
| VV |  | Součet |  | 47.554 | [13 empty] | VV | 2 | 4 | True | 1 | ROZPOCET
48 | K | 762354819R | Demontáž kompletních střešních vikýřů pultových | kus | 1 |  | 0 | INVESTICE |  |  | základní |  | 0 | 0 | 0 | 0.2 | 0.2 | 16 | K | 2 |  |  |  | ROZPOCET | 0 | 0 | 0 | 0 | 0 | 1 | 0 | 16 | -2120038868
| VV |  | půdorys střechy | [15 empty] | VV | 2 | 1 | True | 0 | ROZPOCET
| VV |  | 1 |  | 1 | [13 empty] | VV | 2 | 2 | True | 0 | ROZPOCET
| VV |  | Součet |  | 1 | [13 empty] | VV | 2 | 4 | True | 1 | ROZPOCET
49 | K | 762522811 | Demontáž podlah s polštáři z prken tloušťky do 32 mm | m2 | 330.75 |  | 0 | INVESTICE |  |  | základní |  | 0 | 0 | 0 | 0.018 | 5.9535 | 16 | K | 2 |  |  |  | ROZPOCET | 0 | 0 | 0 | 0 | 0 | 1 | 0 | 16 | -1860699453
| VV |  | skl.P 17 | [15 empty] | VV | 2 | 1 | True | 0 | ROZPOCET
| VV |  | m 105-108 | [15 empty] | VV | 2 | 1 | True | 0 | ROZPOCET
| VV |  | 65,09+32,70+51,78+54,04 |  | 203.61 | [13 empty] | VV | 2 | 2 | True | 0 | ROZPOCET
| VV |  | skl.P 18 | [15 empty] | VV | 2 | 1 | True | 0 | ROZPOCET
| VV |  | m 109-111 | [15 empty] | VV | 2 | 1 | True | 0 | ROZPOCET
| VV |  | 43,51+43,82+39,81 |  | 127.14 | [13 empty] | VV | 2 | 2 | True | 0 | ROZPOCET
| VV |  | Součet |  | 330.75 | [13 empty] | VV | 2 | 4 | True | 1 | ROZPOCET
50 | K | 762522819R | Demontáž dřevěné konstrukce trámky - rošt (140/160) | m2 | 156.824 |  | 0 | INVESTICE |  |  | základní |  | 0 | 0 | 0 | 0.03 | 4.7047 | 16 | K | 2 |  |  |  | ROZPOCET | 0 | 0 | 0 | 0 | 0 | 1 | 0 | 16 | -943970514
| VV |  | "06_Pudorys strechy-Strecha.pdf skl.P40 | [15 empty] | VV | 2 | 1 | True | 0 | ROZPOCET
| VV |  | 185,194 |  | 185.194 | [13 empty] | VV | 2 | 2 | True | 0 | ROZPOCET
| VV |  | odpočet světlíků | [15 empty] | VV | 2 | 1 | True | 0 | ROZPOCET
| VV |  | -1,40*1,40*26 |  | -50.96 | [13 empty] | VV | 2 | 2 | True | 0 | ROZPOCET
| VV |  | -1,70*1,70*2 |  | -5.78 | [13 empty] | VV | 2 | 2 | True | 0 | ROZPOCET
| VV |  | přípočet ostění světlíků | [15 empty] | VV | 2 | 1 | True | 0 | ROZPOCET
| VV |  | 56,74*0,50 |  | 28.37 | [13 empty] | VV | 2 | 2 | True | 0 | ROZPOCET
| VV |  | Součet |  | 156.824 | [13 empty] | VV | 2 | 4 | True | 1 | ROZPOCET
51 | K | 762841812 | Demontáž podbíjení obkladů stropů a střech sklonu do 60 st. z hrubých prken tl. do 35 mm s omítkou | m2 | 156.824 |  | 0 | INVESTICE |  |  | základní |  | 0 | 0 | 0 | 0.04 | 6.273 | 16 | K | 2 |  |  |  | ROZPOCET | 0 | 0 | 0 | 0 | 0 | 1 | 0 | 16 | 1702165249
| VV |  | "06_Pudorys strechy-Strecha.pdf skl.P40 | [15 empty] | VV | 2 | 1 | True | 0 | ROZPOCET
| VV |  | 185,194 |  | 185.194 | [13 empty] | VV | 2 | 2 | True | 0 | ROZPOCET
| VV |  | odpočet světlíků | [15 empty] | VV | 2 | 1 | True | 0 | ROZPOCET
| VV |  | -1,40*1,40*26 |  | -50.96 | [13 empty] | VV | 2 | 2 | True | 0 | ROZPOCET
| VV |  | -1,70*1,70*2 |  | -5.78 | [13 empty] | VV | 2 | 2 | True | 0 | ROZPOCET
| VV |  | přípočet ostění světlíků | [15 empty] | VV | 2 | 1 | True | 0 | ROZPOCET
| VV |  | 56,74*0,50 |  | 28.37 | [13 empty] | VV | 2 | 2 | True | 0 | ROZPOCET
| VV |  | Součet |  | 156.824 | [13 empty] | VV | 2 | 4 | True | 1 | ROZPOCET
52 | K | 762991111R | Trámový strop rozkrytí, komntrola doplnění 55%, obnova (oprava zhlaví a nátěr proti dřevokazu a plísním v ceně) | m2 | 510.85 |  | 0 | NEINVESTICE |  |  | základní |  | 0 | 0 | 0 | 0 | 0 | 16 | K | 2 |  |  |  | ROZPOCET | 0 | 0 | 0 | 0 | 0 | 1 | 0 | 16 | -2119285086
| VV |  | skl.P 25 | [15 empty] | VV | 2 | 1 | True | 0 | ROZPOCET
| VV |  | m 202-205 | [15 empty] | VV | 2 | 1 | True | 0 | ROZPOCET
| VV |  | 58,79+43,19+51,37+52,75+162,08 |  | 368.18 | [13 empty] | VV | 2 | 2 | True | 0 | ROZPOCET
| VV |  | skl.P 27 | [15 empty] | VV | 2 | 1 | True | 0 | ROZPOCET
| VV |  | m 217-219/221 | [15 empty] | VV | 2 | 1 | True | 0 | ROZPOCET
| VV |  | 30,17+26,03+39,90+46,57 |  | 142.67 | [13 empty] | VV | 2 | 2 | True | 0 | ROZPOCET
| VV |  | Součet |  | 510.85 | [13 empty] | VV | 2 | 4 | True | 1 | ROZPOCET
53 | K | 762991112R | Trámový strop rozkrytí, komntrola doplnění 60%, obnova /oprava zhlaví a nátěr proti dřevokazu a plísním v ceně) | m2 | 61.98 |  | 0 | NEINVESTICE |  |  | základní |  | 0 | 0 | 0 | 0 | 0 | 16 | K | 2 |  |  |  | ROZPOCET | 0 | 0 | 0 | 0 | 0 | 1 | 0 | 16 | 405906578
| VV |  | skl.P 26 | [15 empty] | VV | 2 | 1 | True | 0 | ROZPOCET
| VV |  | m 216/220 | [15 empty] | VV | 2 | 1 | True | 0 | ROZPOCET
| VV |  | 43,76+18,22 |  | 61.98 | [13 empty] | VV | 2 | 2 | True | 0 | ROZPOCET
| VV |  | Součet |  | 61.98 | [13 empty] | VV | 2 | 4 | True | 1 | ROZPOCET
54 | K | 762991113R | Trámový strop rozkrytí, komntrola doplnění 70%, obnova (oprava zhlaví a nátěr proti dřevokazu a plísním v ceně) | m2 | 575.75 |  | 0 | NEINVESTICE |  |  | základní |  | 0 | 0 | 0 | 0 | 0 | 16 | K | 2 |  |  |  | ROZPOCET | 0 | 0 | 0 | 0 | 0 | 1 | 0 | 16 | 1714519762
| VV |  | skl.P 28 | [15 empty] | VV | 2 | 1 | True | 0 | ROZPOCET
| VV |  | m 308-312 | [15 empty] | VV | 2 | 1 | True | 0 | ROZPOCET
| VV |  | 50,72+13,81+25,15+26,67+60,06 |  | 176.41 | [13 empty] | VV | 2 | 2 | True | 0 | ROZPOCET
| VV |  | skl.P 30 | [15 empty] | VV | 2 | 1 | True | 0 | ROZPOCET
| VV |  | m 316 | [15 empty] | VV | 2 | 1 | True | 0 | ROZPOCET
| VV |  | 316,42 |  | 316.42 | [13 empty] | VV | 2 | 2 | True | 0 | ROZPOCET
| VV |  | skl.P 30b | [15 empty] | VV | 2 | 1 | True | 0 | ROZPOCET
| VV |  | m 314/317 | [15 empty] | VV | 2 | 1 | True | 0 | ROZPOCET
| VV |  | 79,16+3,76 |  | 82.92 | [13 empty] | VV | 2 | 2 | True | 0 | ROZPOCET
| VV |  | Součet |  | 575.75 | [13 empty] | VV | 2 | 4 | True | 1 | ROZPOCET
| D | 766 | Konstrukce truhlářské |  |  |  | 0 | [5 empty] | 0 |  | 0 |  | 1.7004 | 2 | D | 1 |  |  |  | ROZPOCET | [6 empty] | 0
55 | K | 766673811 | Demontáž střešních oken na krytině vlnité a prejzové | kus | 12 |  | 0 | CS ÚRS 2016 01 |  |  | základní |  | 0 | 0 | 0 | 0.0417 | 0.5004 | 16 | K | 2 |  |  |  | ROZPOCET | 0 | 0 | 0 | 0 | 0 | 1 | 0 | 16 | 1357945768
| VV |  | ON1 | [15 empty] | VV | 2 | 1 | True | 0 | ROZPOCET
| VV |  | 12 |  | 12 | [13 empty] | VV | 2 | 2 | True | 0 | ROZPOCET
| VV |  | Součet |  | 12 | [13 empty] | VV | 2 | 4 | True | 1 | ROZPOCET
56 | K | 766691914 | Ostatní práce vyvěšení nebo zavěšení křídel s případným uložením a opětovným zavěšením po provedení stavebních změn dřevěných dveřních, plochy do 2 m2 | kus | 50 |  | 0 | INVESTICE |  |  | základní |  | 0 | 0 | 0 | 0.024 | 1.2 | 16 | K | 2 |  |  |  | ROZPOCET | 0 | 0 | 0 | 0 | 0 | 1 | 0 | 16 | -1105749889
| VV |  | 50 |  | 50 | [13 empty] | VV | 2 | 2 | True | 0 | ROZPOCET
| VV |  | Součet |  | 50 | [13 empty] | VV | 2 | 4 | True | 1 | ROZPOCET
| D | 767 | Konstrukce zámečnické |  |  |  | 0 | [5 empty] | 0 |  | 0 |  | 1.2391 | 2 | D | 1 |  |  |  | ROZPOCET | [6 empty] | 0
57 | K | 767161813 | Demontáž zábradlí rovného nerozebíratelný spoj hmotnosti 1 m zábradlí do 20 kg | m | 1.6 |  | 0 | INVESTICE |  |  | základní |  | 0 | 0 | 0 | 0.016 | 0.0256 | 16 | K | 2 |  |  |  | ROZPOCET | 0 | 0 | 0 | 0 | 0 | 1 | 0 | 16 | 633212383
| VV |  | suterén | [15 empty] | VV | 2 | 1 | True | 0 | ROZPOCET
| VV |  | 0,80*2 |  | 1.6 | [13 empty] | VV | 2 | 2 | True | 0 | ROZPOCET
| VV |  | Součet |  | 1.6 | [13 empty] | VV | 2 | 4 | True | 1 | ROZPOCET
58 | K | 767311810 | Demontáž světlíků se zasklením | m2 | 56.74 |  | 0 | INVESTICE |  |  | základní |  | 0 | 0 | 0 | 0.021 | 1.1915 | 16 | K | 2 |  |  |  | ROZPOCET | 0 | 0 | 0 | 0 | 0 | 1 | 0 | 16 | 2033054969
| VV |  | půdorys střechy | [15 empty] | VV | 2 | 1 | True | 0 | ROZPOCET
| VV |  | 1,40*1,40*26 |  | 50.96 | [13 empty] | VV | 2 | 2 | True | 0 | ROZPOCET
| VV |  | 1,70*1,70*2 |  | 5.78 | [13 empty] | VV | 2 | 2 | True | 0 | ROZPOCET
| VV |  | Součet |  | 56.74 | [13 empty] | VV | 2 | 4 | True | 1 | ROZPOCET
59 | K | 767311819R | Demontáž kovových prvků z fasád a interiérů | kpl | 1 |  | 0 | INVESTICE |  |  | základní |  | 0 | 0 | 0 | 0.021 | 0.021 | 16 | K | 2 |  |  |  | ROZPOCET | 0 | 0 | 0 | 0 | 0 | 1 | 0 | 16 | 607355771
| VV |  | fasáda 8 ks á 0,5m pásovina 60/6 mm, interiér po obnažení konstrukcí | [15 empty] | VV | 2 | 1 | True | 0 | ROZPOCET
| VV |  | 1 |  | 1 | [13 empty] | VV | 2 | 2 | True | 0 | ROZPOCET
| VV |  | Součet |  | 1 | [13 empty] | VV | 2 | 4 | True | 1 | ROZPOCET
60 | K | 767647939R | Demontáž madla | kus | 1 |  | 0 | INVESTICE |  |  | základní |  | 0 | 0 | 0 | 0.001 | 0.001 | 16 | K | 2 |  |  |  | ROZPOCET | 0 | 0 | 0 | 0 | 0 | 1 | 0 | 16 | -1577543637
| VV |  | m0,09,0.18, | [15 empty] | VV | 2 | 1 | True | 0 | ROZPOCET
| VV |  | 1 |  | 1 | [13 empty] | VV | 2 | 2 | True | 0 | ROZPOCET
| VV |  | Součet |  | 1 | [13 empty] | VV | 2 | 4 | True | 1 | ROZPOCET
| D | 771 | Podlahy z dlaždic |  |  |  | 0 | [5 empty] | 0 |  | 0 |  | 51.0226 | 2 | D | 1 |  |  |  | ROZPOCET | [6 empty] | 0
61 | K | 771571810 | Demontáž podlah z dlaždic keramických kladených do malty | m2 | 613.474 |  | 0 | INVESTICE |  |  | základní |  | 0 | 0 | 0 | 0.08317 | 51.0226 | 16 | K | 2 |  |  |  | ROZPOCET | 0 | 0 | 0 | 0 | 0 | 1 | 0 | 16 | 1211767744
| VV |  | pomocně pro dlažbu do maltového lože | [15 empty] | VV | 2 | 1 | True | 0 | ROZPOCET
| VV |  | skl.P4 | [15 empty] | VV | 2 | 1 | True | 0 | ROZPOCET
| VV |  | S/12-14 | [15 empty] | VV | 2 | 1 | True | 0 | ROZPOCET
| VV |  | 10,36+36,48+20,00+8,81 |  | 75.65 | [13 empty] | VV | 2 | 2 | True | 0 | ROZPOCET
| VV |  | skl.P7 | [15 empty] | VV | 2 | 1 | True | 0 | ROZPOCET
| VV |  | S/19/23/24 | [15 empty] | VV | 2 | 1 | True | 0 | ROZPOCET
| VV |  | (26,71+4,93+1,04)/2 |  | 16.34 | [13 empty] | VV | 2 | 2 | True | 0 | ROZPOCET
| VV |  | skl.P8 | [15 empty] | VV | 2 | 1 | True | 0 | ROZPOCET
| VV |  | m 001/002/009/101 | [15 empty] | VV | 2 | 1 | True | 0 | ROZPOCET
| VV |  | 4,81+48,60+67,97+96,69 |  | 218.07 | [13 empty] | VV | 2 | 2 | True | 0 | ROZPOCET
| VV |  | m006 | [15 empty] | VV | 2 | 1 | True | 0 | ROZPOCET
| VV |  | 16,20+6,50 |  | 22.7 | [13 empty] | VV | 2 | 2 | True | 0 | ROZPOCET
| VV |  | skl.P9 | [15 empty] | VV | 2 | 1 | True | 0 | ROZPOCET
| VV |  | m 007/008/003 | [15 empty] | VV | 2 | 1 | True | 0 | ROZPOCET
| VV |  | (61,34+17,88+11,97+28,19)*1,3 "příp.na sokl |  | 155.194 | [13 empty] | VV | 2 | 2 | True | 0 | ROZPOCET
| VV |  | skl.P10 | [15 empty] | VV | 2 | 1 | True | 0 | ROZPOCET
| VV |  | m 019/020/021/022/023/024/027 | [15 empty] | VV | 2 | 1 | True | 0 | ROZPOCET
| VV |  | 5,02+6,57+4,30+3,55+6,34+7,24+6,98 |  | 40 | [13 empty] | VV | 2 | 2 | True | 0 | ROZPOCET
| VV |  | skl.P14 | [15 empty] | VV | 2 | 1 | True | 0 | ROZPOCET
| VV |  | m032/028/031 | [15 empty] | VV | 2 | 1 | True | 0 | ROZPOCET
| VV |  | 33,99+6,42+11,87 |  | 52.28 | [13 empty] | VV | 2 | 2 | True | 0 | ROZPOCET
| VV |  | skl.P15 | [15 empty] | VV | 2 | 1 | True | 0 | ROZPOCET
| VV |  | m 018/026 | [15 empty] | VV | 2 | 1 | True | 0 | ROZPOCET
| VV |  | 20,07+13,17 |  | 33.24 | [13 empty] | VV | 2 | 2 | True | 0 | ROZPOCET
| VV |  | Součet |  | 613.474 | [13 empty] | VV | 2 | 4 | True | 1 | ROZPOCET
| D | 776 | Podlahy povlakové |  |  |  | 0 | [5 empty] | 0 |  | 0 |  | 1.3823 | 2 | D | 1 |  |  |  | ROZPOCET | [6 empty] | 0
62 | K | 776201811 | Demontáž povlakových podlahovin lepených ručně bez podložky | m2 | 552.94 |  | 0 | INVESTICE |  |  | základní |  | 0 | 0 | 0 | 0.0025 | 1.3823 | 16 | K | 2 |  |  |  | ROZPOCET | 0 | 0 | 0 | 0 | 0 | 1 | 0 | 16 | -1400885080
| VV |  | skl.P12 | [15 empty] | VV | 2 | 1 | True | 0 | ROZPOCET
| VV |  | m 013/029/034/011/030 | [15 empty] | VV | 2 | 1 | True | 0 | ROZPOCET
| VV |  | 48,60+31,28+61,02+36,70+26,04 |  | 203.64 | [13 empty] | VV | 2 | 2 | True | 0 | ROZPOCET
| VV |  | skl.P13 | [15 empty] | VV | 2 | 1 | True | 0 | ROZPOCET
| VV |  | m 012/025/014/015/011 | [15 empty] | VV | 2 | 1 | True | 0 | ROZPOCET
| VV |  | 156,49+55,20+51,93+48,98+36,70 |  | 349.3 | [13 empty] | VV | 2 | 2 | True | 0 | ROZPOCET
| VV |  | Součet |  | 552.94 | [13 empty] | VV | 2 | 4 | True | 1 | ROZPOCET
| D | HZS | Hodinové zúčtovací sazby |  |  |  | 0 | [5 empty] | 0 |  | 0.3 |  | 980 | 4 | D | 0 |  |  |  | ROZPOCET | [6 empty] | 0
63 | K | HZS1291 | Hodinové zúčtovací sazby profesí HSV zemní a pomocné práce pomocný stavební dělník | hod | 709 |  | 0 | INVESTICE |  |  | základní |  | 0 | 0 | 0 | 1 | 709 | 512 | K | 1 |  |  |  | ROZPOCET | 0 | 0 | 0 | 0 | 0 | 1 | 0 | 512 | 51799813
| VV |  | demontáž rozvodů E,ES,ZTI vč zařiz. předmětů, koncových prvků, pomocných kcí s hrubým vyplněním rýh | [15 empty] | VV | 1 | 1 | True | 0 | ROZPOCET
| VV |  | 1*(5*30+5*31) |  | 305 | [13 empty] | VV | 1 | 2 | True | 0 | ROZPOCET
| VV |  | bourání betonového podhledu | [15 empty] | VV | 1 | 1 | True | 0 | ROZPOCET
| VV |  | 2*36 |  | 72 | [13 empty] | VV | 1 | 2 | True | 0 | ROZPOCET
| VV |  | prostupy základy | [15 empty] | VV | 1 | 1 | True | 0 | ROZPOCET
| VV |  | 2*10 |  | 20 | [13 empty] | VV | 1 | 2 | True | 0 | ROZPOCET
| VV |  | bourání betonového chodníku | [15 empty] | VV | 1 | 1 | True | 0 | ROZPOCET
| VV |  | 2*36 |  | 72 | [13 empty] | VV | 1 | 2 | True | 0 | ROZPOCET
| VV |  | rýhy pro ocelové překlady, plentování překladů (vyzdívky, pletivo …) | [15 empty] | VV | 1 | 1 | True | 0 | ROZPOCET
| VV |  | bourání otvorů a jiných malých ploch (např. parapetů) | [15 empty] | VV | 1 | 1 | True | 0 | ROZPOCET
| VV |  | 2*40 |  | 80 | [13 empty] | VV | 1 | 2 | True | 0 | ROZPOCET
| VV |  | bourání keramických obkladů | [15 empty] | VV | 1 | 1 | True | 0 | ROZPOCET
| VV |  | 2*40 |  | 80 | [13 empty] | VV | 1 | 2 | True | 0 | ROZPOCET
| VV |  | úpravy - přisekání / přizdívky – špalet (a např. nika u studny v 0.12) | [15 empty] | VV | 1 | 1 | True | 0 | ROZPOCET
| VV |  | demontáž sklo-dřevěné příčky mezi 0.09 a 0.11 a dřevěné stěny v 0.01, v 0.25 | [15 empty] | VV | 1 | 1 | True | 0 | ROZPOCET
| VV |  | vybourání vyrovnávacího schodiště mezi 0.09 a 0.18, mezi 0.12 a 0.15 | [15 empty] | VV | 1 | 1 | True | 0 | ROZPOCET
| VV |  | 2*40 |  | 80 | [13 empty] | VV | 1 | 2 | True | 0 | ROZPOCET
| VV |  | Součet |  | 709 | [13 empty] | VV | 1 | 4 | True | 1 | ROZPOCET
64 | K | HZS1301 | Hodinové zúčtovací sazby profesí HSV provádění konstrukcí zedník | hod | 100 |  | 0 | INVESTICE |  |  | základní |  | 0 | 0 | 0 | 1 | 100 | 512 | K | 1 |  |  |  | ROZPOCET | 0 | 0 | 0 | 0 | 0 | 1 | 0 | 512 | 1852142207
| VV |  | hrubé vyplněním rýh po demontáži rozvodů | [15 empty] | VV | 1 | 1 | True | 0 | ROZPOCET
| VV |  | 100 |  | 100 | [13 empty] | VV | 1 | 2 | True | 0 | ROZPOCET
| VV |  | Součet |  | 100 | [13 empty] | VV | 1 | 4 | True | 1 | ROZPOCET
65 | K | HZS2111 | Hodinové zúčtovací sazby profesí PSV provádění stavebních konstrukcí tesař | hod | 80 |  | 0 | INVESTICE |  |  | základní |  | 0 | 0 | 0 | 1 | 80 | 512 | K | 1 |  |  |  | ROZPOCET | 0 | 0 | 0 | 0 | 0 | 1 | 0 | 512 | -644290213
| VV |  | podchycování konstrukcí při bourání | [15 empty] | VV | 1 | 1 | True | 0 | ROZPOCET
| VV |  | vybourání dřevěných stupňů v mezipatrech | [15 empty] | VV | 1 | 1 | True | 0 | ROZPOCET
| VV |  | 2*40 |  | 80 | [13 empty] | VV | 1 | 2 | True | 0 | ROZPOCET
| VV |  | Součet |  | 80 | [13 empty] | VV | 1 | 4 | True | 1 | ROZPOCET
66 | K | HZS2131 | Hodinové zúčtovací sazby profesí PSV provádění stavebních konstrukcí zámečník | hod | 28 |  | 0 | INVESTICE |  |  | základní |  | 0 | 0 | 0 | 1 | 28 | 512 | K | 1 |  |  |  | ROZPOCET | 0 | 0 | 0 | 0 | 0 | 1 | 0 | 512 | -459549060
| VV |  | demontáž 8 kusů konzol á 5m, pásovina 60/6 mm, interiér konzoly L60/60mm 12,bm | [15 empty] | VV | 1 | 1 | True | 0 | ROZPOCET
| VV |  | 20 |  | 20 | [13 empty] | VV | 1 | 2 | True | 0 | ROZPOCET
| VV |  | demontáž mříží - mříž mezi 0.09 a 0.10 … | [15 empty] | VV | 1 | 1 | True | 0 | ROZPOCET
| VV |  | rozměr mříže je: 1 ks š1,8m, v 2,0m a půlkruhový nadsvětlík 1,8 -1,0m | [15 empty] | VV | 1 | 1 | True | 0 | ROZPOCET
| VV |  | další mříž naproti na rušeném schodišti 1 ks 1,9 x 2,0, nadsvětlík 1,9x 1,0m | [15 empty] | VV | 1 | 1 | True | 0 | ROZPOCET
| VV |  | 8 |  | 8 | [13 empty] | VV | 1 | 2 | True | 0 | ROZPOCET
| VV |  | Součet |  | 28 | [13 empty] | VV | 1 | 4 | True | 1 | ROZPOCET
67 | K | HZS2151 | Hodinové zúčtovací sazby profesí PSV provádění stavebních konstrukcí klempíř | hod | 86 |  | 0 | INVESTICE |  |  | základní |  | 0 | 0 | 0 | 0.5 | 43 | 512 | K | 1 |  |  |  | ROZPOCET | 0 | 0 | 0 | 0 | 0 | 1 | 0 | 512 | -718056225
| VV |  | demontáž krytiny a klempířských prvků do suti | [15 empty] | VV | 1 | 1 | True | 0 | ROZPOCET
| VV |  | 86 |  | 86 | [13 empty] | VV | 1 | 2 | True | 0 | ROZPOCET
| VV |  | Součet |  | 86 | [13 empty] | VV | 1 | 4 | True | 1 | ROZPOCET
68 | K | HZS2171 | Hodinové zúčtovací sazby profesí PSV provádění stavebních konstrukcí sádrokartonář | hod | 40 |  | 0 | INVESTICE |  |  | základní |  | 0 | 0 | 0 | 0.5 | 20 | 512 | K | 1 |  |  |  | ROZPOCET | 0 | 0 | 0 | 0 | 0 | 1 | 0 | 512 | -601723273
| VV |  | rozebrání a znovuzřízení opláštění instalací SDK (např. v 0.18) nebo rozebrání SDK steny mezi 0.15 a 0.34 | [15 empty] | VV | 1 | 1 | True | 0 | ROZPOCET
| VV |  | 2*20 |  | 40 | [13 empty] | VV | 1 | 2 | True | 0 | ROZPOCET
| VV |  | Součet |  | 40 | [13 empty] | VV | 1 | 4 | True | 1 | ROZPOCET
69 | M | 333991111R | Pomocný materiál k pracím v HZS | kpl | 1 |  | 0 | INVESTICE |  |  | základní |  | 0 | 0.3 | 0.3 | 0 | 0 | 512 | M | 1 |  |  |  | ROZPOCET | 0 | 0 | 0 | 0 | 0 | 1 | 0 | 512 | -188433864
| VV |  | 1 |  | 1 | [13 empty] | VV | 1 | 2 | True | 0 | ROZPOCET
| VV |  | Součet |  | 1 | [13 empty] | VV | 1 | 4 | True | 1 | ROZPOCET

## 02 - Stavebně konstrukční...
| List obsahuje: |  | 1) Krycí list soupisu | 2) Rekapitulace |  |  | 3) Soupis prací | Zpět na list: | Rekapitulace stavby
[9 empty] | >> skryté sloupce << | [9 empty] | {57300b3c-f2b0-4ee8-9395-d0192f1aa57a}
2
| KRYCÍ LIST SOUPISU | [8 empty] | v --- níže se nacházejí doplnkové a pomocné údaje k sestavám --- v | [8 empty] | False
Stavba:
UK - SBZ - Kompletní rekonstrukce Celetná 13
Objekt:
02 - Stavebně konstrukční část
| KSO: |  | 801 35 12 |  |  | CC-CZ:
| Místo: |  | Praha 1 |  |  | Datum:
| Zadavatel: |  |  |  |  | IČ:
|  | Univerzita Karlova |  |  |  | DIČ:
| Uchazeč: |  |  |  |  | IČ: | Vyplnit
|  | Vyplnit |  |  |  | DIČ: | Vyplnit
| Projektant: |  |  |  |  | IČ:
|  | Projektový atelier pro architekturu a pozemní stavby s.r.o. |  |  |  | DIČ:
Poznámka:
| Cena bez DPH | [5 empty] | 0
|  |  | Základ daně |  |  | Sazba daně | Výše daně
| DPH | základní | 0 |  |  | 21% | 0
|  | snížená | 0 |  |  | 15% | 0
|  | zákl. přenesená | 0 |  |  | 21% | 0
|  | sníž. přenesená | 0 |  |  | 15% | 0
|  | nulová | 0 |  |  | 0% | 0
| Cena s DPH |  |  | v | CZK |  | 0
REKAPITULACE ČLENĚNÍ SOUPISU PRACÍ
Stavba:
UK - SBZ - Kompletní rekonstrukce Celetná 13
Objekt:
02 - Stavebně konstrukční část
Místo: |  |  | Praha 1 |  |  | Datum:
Zadavatel: |  |  | Univerzita Karlova |  |  | Projektant: | Projektový atelier pro architekturu a pozemní stavby s.r.o.
Uchazeč: |  |  | Vyplnit
Kód dílu - Popis | [6 empty] | Cena celkem [CZK]
Náklady soupisu celkem | [6 empty] | 0 | [12 empty] | -1
| HSV - Práce a dodávky HSV | [5 empty] | 0
| 1 - Zemní práce | [5 empty] | 0
| 2 - Zakládání | [5 empty] | 0
| 3 - Svislé a kompletní konstrukce | [5 empty] | 0
| 4 - Vodorovné konstrukce | [5 empty] | 0
| 9 - Ostatní konstrukce a práce, bourání | [5 empty] | 0
| 997 - Přesun sutě | [5 empty] | 0
| 998 - Přesun hmot | [5 empty] | 0
| PSV - Práce a dodávky PSV | [5 empty] | 0
| 767 - Konstrukce zámečnické | [5 empty] | 0
| 783 - Dokončovací práce - nátěry | [5 empty] | 0
SOUPIS PRACÍ
Stavba:
UK - SBZ - Kompletní rekonstrukce Celetná 13
Objekt:
02 - Stavebně konstrukční část
Místo: |  |  | Praha 1 |  |  | Datum:
Zadavatel: |  |  | Univerzita Karlova |  |  | Projektant: | Projektový atelier pro architekturu a pozemní stavby s.r.o.
Uchazeč: |  |  | Vyplnit
PČ | Typ | Kód | Popis | MJ | Množství | J.cena [CZK] | Cena celkem [CZK] | Finanční prostředky |  | Poznámka | DPH | J. Nh [h] | Nh celkem [h] | J. hmotnost [t] | Hmotnost celkem [t] | J. suť [t] | Suť Celkem [t]
Náklady soupisu celkem | [6 empty] | 0 | [5 empty] | 0 |  | 145.0559 |  | 12.9812 |  | D | -1 | [10 empty] | 0
| D | HSV | Práce a dodávky HSV |  |  |  | 0 | [5 empty] | 0 |  | 142.9706 |  | 12.9812 | 1 | D | 0 |  |  |  | ROZPOCET | [6 empty] | 0
| D | 1 | Zemní práce |  |  |  | 0 | [5 empty] | 0 |  | 0 |  | 0 | 1 | D | 1 |  |  |  | ROZPOCET | [6 empty] | 0
1 | K | 132301401 | Hloubená vykopávka pod základy ručně s přehozením výkopku na vzdálenost 3 m nebo s naložením na ruční dopravní prostředek v hornině tř. 4 | m3 | 1.586 |  | 0 | INVESTICE |  |  | základní |  | 0 | 0 | 0 | 0 | 0 | 4 | K | 2 |  |  |  | ROZPOCET | 0 | 0 | 0 | 0 | 0 | 1 | 0 | 4 | -1260707493
| VV |  | dle D1.2/5 | [15 empty] | VV | 2 | 1 | True | 0 | ROZPOCET
| VV |  | (5,505-4,005-0,400)*2,060*(0,50+0,10*2) |  | 1.586 | [13 empty] | VV | 2 | 2 | True | 0 | ROZPOCET
| VV |  | Součet |  | 1.586 | [13 empty] | VV | 2 | 4 | True | 1 | ROZPOCET
2 | K | 139711101 | Vykopávka v uzavřených prostorách s naložením výkopku na dopravní prostředek v hornině tř. 1 až 4 | m3 | 26.464 |  | 0 | INVESTICE |  |  | základní |  | 0 | 0 | 0 | 0 | 0 | 4 | K | 2 |  |  |  | ROZPOCET | 0 | 0 | 0 | 0 | 0 | 1 | 0 | 4 | 1375021431
| VV |  | dle D1.2/3 | [15 empty] | VV | 2 | 1 | True | 0 | ROZPOCET
| VV |  | zákl.pás | [15 empty] | VV | 2 | 1 | True | 0 | ROZPOCET
| VV |  | 1,45*0,30*0,50 |  | 0.218 | [13 empty] | VV | 2 | 2 | True | 0 | ROZPOCET
| VV |  | podezdívka | [15 empty] | VV | 2 | 1 | True | 0 | ROZPOCET
| VV |  | 1,561*0,30*0,50 |  | 0.234 | [13 empty] | VV | 2 | 2 | True | 0 | ROZPOCET
| VV |  | dle D2.1/5 | [15 empty] | VV | 2 | 1 | True | 0 | ROZPOCET
| VV |  | 3,55*2,40*1,50 |  | 12.78 | [13 empty] | VV | 2 | 2 | True | 0 | ROZPOCET
| VV |  | Součet |  | 13.232 | [13 empty] | VV | 2 | 4 | True | 0 | ROZPOCET
| VV |  | přípočet naotevřený výkop | [15 empty] | VV | 2 | 1 | True | 0 | ROZPOCET
| VV |  | 13,232*2 |  | 26.464 | [13 empty] | VV | 2 | 2 | True | 0 | ROZPOCET
| VV |  | Součet |  | 26.464 | [13 empty] | VV | 2 | 4 | True | 1 | ROZPOCET
3 | K | 161101601 | Vytažení výkopku těženého z prostoru pod základy nebo z pracovních šachet při podchycování základového zdiva, bez naložení, avšak s vyprázdněním nádoby na hromady nebo do dopravního prostředku z horniny tř. 1 až 4 z hloubky přes 1 do 2 m | m3 | 1.586 |  | 0 | INVESTICE |  |  | základní |  | 0 | 0 | 0 | 0 | 0 | 4 | K | 2 |  |  |  | ROZPOCET | 0 | 0 | 0 | 0 | 0 | 1 | 0 | 4 | 436263113
| VV |  | dle D1.2/5 | [15 empty] | VV | 2 | 1 | True | 0 | ROZPOCET
| VV |  | (5,505-4,005-0,400)*2,060*(0,50+0,10*2) |  | 1.586 | [13 empty] | VV | 2 | 2 | True | 0 | ROZPOCET
| VV |  | Součet |  | 1.586 | [13 empty] | VV | 2 | 4 | True | 1 | ROZPOCET
4 | K | 162201211 | Vodorovné přemístění výkopku stavebním kolečkem s vyprázdněním kolečka na hromady nebo do dopravního prostředku na vzdálenost do 10 m z horniny tř. 1 až 4 | m3 | 54.921 |  | 0 | INVESTICE |  |  | základní |  | 0 | 0 | 0 | 0 | 0 | 4 | K | 2 |  |  |  | ROZPOCET | 0 | 0 | 0 | 0 | 0 | 1 | 0 | 4 | 699570774
| VV |  | z hloubení | [15 empty] | VV | 2 | 1 | True | 0 | ROZPOCET
| VV |  | 1,586 |  | 1.586 | [13 empty] | VV | 2 | 2 | True | 0 | ROZPOCET
| VV |  | z vykopávek | [15 empty] | VV | 2 | 1 | True | 0 | ROZPOCET
| VV |  | 13,232 |  | 13.232 | [13 empty] | VV | 2 | 2 | True | 0 | ROZPOCET
| VV |  | z otevření výkopu 1:1,5 tam a zpět do zásypu | [15 empty] | VV | 2 | 1 | True | 0 | ROZPOCET
| VV |  | 13,232*2 |  | 26.464 | [13 empty] | VV | 2 | 2 | True | 0 | ROZPOCET
| VV |  | vývrtku z mikropilot | [15 empty] | VV | 2 | 1 | True | 0 | ROZPOCET
| VV |  | 3,14*0,06*0,06*18*2 |  | 0.407 | [13 empty] | VV | 2 | 2 | True | 0 | ROZPOCET
| VV |  | do zásypu | [15 empty] | VV | 2 | 1 | True | 0 | ROZPOCET
| VV |  | 13,232 |  | 13.232 | [13 empty] | VV | 2 | 2 | True | 0 | ROZPOCET
| VV |  | Součet |  | 54.921 | [13 empty] | VV | 2 | 4 | True | 1 | ROZPOCET
5 | K | 162201219 | Vodorovné přemístění výkopku stavebním kolečkem s vyprázdněním kolečka na hromady nebo do dopravního prostředku na vzdálenost do 10 m z horniny Příplatek k ceně za každých dalších 10 m | m3 | 113.828 |  | 0 | INVESTICE |  |  | základní |  | 0 | 0 | 0 | 0 | 0 | 4 | K | 2 |  |  |  | ROZPOCET | 0 | 0 | 0 | 0 | 0 | 1 | 0 | 4 | -479832056
| VV |  | z hloubení | [15 empty] | VV | 2 | 1 | True | 0 | ROZPOCET
| VV |  | 1,586 |  | 1.586 | [13 empty] | VV | 2 | 2 | True | 0 | ROZPOCET
| VV |  | z vykopávek | [15 empty] | VV | 2 | 1 | True | 0 | ROZPOCET
| VV |  | 13,232 |  | 13.232 | [13 empty] | VV | 2 | 2 | True | 0 | ROZPOCET
| VV |  | vývrtku z mikropilot | [15 empty] | VV | 2 | 1 | True | 0 | ROZPOCET
| VV |  | 3,14*0,06*0,06*18*2 |  | 0.407 | [13 empty] | VV | 2 | 2 | True | 0 | ROZPOCET
| VV |  | do zásypu | [15 empty] | VV | 2 | 1 | True | 0 | ROZPOCET
| VV |  | 13,232 |  | 13.232 | [13 empty] | VV | 2 | 2 | True | 0 | ROZPOCET
| VV |  | Součet |  | 28.457 | [13 empty] | VV | 2 | 4 | True | 0 | ROZPOCET
| VV |  | 28,457*4 |  | 113.828 | [13 empty] | VV | 2 | 2 | True | 0 | ROZPOCET
| VV |  | Součet |  | 113.828 | [13 empty] | VV | 2 | 4 | True | 1 | ROZPOCET
6 | K | 162701105 | Vodorovné přemístění výkopku nebo sypaniny po suchu na obvyklém dopravním prostředku, bez naložení výkopku, avšak se složením bez rozhrnutí z horniny tř. 1 až 4 na vzdálenost přes 9 000 do 10 000 m | m3 | 15.225 |  | 0 | INVESTICE |  |  | základní |  | 0 | 0 | 0 | 0 | 0 | 4 | K | 2 |  |  |  | ROZPOCET | 0 | 0 | 0 | 0 | 0 | 1 | 0 | 4 | 308162423
| VV |  | z hloubení | [15 empty] | VV | 2 | 1 | True | 0 | ROZPOCET
| VV |  | 1,586 |  | 1.586 | [13 empty] | VV | 2 | 2 | True | 0 | ROZPOCET
| VV |  | z vykopávek | [15 empty] | VV | 2 | 1 | True | 0 | ROZPOCET
| VV |  | 13,232 |  | 13.232 | [13 empty] | VV | 2 | 2 | True | 0 | ROZPOCET
| VV |  | vývrtku z mikropilot | [15 empty] | VV | 2 | 1 | True | 0 | ROZPOCET
| VV |  | 3,14*0,06*0,06*18*2 |  | 0.407 | [13 empty] | VV | 2 | 2 | True | 0 | ROZPOCET
| VV |  | Součet |  | 15.225 | [13 empty] | VV | 2 | 4 | True | 1 | ROZPOCET
7 | K | 162701109 | Vodorovné přemístění výkopku nebo sypaniny po suchu na obvyklém dopravním prostředku, bez naložení výkopku, avšak se složením bez rozhrnutí z horniny tř. 1 až 4 na vzdálenost Příplatek k ceně za každých dalších i započatých 1 000 m | m3 | 228.375 |  | 0 | INVESTICE |  |  | základní |  | 0 | 0 | 0 | 0 | 0 | 4 | K | 2 |  |  |  | ROZPOCET | 0 | 0 | 0 | 0 | 0 | 1 | 0 | 4 | -1609248222
| VV |  | z hloubení | [15 empty] | VV | 2 | 1 | True | 0 | ROZPOCET
| VV |  | 1,586 |  | 1.586 | [13 empty] | VV | 2 | 2 | True | 0 | ROZPOCET
| VV |  | z vykopávek | [15 empty] | VV | 2 | 1 | True | 0 | ROZPOCET
| VV |  | 13,232 |  | 13.232 | [13 empty] | VV | 2 | 2 | True | 0 | ROZPOCET
| VV |  | vývrtku z mikropilot | [15 empty] | VV | 2 | 1 | True | 0 | ROZPOCET
| VV |  | 3,14*0,06*0,06*18*2 |  | 0.407 | [13 empty] | VV | 2 | 2 | True | 0 | ROZPOCET
| VV |  | Součet |  | 15.225 | [13 empty] | VV | 2 | 4 | True | 0 | ROZPOCET
| VV |  | 15,225*15 |  | 228.375 | [13 empty] | VV | 2 | 2 | True | 0 | ROZPOCET
| VV |  | Součet |  | 228.375 | [13 empty] | VV | 2 | 4 | True | 1 | ROZPOCET
8 | K | 171201211 | Uložení sypaniny poplatek za uložení sypaniny na skládce (skládkovné) | t | 30.45 |  | 0 | INVESTICE |  |  | základní |  | 0 | 0 | 0 | 0 | 0 | 4 | K | 2 |  |  |  | ROZPOCET | 0 | 0 | 0 | 0 | 0 | 1 | 0 | 4 | -595628022
| VV |  | z hloubení | [15 empty] | VV | 2 | 1 | True | 0 | ROZPOCET
| VV |  | 1,586 |  | 1.586 | [13 empty] | VV | 2 | 2 | True | 0 | ROZPOCET
| VV |  | z vykopávek | [15 empty] | VV | 2 | 1 | True | 0 | ROZPOCET
| VV |  | 13,232 |  | 13.232 | [13 empty] | VV | 2 | 2 | True | 0 | ROZPOCET
| VV |  | vývrtku z mikropilot | [15 empty] | VV | 2 | 1 | True | 0 | ROZPOCET
| VV |  | 3,14*0,06*0,06*18*2 |  | 0.407 | [13 empty] | VV | 2 | 2 | True | 0 | ROZPOCET
| VV |  | Součet |  | 15.225 | [13 empty] | VV | 2 | 4 | True | 0 | ROZPOCET
| VV |  | 15,225*2 |  | 30.45 | [13 empty] | VV | 2 | 2 | True | 0 | ROZPOCET
| VV |  | Součet |  | 30.45 | [13 empty] | VV | 2 | 4 | True | 1 | ROZPOCET
9 | K | 174101102 | Zásyp sypaninou z jakékoliv horniny s uložením výkopku ve vrstvách se zhutněním v uzavřených prostorách s urovnáním povrchu zásypu | m3 | 13.232 |  | 0 | INVESTICE |  |  | základní |  | 0 | 0 | 0 | 0 | 0 | 4 | K | 2 |  |  |  | ROZPOCET | 0 | 0 | 0 | 0 | 0 | 1 | 0 | 4 | 509891370
| VV |  | z otevření výkopu 1:1,5 tam a zpět do zásypu | [15 empty] | VV | 2 | 1 | True | 0 | ROZPOCET
| VV |  | 13,232 |  | 13.232 | [13 empty] | VV | 2 | 2 | True | 0 | ROZPOCET
| VV |  | Součet |  | 13.232 | [13 empty] | VV | 2 | 4 | True | 1 | ROZPOCET
| D | 2 | Zakládání |  |  |  | 0 | [5 empty] | 0 |  | 7.5946 |  | 0 | 1 | D | 1 |  |  |  | ROZPOCET | [6 empty] | 0
10 | K | 274321511 | Základy z betonu železového (bez výztuže) pasy z betonu bez zvýšených nároků na prostředí tř. C 25/30 | m3 | 0.25 |  | 0 | INVESTICE |  |  | základní |  | 0 | 2.4533 | 0.61332 | 0 | 0 | 4 | K | 2 |  |  |  | ROZPOCET | 0 | 0 | 0 | 0 | 0 | 1 | 0 | 4 | 882036550
| VV |  | dle D1.2/3 | [15 empty] | VV | 2 | 1 | True | 0 | ROZPOCET
| VV |  | základ. pás schodiště | [15 empty] | VV | 2 | 1 | True | 0 | ROZPOCET
| VV |  | 1,45*0,30*0,50*1,035"betonáž do výkopu |  | 0.225 | [13 empty] | VV | 2 | 2 | True | 0 | ROZPOCET
| VV |  | dle D1.2/6 | [15 empty] | VV | 2 | 1 | True | 0 | ROZPOCET
| VV |  | pod podezdívku | [15 empty] | VV | 2 | 1 | True | 0 | ROZPOCET
| VV |  | 1,610*0,500*0,30 |  | 0.242 | [13 empty] | VV | 2 | 2 | True | 0 | ROZPOCET
| VV |  | Součet |  | 0.467 | [13 empty] | VV | 2 | 4 | True | 0 | ROZPOCET
| VV |  | 0,242*1,035"betonáž do výkopu |  | 0.25 | [13 empty] | VV | 2 | 2 | True | 0 | ROZPOCET
| VV |  | Součet |  | 0.25 | [13 empty] | VV | 2 | 4 | True | 1 | ROZPOCET
11 | K | 274361821 | Výztuž základů pasů z betonářské oceli 10 505 (R) nebo BSt 500 | t | 0.081 |  | 0 | INVESTICE |  |  | základní |  | 0 | 1.0602 | 0.085874 | 0 | 0 | 4 | K | 2 |  |  |  | ROZPOCET | 0 | 0 | 0 | 0 | 0 | 1 | 0 | 4 | -598367318
| VV |  | dle D1.2/3 | [15 empty] | VV | 2 | 1 | True | 0 | ROZPOCET
| VV |  | základ. pás schodiště | [15 empty] | VV | 2 | 1 | True | 0 | ROZPOCET
| VV |  | 1,45*0,30*0,50*1,035"betonáž do výkopu |  | 0.225 | [13 empty] | VV | 2 | 2 | True | 0 | ROZPOCET
| VV |  | dle D1.2/6 | [15 empty] | VV | 2 | 1 | True | 0 | ROZPOCET
| VV |  | pod podezdívku | [15 empty] | VV | 2 | 1 | True | 0 | ROZPOCET
| VV |  | 1,610*0,500*0,30 |  | 0.242 | [13 empty] | VV | 2 | 2 | True | 0 | ROZPOCET
| VV |  | Součet |  | 0.467 | [13 empty] | VV | 2 | 4 | True | 0 | ROZPOCET
| VV |  | 0,467*0,150*1,15 "příp.na prořez, přízení, kotvení a propojení výztuže |  | 0.081 | [13 empty] | VV | 2 | 2 | True | 0 | ROZPOCET
| VV |  | Součet |  | 0.081 | [13 empty] | VV | 2 | 4 | True | 1 | ROZPOCET
12 | K | 279232513 | Postupná podezdívka základového zdiva jakékoliv tloušťky, bez výkopu a zapažení na maltu cementovou, cihlami betonovými | m3 | 1.586 |  | 0 | INVESTICE |  |  | základní |  | 0 | 2.459 | 3.9 | 0 | 0 | 4 | K | 2 |  |  |  | ROZPOCET | 0 | 0 | 0 | 0 | 0 | 1 | 0 | 4 | -81979899
| VV |  | dle D1.2/5 | [15 empty] | VV | 2 | 1 | True | 0 | ROZPOCET
| VV |  | (5,505-4,005-0,400)*2,060*(0,50+0,10*2) |  | 1.586 | [13 empty] | VV | 2 | 2 | True | 0 | ROZPOCET
| VV |  | Součet |  | 1.586 | [13 empty] | VV | 2 | 4 | True | 1 | ROZPOCET
13 | K | 282603111 | Injektování vysokotlaké s dvojitým obturátorem vzestupné nebo sestupné, tlakem do 8,0 MPa | hod | 2 |  | 0 | INVESTICE |  |  | základní |  | 0 | 0.00029 | 0.00058 | 0 | 0 | 4 | K | 2 |  |  |  | ROZPOCET | 0 | 0 | 0 | 0 | 0 | 1 | 0 | 4 | -442042612
| VV |  | 2 |  | 2 | [13 empty] | VV | 2 | 2 | True | 0 | ROZPOCET
| VV |  | Součet |  | 2 | [13 empty] | VV | 2 | 4 | True | 1 | ROZPOCET
14 | M | 585211130 | Cementy portlandské (ČSN P EN 197-1) CEM I 52.5 R VL | t | 0.368 |  | 0 | INVESTICE |  |  | základní |  | 0 | 1 | 0.368 | 0 | 0 | 8 | M | 2 |  |  |  | ROZPOCET | 0 | 0 | 0 | 0 | 0 | 1 | 0 | 4 | -1200518009
| P |  | Poznámka k položce: portlandský cement | [15 empty] | P | 2
| VV |  | 3,14*0,051*0,051*18*2,50 |  | 0.368 | [13 empty] | VV | 2 | 2 | True | 0 | ROZPOCET
| VV |  | Součet |  | 0.368 | [13 empty] | VV | 2 | 4 | True | 1 | ROZPOCET
15 | K | 282603119 | Injektování vysokotlaké s dvojitým obturátorem Příplatek k ceně za injektování v podzemí nebo uzavřeném prostoru | hod | 2 |  | 0 | INVESTICE |  |  | základní |  | 0 | 0 | 0 | 0 | 0 | 4 | K | 2 |  |  |  | ROZPOCET | 0 | 0 | 0 | 0 | 0 | 1 | 0 | 4 | -756373068
| VV |  | 2 |  | 2 | [13 empty] | VV | 2 | 2 | True | 0 | ROZPOCET
| VV |  | Součet |  | 2 | [13 empty] | VV | 2 | 4 | True | 1 | ROZPOCET
16 | K | 283111113 | Zřízení ocelových, trubkových mikropilot tlakové i tahové svislé nebo odklon od svislice do 60 st. část hladká, průměru přes 105 do 115 mm | m | 18 |  | 0 | INVESTICE |  |  | základní |  | 0 | 0.03739 | 0.67302 | 0 | 0 | 4 | K | 2 |  |  |  | ROZPOCET | 0 | 0 | 0 | 0 | 0 | 1 | 0 | 4 | -351228396
| VV |  | pomocně pro trubku TR102x10 | [15 empty] | VV | 2 | 1 | True | 0 | ROZPOCET
| VV |  | dle D1.2/5 | [15 empty] | VV | 2 | 1 | True | 0 | ROZPOCET
| VV |  | 3,00*4 |  | 12 | [13 empty] | VV | 2 | 2 | True | 0 | ROZPOCET
| VV |  | dle D 1.2/6 | [15 empty] | VV | 2 | 1 | True | 0 | ROZPOCET
| VV |  | 3,00*2 |  | 6 | [13 empty] | VV | 2 | 2 | True | 0 | ROZPOCET
| VV |  | Součet |  | 18 | [13 empty] | VV | 2 | 4 | True | 1 | ROZPOCET
17 | K | 283111123 | Zřízení ocelových, trubkových mikropilot tlakové i tahové svislé nebo odklon od svislice do 60 st. část manžetová, průměru přes 105 do 115 mm | m | 18 |  | 0 | INVESTICE |  |  | základní |  | 0 | 0.03739 | 0.67302 | 0 | 0 | 4 | K | 2 |  |  |  | ROZPOCET | 0 | 0 | 0 | 0 | 0 | 1 | 0 | 4 | -263544084
| VV |  | pomocně pro trubku TR102x10 | [15 empty] | VV | 2 | 1 | True | 0 | ROZPOCET
| VV |  | dle D1.2/5 | [15 empty] | VV | 2 | 1 | True | 0 | ROZPOCET
| VV |  | 3,00*4 |  | 12 | [13 empty] | VV | 2 | 2 | True | 0 | ROZPOCET
| VV |  | dle D 1.2/6 | [15 empty] | VV | 2 | 1 | True | 0 | ROZPOCET
| VV |  | 3,00*2 |  | 6 | [13 empty] | VV | 2 | 2 | True | 0 | ROZPOCET
| VV |  | Součet |  | 18 | [13 empty] | VV | 2 | 4 | True | 1 | ROZPOCET
18 | M | 140110720 | Trubky bezešvé hladké válcované za tepla v jakosti 11 353 vnější D x tloušťka stěny 102 x 12,5 mm | m | 41.4 |  | 0 | INVESTICE |  |  | základní |  | 0 | 0.0275 | 1.1385 | 0 | 0 | 8 | M | 2 |  |  |  | ROZPOCET | 0 | 0 | 0 | 0 | 0 | 1 | 0 | 4 | 698781764
| VV |  | pomocně pro trubku TR102x10 | [15 empty] | VV | 2 | 1 | True | 0 | ROZPOCET
| VV |  | dle D1.2/5 | [15 empty] | VV | 2 | 1 | True | 0 | ROZPOCET
| VV |  | 6,00*4 |  | 24 | [13 empty] | VV | 2 | 2 | True | 0 | ROZPOCET
| VV |  | dle D 1.2/6 | [15 empty] | VV | 2 | 1 | True | 0 | ROZPOCET
| VV |  | 6,00*2 |  | 12 | [13 empty] | VV | 2 | 2 | True | 0 | ROZPOCET
| VV |  | Součet |  | 36 | [13 empty] | VV | 2 | 4 | True | 0 | ROZPOCET
| VV |  | 36,00*1,15 |  | 41.4 | [13 empty] | VV | 2 | 2 | True | 0 | ROZPOCET
| VV |  | Součet |  | 41.4 | [13 empty] | VV | 2 | 4 | True | 1 | ROZPOCET
19 | K | 283131113 | Zřízení hlav trubkových mikropilot namáhaných tlakem i tahem, průměru přes 105 do 115 mm | kus | 6 |  | 0 | INVESTICE |  |  | základní |  | 0 | 0.00071 | 0.00426 | 0 | 0 | 4 | K | 2 |  |  |  | ROZPOCET | 0 | 0 | 0 | 0 | 0 | 1 | 0 | 4 | -2041895277
| VV |  | rozměr 0,50*0,50 odhad | [15 empty] | VV | 2 | 1 | True | 0 | ROZPOCET
| VV |  | dle D1.2/5 | [15 empty] | VV | 2 | 1 | True | 0 | ROZPOCET
| VV |  | 4 |  | 4 | [13 empty] | VV | 2 | 2 | True | 0 | ROZPOCET
| VV |  | dle D 1.2/6 | [15 empty] | VV | 2 | 1 | True | 0 | ROZPOCET
| VV |  | 2 |  | 2 | [13 empty] | VV | 2 | 2 | True | 0 | ROZPOCET
| VV |  | Součet |  | 6 | [13 empty] | VV | 2 | 4 | True | 1 | ROZPOCET
20 | M | 136112280R | Plotna z plechu, plech tlustý hladký jakost S 235 JR, 10x1000x2000 mm | t | 0.138 |  | 0 | INVESTICE |  |  | základní |  | 0 | 1 | 0.138 | 0 | 0 | 8 | M | 2 |  |  |  | ROZPOCET | 0 | 0 | 0 | 0 | 0 | 1 | 0 | 4 | -1739557434
| P |  | Poznámka k položce: Hmotnost 160 kg/kus | [15 empty] | P | 2
| VV |  | rozměr 0,50*0,50 odhad | [15 empty] | VV | 2 | 1 | True | 0 | ROZPOCET
| VV |  | dle D1.2/5 | [15 empty] | VV | 2 | 1 | True | 0 | ROZPOCET
| VV |  | 4*0,50*0,50*0,080 |  | 0.08 | [13 empty] | VV | 2 | 2 | True | 0 | ROZPOCET
| VV |  | dle D 1.2/6 | [15 empty] | VV | 2 | 1 | True | 0 | ROZPOCET
| VV |  | 2*0,50*0,50*0,080 |  | 0.04 | [13 empty] | VV | 2 | 2 | True | 0 | ROZPOCET
| VV |  | Součet |  | 0.12 | [13 empty] | VV | 2 | 4 | True | 0 | ROZPOCET
| VV |  | 0,120*1,15 |  | 0.138 | [13 empty] | VV | 2 | 2 | True | 0 | ROZPOCET
| VV |  | Součet |  | 0.138 | [13 empty] | VV | 2 | 4 | True | 1 | ROZPOCET
| D | 3 | Svislé a kompletní konstrukce |  |  |  | 0 | [5 empty] | 0 |  | 39.7928 |  | 0 | 1 | D | 1 |  |  |  | ROZPOCET | [6 empty] | 0
21 | K | 311231116 | Zdivo z cihel pálených nosné z cihel plných dl. 290 mm P 7 až 15, na maltu MC-5 nebo MC-10 | m3 | 3.626 |  | 0 | INVESTICE |  |  | základní |  | 0 | 1.7864 | 6.4773 | 0 | 0 | 4 | K | 2 |  |  |  | ROZPOCET | 0 | 0 | 0 | 0 | 0 | 1 | 0 | 4 | -948395579
| VV |  | podezdívky | [15 empty] | VV | 2 | 1 | True | 0 | ROZPOCET
| VV |  | dle D1.2/3 | [15 empty] | VV | 2 | 1 | True | 0 | ROZPOCET
| VV |  | 1,610*1,092*0,30 |  | 0.527 | [13 empty] | VV | 2 | 2 | True | 0 | ROZPOCET
| VV |  | dle D1.2/4 | [15 empty] | VV | 2 | 1 | True | 0 | ROZPOCET
| VV |  | 1,610*(1,847-0,15+2,723)*0,30 |  | 2.135 | [13 empty] | VV | 2 | 2 | True | 0 | ROZPOCET
| VV |  | dle D1.2/11 | [15 empty] | VV | 2 | 1 | True | 0 | ROZPOCET
| VV |  | 1,230*0,684*0,30 |  | 0.252 | [13 empty] | VV | 2 | 2 | True | 0 | ROZPOCET
| VV |  | 1,197*(0,684+1,300)*0,30 |  | 0.712 | [13 empty] | VV | 2 | 2 | True | 0 | ROZPOCET
| VV |  | Součet |  | 3.626 | [13 empty] | VV | 2 | 4 | True | 1 | ROZPOCET
22 | K | 311271299R | Příplatek ke zdivu nosnému za vložení a zálivku výztuže v každé třetí řadě betonem | m | 64.528 |  | 0 | INVESTICE |  |  | základní |  | 0 | 0.13254 | 8.5525 | 0 | 0 | 4 | K | 2 |  |  |  | ROZPOCET | 0 | 0 | 0 | 0 | 0 | 1 | 0 | 4 | 760536341
| VV |  | dle D1.2/3 | [15 empty] | VV | 2 | 1 | True | 0 | ROZPOCET
| VV |  | podezdívka | [15 empty] | VV | 2 | 1 | True | 0 | ROZPOCET
| VV |  | 1,610*((1,092+0,500)/0,15) |  | 17.087 | [13 empty] | VV | 2 | 2 | True | 0 | ROZPOCET
| VV |  | dle D1.2/4 | [15 empty] | VV | 2 | 1 | True | 0 | ROZPOCET
| VV |  | 1,610*(1,847-0,15+2,723)/0,15 |  | 47.441 | [13 empty] | VV | 2 | 2 | True | 0 | ROZPOCET
| VV |  | Součet |  | 64.528 | [13 empty] | VV | 2 | 4 | True | 1 | ROZPOCET
23 | K | 317944323 | Válcované nosníky dodatečně osazované do připravených otvorů bez zazdění hlav č. 14 až 22 | t | 0.555 |  | 0 | INVESTICE |  |  | základní |  | 0 | 1.09 | 0.60495 | 0 | 0 | 4 | K | 2 |  |  |  | ROZPOCET | 0 | 0 | 0 | 0 | 0 | 1 | 0 | 4 | -763250501
| VV |  | dle D1.2/7 | [15 empty] | VV | 2 | 1 | True | 0 | ROZPOCET
| VV |  | IPE180 | [15 empty] | VV | 2 | 1 | True | 0 | ROZPOCET
| VV |  | 2,16*0,0188*6*1,15 "příp.na prořez, přízení a kotvení |  | 0.28 | [13 empty] | VV | 2 | 2 | True | 0 | ROZPOCET
| VV |  | IPE160 | [15 empty] | VV | 2 | 1 | True | 0 | ROZPOCET
| VV |  | 2,52*0,0158*6*1,15"příp.na prořez, přízení a kotvení |  | 0.275 | [13 empty] | VV | 2 | 2 | True | 0 | ROZPOCET
| VV |  | Součet |  | 0.555 | [13 empty] | VV | 2 | 4 | True | 1 | ROZPOCET
24 | K | 317944325 | Válcované nosníky dodatečně osazované do připravených otvorů bez zazdění hlav č. 24 a vyšší | t | 5.09 |  | 0 | INVESTICE |  |  | základní |  | 0 | 1.09 | 5.5481 | 0 | 0 | 4 | K | 2 |  |  |  | ROZPOCET | 0 | 0 | 0 | 0 | 0 | 1 | 0 | 4 | 1690593801
| VV |  | "D1.2_13.pdf | [15 empty] | VV | 2 | 1 | True | 0 | ROZPOCET
| VV |  | HEB260 | [15 empty] | VV | 2 | 1 | True | 0 | ROZPOCET
| VV |  | (6,591+6,658+6,817)*0,095 |  | 1.906 | [13 empty] | VV | 2 | 2 | True | 0 | ROZPOCET
| VV |  | HEB 300 | [15 empty] | VV | 2 | 1 | True | 0 | ROZPOCET
| VV |  | (6,675*2+6,593*2)*0,120 |  | 3.184 | [13 empty] | VV | 2 | 2 | True | 0 | ROZPOCET
| VV |  | Součet |  | 5.09 | [13 empty] | VV | 2 | 4 | True | 1 | ROZPOCET
25 | K | 339941119R | Sloup trubka TR100/100/5 s roznášecím plechem P10 200X200 mm | kus | 2 |  | 0 | INVESTICE |  |  | základní |  | 0 | 0.08917 | 0.17834 | 0 | 0 | 4 | K | 2 |  |  |  | ROZPOCET | 0 | 0 | 0 | 0 | 0 | 1 | 0 | 4 | 2141834216
| VV |  | dle D1.2/8 | [15 empty] | VV | 2 | 1 | True | 0 | ROZPOCET
| VV |  | 2 |  | 2 | [13 empty] | VV | 2 | 2 | True | 0 | ROZPOCET
| VV |  | Součet |  | 2 | [13 empty] | VV | 2 | 4 | True | 1 | ROZPOCET
26 | K | 380321442R | Dojezd výtahu z vodostavebního betomu C25/30 | m3 | 7.116 |  | 0 | INVESTICE |  |  | základní |  | 0 | 2.5143 | 17.8918 | 0 | 0 | 4 | K | 2 |  |  |  | ROZPOCET | 0 | 0 | 0 | 0 | 0 | 1 | 0 | 4 | 338535561
| VV |  | dle D1.2/5 | [15 empty] | VV | 2 | 1 | True | 0 | ROZPOCET
| VV |  | dno | [15 empty] | VV | 2 | 1 | True | 0 | ROZPOCET
| VV |  | 3,55*2,40*0,30 |  | 2.556 | [13 empty] | VV | 2 | 2 | True | 0 | ROZPOCET
| VV |  | stěny | [15 empty] | VV | 2 | 1 | True | 0 | ROZPOCET
| VV |  | 3,550*0,30*1,20 |  | 1.278 | [13 empty] | VV | 2 | 2 | True | 0 | ROZPOCET
| VV |  | 3,550*0,50*1,20 |  | 2.13 | [13 empty] | VV | 2 | 2 | True | 0 | ROZPOCET
| VV |  | (2,40-0,50-0,30)*0,30*1,20*2 |  | 1.152 | [13 empty] | VV | 2 | 2 | True | 0 | ROZPOCET
| VV |  | Součet |  | 7.116 | [13 empty] | VV | 2 | 4 | True | 1 | ROZPOCET
27 | K | 380356211 | Bednění kompletních konstrukcí čistíren odpadních vod, nádrží, vodojemů, kanálů konstrukcí omítaných z betonu prostého nebo železového ploch rovinných zřízení | m2 | 10.92 |  | 0 | INVESTICE |  |  | základní |  | 0 | 0.00432 | 0.047174 | 0 | 0 | 4 | K | 2 |  |  |  | ROZPOCET | 0 | 0 | 0 | 0 | 0 | 1 | 0 | 4 | -1277310909
| VV |  | dle D1.2/5 | [15 empty] | VV | 2 | 1 | True | 0 | ROZPOCET
| VV |  | stěny | [15 empty] | VV | 2 | 1 | True | 0 | ROZPOCET
| VV |  | (3,55-0,30*2)*1,20*2 |  | 7.08 | [13 empty] | VV | 2 | 2 | True | 0 | ROZPOCET
| VV |  | (2,40-0,50-0,30)*1,20*2 |  | 3.84 | [13 empty] | VV | 2 | 2 | True | 0 | ROZPOCET
| VV |  | Součet |  | 10.92 | [13 empty] | VV | 2 | 4 | True | 1 | ROZPOCET
28 | K | 380356212 | Bednění kompletních konstrukcí čistíren odpadních vod, nádrží, vodojemů, kanálů konstrukcí omítaných z betonu prostého nebo železového ploch rovinných odstranění | m2 | 10.92 |  | 0 | INVESTICE |  |  | základní |  | 0 | 0 | 0 | 0 | 0 | 4 | K | 2 |  |  |  | ROZPOCET | 0 | 0 | 0 | 0 | 0 | 1 | 0 | 4 | -2144207951
| VV |  | dle D1.2/5 | [15 empty] | VV | 2 | 1 | True | 0 | ROZPOCET
| VV |  | stěny | [15 empty] | VV | 2 | 1 | True | 0 | ROZPOCET
| VV |  | (3,55-0,30*2)*1,20*2 |  | 7.08 | [13 empty] | VV | 2 | 2 | True | 0 | ROZPOCET
| VV |  | (2,40-0,50-0,30)*1,20*2 |  | 3.84 | [13 empty] | VV | 2 | 2 | True | 0 | ROZPOCET
| VV |  | Součet |  | 10.92 | [13 empty] | VV | 2 | 4 | True | 1 | ROZPOCET
29 | K | 380361006 | Výztuž kompletních konstrukcí čistíren odpadních vod, nádrží, vodojemů, kanálů z oceli 10 505 (R) nebo BSt 500 | t | 0.444 |  | 0 | INVESTICE |  |  | základní |  | 0 | 1.1095 | 0.49262 | 0 | 0 | 4 | K | 2 |  |  |  | ROZPOCET | 0 | 0 | 0 | 0 | 0 | 1 | 0 | 4 | 865420129
| VV |  | dle D1.2/17 | [15 empty] | VV | 2 | 1 | True | 0 | ROZPOCET
| VV |  | 386,23/1000*1,15 "příp.na kotvení a propojení výztuže |  | 0.444 | [13 empty] | VV | 2 | 2 | True | 0 | ROZPOCET
| VV |  | Součet |  | 0.444 | [13 empty] | VV | 2 | 4 | True | 1 | ROZPOCET
| D | 4 | Vodorovné konstrukce |  |  |  | 0 | [5 empty] | 0 |  | 95.5821 |  | 0 | 1 | D | 1 |  |  |  | ROZPOCET | [6 empty] | 0
30 | R | 410991302R | Strop monolitický deskový ze ŽB tř. C 20/25 včetně výztuže 120 kg/m3 | m3 | 0.713 |  | 0 | INVESTICE |  |  | základní |  | 0 | 0 | 0 | 0 | 0 | 4 | K | 2 |  |  |  | ROZPOCET | 0 | 0 | 0 | 0 | 0 | 1 | 0 | 4 | -2047976887
| VV |  | půd. podkroví, výtah. šachta | [15 empty] | VV | 2 | 1 | True | 0 | ROZPOCET
| VV |  | 1,575*3,020*0,15 |  | 0.713 | [13 empty] | VV | 2 | 2 | True | 0 | ROZPOCET
| VV |  | Součet |  | 0.713 | [13 empty] | VV | 2 | 4 | True | 1 | ROZPOCET
31 | R | 410993333R | Bednění stropů ztracené ocelové žebrované pozinkované tl 1,00 mm včetně podpěrné konstrukce | m2 | 4.757 |  | 0 | INVESTICE |  |  | základní |  | 0 | 0 | 0 | 0 | 0 | 4 | K | 2 |  |  |  | ROZPOCET | 0 | 0 | 0 | 0 | 0 | 1 | 0 | 4 | -687075234
| VV |  | půd. podkroví, výtah. šachta | [15 empty] | VV | 2 | 1 | True | 0 | ROZPOCET
| VV |  | 1,575*3,020 |  | 4.757 | [13 empty] | VV | 2 | 2 | True | 0 | ROZPOCET
| VV |  | Součet |  | 4.757 | [13 empty] | VV | 2 | 4 | True | 1 | ROZPOCET
32 | R | 410993101R | Nosníky stropní ocelové válcované průřezu I, U, nebo L výšky do 120 mm | m | 1.1 |  | 0 | INVESTICE |  |  | základní |  | 0 | 0 | 0 | 0 | 0 | 4 | K | 2 |  |  |  | ROZPOCET | 0 | 0 | 0 | 0 | 0 | 1 | 0 | 4 | 35852954
| VV |  | výtah strop | [15 empty] | VV | 2 | 1 | True | 0 | ROZPOCET
| VV |  | 1,10 |  | 1.1 | [13 empty] | VV | 2 | 2 | True | 0 | ROZPOCET
| VV |  | Součet |  | 1.1 | [13 empty] | VV | 2 | 4 | True | 1 | ROZPOCET
33 | K | 411321414 | Stropy z betonu železového (bez výztuže) stropů deskových, plochých střech, desek balkonových, desek hřibových stropů včetně hlavic hřibových sloupů tř. C 25/30 | m3 | 5.821 |  | 0 | INVESTICE |  |  | základní |  | 0 | 2.4534 | 14.2814 | 0 | 0 | 4 | K | 2 |  |  |  | ROZPOCET | 0 | 0 | 0 | 0 | 0 | 1 | 0 | 4 | -242157278
| VV |  | "D1.2_8.pdf | [15 empty] | VV | 2 | 1 | True | 0 | ROZPOCET
| VV |  | 23,167*0,150 |  | 3.475 | [13 empty] | VV | 2 | 2 | True | 0 | ROZPOCET
| VV |  | "D1.2_12.pdf | [15 empty] | VV | 2 | 1 | True | 0 | ROZPOCET
| VV |  | 15,641*0,150 |  | 2.346 | [13 empty] | VV | 2 | 2 | True | 0 | ROZPOCET
| VV |  | Součet |  | 5.821 | [13 empty] | VV | 2 | 4 | True | 1 | ROZPOCET
34 | K | 411321616R | Stropy deskové ze ŽB tř. C 30/37 s nízkou smrštitelností (dle TZ) | m3 | 17.813 |  | 0 | INVESTICE |  |  | základní |  | 0 | 2.4534 | 43.7029 | 0 | 0 | 4 | K | 2 |  |  |  | ROZPOCET | 0 | 0 | 0 | 0 | 0 | 1 | 0 | 4 | 1032903869
| VV |  | "D1.2_14.pdf | [15 empty] | VV | 2 | 1 | True | 0 | ROZPOCET
| VV |  | 59,375*0,300 |  | 17.813 | [13 empty] | VV | 2 | 2 | True | 0 | ROZPOCET
| VV |  | Součet |  | 17.813 | [13 empty] | VV | 2 | 4 | True | 1 | ROZPOCET
35 | K | 411322424 | Stropy z betonu železového (bez výztuže) trámových, žebrových, kazetových nebo vložkových z tvárnic nebo z hraněných či zaoblených vln zabudovaného plechového bednění tř. C 25/30 | m3 | 1.649 |  | 0 | INVESTICE |  |  | základní |  | 0 | 2.4534 | 4.0457 | 0 | 0 | 4 | K | 2 |  |  |  | ROZPOCET | 0 | 0 | 0 | 0 | 0 | 1 | 0 | 4 | 1613547196
| VV |  | "D1.2_13.pdf | [15 empty] | VV | 2 | 1 | True | 0 | ROZPOCET
| VV |  | 29,982*(0,05+0,05*0,10) |  | 1.649 | [13 empty] | VV | 2 | 2 | True | 0 | ROZPOCET
| VV |  | Součet |  | 1.649 | [13 empty] | VV | 2 | 4 | True | 1 | ROZPOCET
36 | K | 411351101 | Bednění stropů, kleneb nebo skořepin bez podpěrné konstrukce stropů deskových, balkonových nebo plošných konzol plné, rovné, popř. s náběhy zřízení | m2 | 93.314 |  | 0 | INVESTICE |  |  | základní |  | 0 | 0.00215 | 0.20063 | 0 | 0 | 4 | K | 2 |  |  |  | ROZPOCET | 0 | 0 | 0 | 0 | 0 | 1 | 0 | 4 | -610064063
| VV |  | "D1.2_8.pdf | [15 empty] | VV | 2 | 1 | True | 0 | ROZPOCET
| VV |  | 18,786 |  | 18.786 | [13 empty] | VV | 2 | 2 | True | 0 | ROZPOCET
| VV |  | "D1.2_12.pdf | [15 empty] | VV | 2 | 1 | True | 0 | ROZPOCET
| VV |  | 15,153 |  | 15.153 | [13 empty] | VV | 2 | 2 | True | 0 | ROZPOCET
| VV |  | "D1.2_14.pdf (část v rýze 300mm = boku 300mm) | [15 empty] | VV | 2 | 1 | True | 0 | ROZPOCET
| VV |  | 59,375 |  | 59.375 | [13 empty] | VV | 2 | 2 | True | 0 | ROZPOCET
| VV |  | Součet |  | 93.314 | [13 empty] | VV | 2 | 4 | True | 1 | ROZPOCET
37 | K | 411351102 | Bednění stropů, kleneb nebo skořepin bez podpěrné konstrukce stropů deskových, balkonových nebo plošných konzol plné, rovné, popř. s náběhy odstranění | m2 | 93.314 |  | 0 | INVESTICE |  |  | základní |  | 0 | 0 | 0 | 0 | 0 | 4 | K | 2 |  |  |  | ROZPOCET | 0 | 0 | 0 | 0 | 0 | 1 | 0 | 4 | 2044435609
| VV |  | "D1.2_8.pdf | [15 empty] | VV | 2 | 1 | True | 0 | ROZPOCET
| VV |  | 18,786 |  | 18.786 | [13 empty] | VV | 2 | 2 | True | 0 | ROZPOCET
| VV |  | "D1.2_12.pdf | [15 empty] | VV | 2 | 1 | True | 0 | ROZPOCET
| VV |  | 15,153 |  | 15.153 | [13 empty] | VV | 2 | 2 | True | 0 | ROZPOCET
| VV |  | "D1.2_14.pdf (část v rýze 300mm = boku 300mm) | [15 empty] | VV | 2 | 1 | True | 0 | ROZPOCET
| VV |  | 59,375 |  | 59.375 | [13 empty] | VV | 2 | 2 | True | 0 | ROZPOCET
| VV |  | Součet |  | 93.314 | [13 empty] | VV | 2 | 4 | True | 1 | ROZPOCET
38 | K | 411354171 | Podpěrná konstrukce stropů výšky do 4 m se zesílením dna bednění na výměru m2 půdorysu pro zatížení betonovou směsí a výztuží do 5 kPa zřízení | m2 | 123.296 |  | 0 | INVESTICE |  |  | základní |  | 0 | 0.0031 | 0.38222 | 0 | 0 | 4 | K | 2 |  |  |  | ROZPOCET | 0 | 0 | 0 | 0 | 0 | 1 | 0 | 4 | 212482780
| VV |  | "D1.2_8.pdf | [15 empty] | VV | 2 | 1 | True | 0 | ROZPOCET
| VV |  | 18,786 |  | 18.786 | [13 empty] | VV | 2 | 2 | True | 0 | ROZPOCET
| VV |  | "D1.2_12.pdf | [15 empty] | VV | 2 | 1 | True | 0 | ROZPOCET
| VV |  | 15,153 |  | 15.153 | [13 empty] | VV | 2 | 2 | True | 0 | ROZPOCET
| VV |  | "D1.2_13.pdf | [15 empty] | VV | 2 | 1 | True | 0 | ROZPOCET
| VV |  | 29,982 |  | 29.982 | [13 empty] | VV | 2 | 2 | True | 0 | ROZPOCET
| VV |  | "D1.2_14.pdf (část v rýze 300mm = boku 300mm) | [15 empty] | VV | 2 | 1 | True | 0 | ROZPOCET
| VV |  | 59,375 |  | 59.375 | [13 empty] | VV | 2 | 2 | True | 0 | ROZPOCET
| VV |  | Součet |  | 123.296 | [13 empty] | VV | 2 | 4 | True | 1 | ROZPOCET
39 | K | 411354172 | Podpěrná konstrukce stropů výšky do 4 m se zesílením dna bednění na výměru m2 půdorysu pro zatížení betonovou směsí a výztuží do 5 kPa odstranění | m2 | 123.296 |  | 0 | INVESTICE |  |  | základní |  | 0 | 0 | 0 | 0 | 0 | 4 | K | 2 |  |  |  | ROZPOCET | 0 | 0 | 0 | 0 | 0 | 1 | 0 | 4 | 981126389
| VV |  | "D1.2_8.pdf | [15 empty] | VV | 2 | 1 | True | 0 | ROZPOCET
| VV |  | 18,786 |  | 18.786 | [13 empty] | VV | 2 | 2 | True | 0 | ROZPOCET
| VV |  | "D1.2_12.pdf | [15 empty] | VV | 2 | 1 | True | 0 | ROZPOCET
| VV |  | 15,153 |  | 15.153 | [13 empty] | VV | 2 | 2 | True | 0 | ROZPOCET
| VV |  | "D1.2_13.pdf | [15 empty] | VV | 2 | 1 | True | 0 | ROZPOCET
| VV |  | 29,982 |  | 29.982 | [13 empty] | VV | 2 | 2 | True | 0 | ROZPOCET
| VV |  | "D1.2_14.pdf (část v rýze 300mm = boku 300mm) | [15 empty] | VV | 2 | 1 | True | 0 | ROZPOCET
| VV |  | 59,375 |  | 59.375 | [13 empty] | VV | 2 | 2 | True | 0 | ROZPOCET
| VV |  | Součet |  | 123.296 | [13 empty] | VV | 2 | 4 | True | 1 | ROZPOCET
40 | K | 411354245 | Bednění stropů ztracené ocelové žebrované ze širokých tenkostěnných ohýbaných profilů (hraněných trapézových vln), bez úpravy povrchu otevřeného podhledu, bez podpěrné konstrukce, s osazením nasucho na zdech do připravených ozubů, popř. na rovných zdech, trámech, průvlacích, do traverz -4271 s povrchem pozinkovaným, výšky vln 60 mm, tl. plechu 0,75 mm | m2 | 29.982 |  | 0 | INVESTICE |  |  | základní |  | 0 | 0.00851 | 0.25515 | 0 | 0 | 4 | K | 2 |  |  |  | ROZPOCET | 0 | 0 | 0 | 0 | 0 | 1 | 0 | 4 | 376945097
| VV |  | pomocně pro plech tl.0,8 mm 50/260 | [15 empty] | VV | 2 | 1 | True | 0 | ROZPOCET
| VV |  | "D1.2_13.pdf | [15 empty] | VV | 2 | 1 | True | 0 | ROZPOCET
| VV |  | 29,982 |  | 29.982 | [13 empty] | VV | 2 | 2 | True | 0 | ROZPOCET
| VV |  | Součet |  | 29.982 | [13 empty] | VV | 2 | 4 | True | 1 | ROZPOCET
41 | K | 411361821 | Výztuž stropů prostě uložených, vetknutých, spojitých, deskových, trámových (žebrových, kazetových), s keramickými a jinými vložkami, konsolových nebo balkonových, hřibových včetně hlavic hřibových sloupů, plochých střech a pro zavěšení železobetonových podhledů z betonářské oceli 10 505 (R) nebo BSt 500 | t | 5.008 |  | 0 | INVESTICE |  |  | základní |  | 0 | 1.0552 | 5.2842 | 0 | 0 | 4 | K | 2 |  |  |  | ROZPOCET | 0 | 0 | 0 | 0 | 0 | 1 | 0 | 4 | 1516302342
| VV |  | dle D1.2/18 | [15 empty] | VV | 2 | 1 | True | 0 | ROZPOCET
| VV |  | 754,00/1000*1,15 "příp.na kotvení a propojení výztuže |  | 0.867 | [13 empty] | VV | 2 | 2 | True | 0 | ROZPOCET
| VV |  | "D1.2/21 | [15 empty] | VV | 2 | 1 | True | 0 | ROZPOCET
| VV |  | 558,00/1000*1,15 "příp.na kotvení a propojení výztuže |  | 0.642 | [13 empty] | VV | 2 | 2 | True | 0 | ROZPOCET
| VV |  | dle 1.2/22 | [15 empty] | VV | 2 | 1 | True | 0 | ROZPOCET
| VV |  | 328,00/1000*1,15 "příp.na kotvení a propojení výztuže |  | 0.377 | [13 empty] | VV | 2 | 2 | True | 0 | ROZPOCET
| VV |  | dle D1.2/23,24 | [15 empty] | VV | 2 | 1 | True | 0 | ROZPOCET
| VV |  | 2715,00/1000*1,15 "příp.na kotvení a propojení výztuže |  | 3.122 | [13 empty] | VV | 2 | 2 | True | 0 | ROZPOCET
| VV |  | Součet |  | 5.008 | [13 empty] | VV | 2 | 4 | True | 1 | ROZPOCET
42 | K | 411362021 | Výztuž stropů prostě uložených, vetknutých, spojitých, deskových, trámových (žebrových, kazetových), s keramickými a jinými vložkami, konsolových nebo balkonových, hřibových včetně hlavic hřibových sloupů, plochých střech a pro zavěšení železobetonových podhledů ze svařovaných sítí z drátů typu KARI | t | 0.689 |  | 0 | INVESTICE |  |  | základní |  | 0 | 1.0531 | 0.72556 | 0 | 0 | 4 | K | 2 |  |  |  | ROZPOCET | 0 | 0 | 0 | 0 | 0 | 1 | 0 | 4 | -434513896
| VV |  | "D1.2_13.pdf | [15 empty] | VV | 2 | 1 | True | 0 | ROZPOCET
| VV |  | 2*29,982*1,15*1,10*0,0079*1,15 "příp. kotvení a propojení výztuže |  | 0.689 | [13 empty] | VV | 2 | 2 | True | 0 | ROZPOCET
| VV |  | Součet |  | 0.689 | [13 empty] | VV | 2 | 4 | True | 1 | ROZPOCET
43 | K | 413232221 | Zazdívka zhlaví stropních trámů nebo válcovaných nosníků pálenými cihlami válcovaných nosníků, výšky přes 150 do 300 mm | kus | 59 |  | 0 | INVESTICE |  |  | základní |  | 0 | 0.059 | 3.481 | 0 | 0 | 4 | K | 2 |  |  |  | ROZPOCET | 0 | 0 | 0 | 0 | 0 | 1 | 0 | 4 | 986336579
| VV |  | dle D1.2/3 | [15 empty] | VV | 2 | 1 | True | 0 | ROZPOCET
| VV |  | 2*2 |  | 4 | [13 empty] | VV | 2 | 2 | True | 0 | ROZPOCET
| VV |  | dle D1.2/7 | [15 empty] | VV | 2 | 1 | True | 0 | ROZPOCET
| VV |  | 6*2*2 |  | 24 | [13 empty] | VV | 2 | 2 | True | 0 | ROZPOCET
| VV |  | dle D1.2/9 | [15 empty] | VV | 2 | 1 | True | 0 | ROZPOCET
| VV |  | 6*2 |  | 12 | [13 empty] | VV | 2 | 2 | True | 0 | ROZPOCET
| VV |  | dle D1.2/10 | [15 empty] | VV | 2 | 1 | True | 0 | ROZPOCET
| VV |  | 2*2 |  | 4 | [13 empty] | VV | 2 | 2 | True | 0 | ROZPOCET
| VV |  | dle D1.2/11 | [15 empty] | VV | 2 | 1 | True | 0 | ROZPOCET
| VV |  | 1 |  | 1 | [13 empty] | VV | 2 | 2 | True | 0 | ROZPOCET
| VV |  | dle D1.2/13 | [15 empty] | VV | 2 | 1 | True | 0 | ROZPOCET
| VV |  | 7*2 |  | 14 | [13 empty] | VV | 2 | 2 | True | 0 | ROZPOCET
| VV |  | Součet |  | 59 | [13 empty] | VV | 2 | 4 | True | 1 | ROZPOCET
44 | K | 413321414 | Nosníky z betonu železového (bez výztuže) včetně stěnových i jeřábových drah, volných trámů, průvlaků, rámových příčlí, ztužidel, konzol, vodorovných táhel apod., tyčových konstrukcí tř. C 25/30 | m3 | 0.48 |  | 0 | INVESTICE |  |  | základní |  | 0 | 2.4534 | 1.1776 | 0 | 0 | 4 | K | 2 |  |  |  | ROZPOCET | 0 | 0 | 0 | 0 | 0 | 1 | 0 | 4 | -1008140478
| VV |  | "D1.2_8.pdf a 1.2.19 | [15 empty] | VV | 2 | 1 | True | 0 | ROZPOCET
| VV |  | 6,000*0,400*0,200 |  | 0.48 | [13 empty] | VV | 2 | 2 | True | 0 | ROZPOCET
| VV |  | Součet |  | 0.48 | [13 empty] | VV | 2 | 4 | True | 1 | ROZPOCET
45 | K | 413351107 | Bednění nosníků včetně stěnových i jeřábových drah, volných trámů, průvlaků, rámových příčlí, ztužidel, konzol, vodorovných táhel apod., tyčových konstrukcí bez podpěrné konstrukce, neproměnného nebo proměnného průřezu tvaru zalomeného nebo půdorysně zakřiveného zřízení | m2 | 6 |  | 0 | INVESTICE |  |  | základní |  | 0 | 0.00077 | 0.00462 | 0 | 0 | 4 | K | 2 |  |  |  | ROZPOCET | 0 | 0 | 0 | 0 | 0 | 1 | 0 | 4 | 916059905
| VV |  | "D1.2_8.pdf a D1.2.19 | [15 empty] | VV | 2 | 1 | True | 0 | ROZPOCET
| VV |  | dno | [15 empty] | VV | 2 | 1 | True | 0 | ROZPOCET
| VV |  | 6,000*0,200 |  | 1.2 | [13 empty] | VV | 2 | 2 | True | 0 | ROZPOCET
| VV |  | boky průvlaku | [15 empty] | VV | 2 | 1 | True | 0 | ROZPOCET
| VV |  | 6,000*0,400 |  | 2.4 | [13 empty] | VV | 2 | 2 | True | 0 | ROZPOCET
| VV |  | 6,000*0,400 |  | 2.4 | [13 empty] | VV | 2 | 2 | True | 0 | ROZPOCET
| VV |  | Součet |  | 6 | [13 empty] | VV | 2 | 4 | True | 1 | ROZPOCET
46 | K | 413351108 | Bednění nosníků včetně stěnových i jeřábových drah, volných trámů, průvlaků, rámových příčlí, ztužidel, konzol, vodorovných táhel apod., tyčových konstrukcí bez podpěrné konstrukce, neproměnného nebo proměnného průřezu tvaru zalomeného nebo půdorysně zakřiveného odstranění | m2 | 6 |  | 0 | INVESTICE |  |  | základní |  | 0 | 0 | 0 | 0 | 0 | 4 | K | 2 |  |  |  | ROZPOCET | 0 | 0 | 0 | 0 | 0 | 1 | 0 | 4 | 1339882164
| VV |  | "D1.2_8.pdf D1.2.19 | [15 empty] | VV | 2 | 1 | True | 0 | ROZPOCET
| VV |  | dno | [15 empty] | VV | 2 | 1 | True | 0 | ROZPOCET
| VV |  | 6,000*0,200 |  | 1.2 | [13 empty] | VV | 2 | 2 | True | 0 | ROZPOCET
| VV |  | boky průvlaku | [15 empty] | VV | 2 | 1 | True | 0 | ROZPOCET
| VV |  | 6,000*0,400 |  | 2.4 | [13 empty] | VV | 2 | 2 | True | 0 | ROZPOCET
| VV |  | 6,000*0,400 |  | 2.4 | [13 empty] | VV | 2 | 2 | True | 0 | ROZPOCET
| VV |  | Součet |  | 6 | [13 empty] | VV | 2 | 4 | True | 1 | ROZPOCET
47 | K | 413351211 | Podpěrná konstrukce nosníků a tyčových konstrukcí výšky do 4 m, se zesílením dna bednění, na výměru m2 půdorysu pro zatížení betonovou směsí a výztuží do 5 kPa zřízení | m2 | 6 |  | 0 | INVESTICE |  |  | základní |  | 0 | 0.00696 | 0.04176 | 0 | 0 | 4 | K | 2 |  |  |  | ROZPOCET | 0 | 0 | 0 | 0 | 0 | 1 | 0 | 4 | -265174799
| VV |  | "D1.2_8.pdf D1.2.19 | [15 empty] | VV | 2 | 1 | True | 0 | ROZPOCET
| VV |  | dno | [15 empty] | VV | 2 | 1 | True | 0 | ROZPOCET
| VV |  | 6,000*0,200 |  | 1.2 | [13 empty] | VV | 2 | 2 | True | 0 | ROZPOCET
| VV |  | boky průvlaku | [15 empty] | VV | 2 | 1 | True | 0 | ROZPOCET
| VV |  | 6,000*0,400 |  | 2.4 | [13 empty] | VV | 2 | 2 | True | 0 | ROZPOCET
| VV |  | 6,000*0,400 |  | 2.4 | [13 empty] | VV | 2 | 2 | True | 0 | ROZPOCET
| VV |  | Součet |  | 6 | [13 empty] | VV | 2 | 4 | True | 1 | ROZPOCET
48 | K | 413351212 | Podpěrná konstrukce nosníků a tyčových konstrukcí výšky do 4 m, se zesílením dna bednění, na výměru m2 půdorysu pro zatížení betonovou směsí a výztuží do 5 kPa odstranění | m2 | 6 |  | 0 | INVESTICE |  |  | základní |  | 0 | 0 | 0 | 0 | 0 | 4 | K | 2 |  |  |  | ROZPOCET | 0 | 0 | 0 | 0 | 0 | 1 | 0 | 4 | -1424955011
| VV |  | "D1.2_8.pdf D1.2.19 | [15 empty] | VV | 2 | 1 | True | 0 | ROZPOCET
| VV |  | dno | [15 empty] | VV | 2 | 1 | True | 0 | ROZPOCET
| VV |  | 6,000*0,200 |  | 1.2 | [13 empty] | VV | 2 | 2 | True | 0 | ROZPOCET
| VV |  | boky průvlaku | [15 empty] | VV | 2 | 1 | True | 0 | ROZPOCET
| VV |  | 6,000*0,400 |  | 2.4 | [13 empty] | VV | 2 | 2 | True | 0 | ROZPOCET
| VV |  | 6,000*0,400 |  | 2.4 | [13 empty] | VV | 2 | 2 | True | 0 | ROZPOCET
| VV |  | Součet |  | 6 | [13 empty] | VV | 2 | 4 | True | 1 | ROZPOCET
49 | K | 413361821 | Výztuž nosníků včetně stěnových i jeřábových drah, volných trámů, průvlaků, rámových příčlí, ztužidel, konzol, vodorovných táhel apod. tyčových konstrukcí lemujících nebo vyztužujících stropní a podobné střešní konstrukce z betonářské oceli 10 505 (R) nebo BSt 500 | t | 0.055 |  | 0 | INVESTICE |  |  | základní |  | 0 | 1.0546 | 0.058005 | 0 | 0 | 4 | K | 2 |  |  |  | ROZPOCET | 0 | 0 | 0 | 0 | 0 | 1 | 0 | 4 | 135508508
| VV |  | dle D1.2/19 | [15 empty] | VV | 2 | 1 | True | 0 | ROZPOCET
| VV |  | 48,00/1000*1,15 "příp.na kotvení a propojení výztuže |  | 0.055 | [13 empty] | VV | 2 | 2 | True | 0 | ROZPOCET
| VV |  | Součet |  | 0.055 | [13 empty] | VV | 2 | 4 | True | 1 | ROZPOCET
50 | K | 430321414 | Schodišťové konstrukce a rampy z betonu železového (bez výztuže) stupně, schodnice, ramena, podesty s nosníky tř. C 25/30 | m3 | 7.777 |  | 0 | INVESTICE |  |  | základní |  | 0 | 2.4534 | 19.0799 | 0 | 0 | 4 | K | 2 |  |  |  | ROZPOCET | 0 | 0 | 0 | 0 | 0 | 1 | 0 | 4 | -841565454
| VV |  | dle D1.2/3 | [15 empty] | VV | 2 | 1 | True | 0 | ROZPOCET
| VV |  | šikmé části | [15 empty] | VV | 2 | 1 | True | 0 | ROZPOCET
| VV |  | 2,10*1,45*0,15*1/0,882 "cos 28,10° |  | 0.518 | [13 empty] | VV | 2 | 2 | True | 0 | ROZPOCET
| VV |  | 1,80*1,40*0,15*1/0,882 "cos 28,10° |  | 0.429 | [13 empty] | VV | 2 | 2 | True | 0 | ROZPOCET
| VV |  | 2,10*1,45*0,15*1/0,882 "cos 28,10° |  | 0.518 | [13 empty] | VV | 2 | 2 | True | 0 | ROZPOCET
| VV |  | rovné části | [15 empty] | VV | 2 | 1 | True | 0 | ROZPOCET
| VV |  | (1,794+0,20)*1,402*0,15 |  | 0.419 | [13 empty] | VV | 2 | 2 | True | 0 | ROZPOCET
| VV |  | (1,850+0,20)*1,56*0,15 |  | 0.48 | [13 empty] | VV | 2 | 2 | True | 0 | ROZPOCET
| VV |  | podest. trámy | [15 empty] | VV | 2 | 1 | True | 0 | ROZPOCET
| VV |  | (1,45+0,20)*0,300*0,200*2 |  | 0.198 | [13 empty] | VV | 2 | 2 | True | 0 | ROZPOCET
| VV |  | (1,45+0,20)*0,300*0,200*1 |  | 0.099 | [13 empty] | VV | 2 | 2 | True | 0 | ROZPOCET
| VV |  | dle D1.2/4 | [15 empty] | VV | 2 | 1 | True | 0 | ROZPOCET
| VV |  | šikmá část | [15 empty] | VV | 2 | 1 | True | 0 | ROZPOCET
| VV |  | 3,90*1,45*0,15*1/0,895 "cos 26,50° |  | 0.948 | [13 empty] | VV | 2 | 2 | True | 0 | ROZPOCET
| VV |  | rovná část | [15 empty] | VV | 2 | 1 | True | 0 | ROZPOCET
| VV |  | (2,041*1,45+1,610*0,40+(1,45+0,40)*0,20)*0,15 |  | 0.596 | [13 empty] | VV | 2 | 2 | True | 0 | ROZPOCET
| VV |  | podest. trám | [15 empty] | VV | 2 | 1 | True | 0 | ROZPOCET
| VV |  | 1,45*0,300*0,200*1 |  | 0.087 | [13 empty] | VV | 2 | 2 | True | 0 | ROZPOCET
| VV |  | dle D1.2/11 | [15 empty] | VV | 2 | 1 | True | 0 | ROZPOCET
| VV |  | šikmá část | [15 empty] | VV | 2 | 1 | True | 0 | ROZPOCET
| VV |  | 1,16*1,24*0,15*1/0,864 "cos 30,19° |  | 0.25 | [13 empty] | VV | 2 | 2 | True | 0 | ROZPOCET
| VV |  | 2,03*1,20*0,15*1/0,864 "cos 30,19° |  | 0.423 | [13 empty] | VV | 2 | 2 | True | 0 | ROZPOCET
| VV |  | 2,61*1,20*0,15*1/0,864 "cos 30,19° |  | 0.544 | [13 empty] | VV | 2 | 2 | True | 0 | ROZPOCET
| VV |  | rovná část | [15 empty] | VV | 2 | 1 | True | 0 | ROZPOCET
| VV |  | 1,446*1,20*0,15 |  | 0.26 | [13 empty] | VV | 2 | 2 | True | 0 | ROZPOCET
| VV |  | 1,281*1,20*0,15 |  | 0.231 | [13 empty] | VV | 2 | 2 | True | 0 | ROZPOCET
| VV |  | "D1.2_11.pdf | [15 empty] | VV | 2 | 1 | True | 0 | ROZPOCET
| VV |  | 11,417*0,150 |  | 1.713 | [13 empty] | VV | 2 | 2 | True | 0 | ROZPOCET
| VV |  | podestový trám | [15 empty] | VV | 2 | 1 | True | 0 | ROZPOCET
| VV |  | 1,60*0,20*0,20 |  | 0.064 | [13 empty] | VV | 2 | 2 | True | 0 | ROZPOCET
| VV |  | Součet |  | 7.777 | [13 empty] | VV | 2 | 4 | True | 1 | ROZPOCET
51 | K | 430361821 | Výztuž schodišťových konstrukcí a ramp stupňů, schodnic, ramen, podest s nosníky z betonářské oceli 10 505 (R) nebo BSt 500 | t | 0.802 |  | 0 | INVESTICE |  |  | základní |  | 0 | 1.0489 | 0.84119 | 0 | 0 | 4 | K | 2 |  |  |  | ROZPOCET | 0 | 0 | 0 | 0 | 0 | 1 | 0 | 4 | -150672770
| VV |  | dle D1.2/15 | [15 empty] | VV | 2 | 1 | True | 0 | ROZPOCET
| VV |  | 259,00/1000*1,15 "příp.na kotvení a propojení výztuže |  | 0.298 | [13 empty] | VV | 2 | 2 | True | 0 | ROZPOCET
| VV |  | dle D1.2/16 | [15 empty] | VV | 2 | 1 | True | 0 | ROZPOCET
| VV |  | 193/1000*1,15 " příp.na kotvení a propojení výztuže |  | 0.222 | [13 empty] | VV | 2 | 2 | True | 0 | ROZPOCET
| VV |  | dle D1.2/20 | [15 empty] | VV | 2 | 1 | True | 0 | ROZPOCET
| VV |  | 245,50/1000*1,15 "příp.na kotvení a propojení výztuže |  | 0.282 | [13 empty] | VV | 2 | 2 | True | 0 | ROZPOCET
| VV |  | Součet |  | 0.802 | [13 empty] | VV | 2 | 4 | True | 1 | ROZPOCET
52 | K | 431351121 | Bednění podest, podstupňových desek a ramp včetně podpěrné konstrukce výšky do 4 m půdorysně přímočarých zřízení | m2 | 55.282 |  | 0 | INVESTICE |  |  | základní |  | 0 | 0.01282 | 0.70872 | 0 | 0 | 4 | K | 2 |  |  |  | ROZPOCET | 0 | 0 | 0 | 0 | 0 | 1 | 0 | 4 | -170388416
| VV |  | dle D1.2/3 (S-P) | [15 empty] | VV | 2 | 1 | True | 0 | ROZPOCET
| VV |  | spodem | [15 empty] | VV | 2 | 1 | True | 0 | ROZPOCET
| VV |  | šikmé části | [15 empty] | VV | 2 | 1 | True | 0 | ROZPOCET
| VV |  | 2,10*1,45*1/0,882 "cos 28,10° |  | 3.452 | [13 empty] | VV | 2 | 2 | True | 0 | ROZPOCET
| VV |  | 1,80*1,40*1/0,882 "cos 28,10° |  | 2.857 | [13 empty] | VV | 2 | 2 | True | 0 | ROZPOCET
| VV |  | 2,10*1,45*1/0,882 "cos 28,10° |  | 3.452 | [13 empty] | VV | 2 | 2 | True | 0 | ROZPOCET
| VV |  | rovné části | [15 empty] | VV | 2 | 1 | True | 0 | ROZPOCET
| VV |  | (1,794+0,20)*1,402 |  | 2.796 | [13 empty] | VV | 2 | 2 | True | 0 | ROZPOCET
| VV |  | (1,850+0,20)*1,56 |  | 3.198 | [13 empty] | VV | 2 | 2 | True | 0 | ROZPOCET
| VV |  | podest. trámy | [15 empty] | VV | 2 | 1 | True | 0 | ROZPOCET
| VV |  | (1,45+0,20)*0,300*1*2 |  | 0.99 | [13 empty] | VV | 2 | 2 | True | 0 | ROZPOCET
| VV |  | (1,45+0,20)*0,300*1*1 |  | 0.495 | [13 empty] | VV | 2 | 2 | True | 0 | ROZPOCET
| VV |  | boky | [15 empty] | VV | 2 | 1 | True | 0 | ROZPOCET
| VV |  | šikmé části | [15 empty] | VV | 2 | 1 | True | 0 | ROZPOCET
| VV |  | 2,10*0,15*1/0,882 "cos 28,10° |  | 0.357 | [13 empty] | VV | 2 | 2 | True | 0 | ROZPOCET
| VV |  | 1,80*0,15*1/0,882 "cos 28,10° |  | 0.306 | [13 empty] | VV | 2 | 2 | True | 0 | ROZPOCET
| VV |  | 2,10*0,15*1/0,882 "cos 28,10° |  | 0.357 | [13 empty] | VV | 2 | 2 | True | 0 | ROZPOCET
| VV |  | rovné části | [15 empty] | VV | 2 | 1 | True | 0 | ROZPOCET
| VV |  | (0,60*0,15*0,45+0,45*0,15 | [15 empty] | VV | 2 | 1 | True | 0 | ROZPOCET
| VV |  | podest. trámy | [15 empty] | VV | 2 | 1 | True | 0 | ROZPOCET
| VV |  | 1,45*0,200*2*2 |  | 1.16 | [13 empty] | VV | 2 | 2 | True | 0 | ROZPOCET
| VV |  | 1,45*0,200*2*1 |  | 0.58 | [13 empty] | VV | 2 | 2 | True | 0 | ROZPOCET
| VV |  | dle D1.2/4 | [15 empty] | VV | 2 | 1 | True | 0 | ROZPOCET
| VV |  | spodem | [15 empty] | VV | 2 | 1 | True | 0 | ROZPOCET
| VV |  | šikmá část | [15 empty] | VV | 2 | 1 | True | 0 | ROZPOCET
| VV |  | 3,90*1,45*1/0,895 "cos 26,50° |  | 6.318 | [13 empty] | VV | 2 | 2 | True | 0 | ROZPOCET
| VV |  | rovná část | [15 empty] | VV | 2 | 1 | True | 0 | ROZPOCET
| VV |  | (2,041*1,45+1,610*0,40+(1,45+0,40)*0,20) |  | 3.973 | [13 empty] | VV | 2 | 2 | True | 0 | ROZPOCET
| VV |  | podest. trám | [15 empty] | VV | 2 | 1 | True | 0 | ROZPOCET
| VV |  | 1,45*0,300*1*1 |  | 0.435 | [13 empty] | VV | 2 | 2 | True | 0 | ROZPOCET
| VV |  | boky | [15 empty] | VV | 2 | 1 | True | 0 | ROZPOCET
| VV |  | šikmá část | [15 empty] | VV | 2 | 1 | True | 0 | ROZPOCET
| VV |  | 3,90*0,15 |  | 0.585 | [13 empty] | VV | 2 | 2 | True | 0 | ROZPOCET
| VV |  | rovná | [15 empty] | VV | 2 | 1 | True | 0 | ROZPOCET
| VV |  | (0,35+0,40)*0,15 |  | 0.113 | [13 empty] | VV | 2 | 2 | True | 0 | ROZPOCET
| VV |  | podest. trám | [15 empty] | VV | 2 | 1 | True | 0 | ROZPOCET
| VV |  | 1,45*0,200*2*1 |  | 0.58 | [13 empty] | VV | 2 | 2 | True | 0 | ROZPOCET
| VV |  | dle D1.2/11 | [15 empty] | VV | 2 | 1 | True | 0 | ROZPOCET
| VV |  | spodem | [15 empty] | VV | 2 | 1 | True | 0 | ROZPOCET
| VV |  | šikmá část | [15 empty] | VV | 2 | 1 | True | 0 | ROZPOCET
| VV |  | 1,16*1,24*1/0,864 "cos 30,19° |  | 1.665 | [13 empty] | VV | 2 | 2 | True | 0 | ROZPOCET
| VV |  | 2,03*1,20*1/0,864 "cos 30,19° |  | 2.819 | [13 empty] | VV | 2 | 2 | True | 0 | ROZPOCET
| VV |  | 2,61*1,20*1/0,864 "cos 30,19° |  | 3.625 | [13 empty] | VV | 2 | 2 | True | 0 | ROZPOCET
| VV |  | rovná část | [15 empty] | VV | 2 | 1 | True | 0 | ROZPOCET
| VV |  | 1,446*1,20 |  | 1.735 | [13 empty] | VV | 2 | 2 | True | 0 | ROZPOCET
| VV |  | 1,281*1,20 |  | 1.537 | [13 empty] | VV | 2 | 2 | True | 0 | ROZPOCET
| VV |  | "D1.2_11.pdf | [15 empty] | VV | 2 | 1 | True | 0 | ROZPOCET
| VV |  | 11,417 |  | 11.417 | [13 empty] | VV | 2 | 2 | True | 0 | ROZPOCET
| VV |  | boky | [15 empty] | VV | 2 | 1 | True | 0 | ROZPOCET
| VV |  | podestový trám | [15 empty] | VV | 2 | 1 | True | 0 | ROZPOCET
| VV |  | 1,20*0,20*2 |  | 0.48 | [13 empty] | VV | 2 | 2 | True | 0 | ROZPOCET
| VV |  | Součet |  | 55.282 | [13 empty] | VV | 2 | 4 | True | 1 | ROZPOCET
53 | K | 431351122 | Bednění podest, podstupňových desek a ramp včetně podpěrné konstrukce výšky do 4 m půdorysně přímočarých odstranění | m2 | 55.282 |  | 0 | INVESTICE |  |  | základní |  | 0 | 0 | 0 | 0 | 0 | 4 | K | 2 |  |  |  | ROZPOCET | 0 | 0 | 0 | 0 | 0 | 1 | 0 | 4 | 1158608267
| VV |  | dle D1.2/3 (S-P) | [15 empty] | VV | 2 | 1 | True | 0 | ROZPOCET
| VV |  | spodem | [15 empty] | VV | 2 | 1 | True | 0 | ROZPOCET
| VV |  | šikmé části | [15 empty] | VV | 2 | 1 | True | 0 | ROZPOCET
| VV |  | 2,10*1,45*1/0,882 "cos 28,10° |  | 3.452 | [13 empty] | VV | 2 | 2 | True | 0 | ROZPOCET
| VV |  | 1,80*1,40*1/0,882 "cos 28,10° |  | 2.857 | [13 empty] | VV | 2 | 2 | True | 0 | ROZPOCET
| VV |  | 2,10*1,45*1/0,882 "cos 28,10° |  | 3.452 | [13 empty] | VV | 2 | 2 | True | 0 | ROZPOCET
| VV |  | rovné části | [15 empty] | VV | 2 | 1 | True | 0 | ROZPOCET
| VV |  | (1,794+0,20)*1,402 |  | 2.796 | [13 empty] | VV | 2 | 2 | True | 0 | ROZPOCET
| VV |  | (1,850+0,20)*1,56 |  | 3.198 | [13 empty] | VV | 2 | 2 | True | 0 | ROZPOCET
| VV |  | podest. trámy | [15 empty] | VV | 2 | 1 | True | 0 | ROZPOCET
| VV |  | (1,45+0,20)*0,300*1*2 |  | 0.99 | [13 empty] | VV | 2 | 2 | True | 0 | ROZPOCET
| VV |  | (1,45+0,20)*0,300*1*1 |  | 0.495 | [13 empty] | VV | 2 | 2 | True | 0 | ROZPOCET
| VV |  | boky | [15 empty] | VV | 2 | 1 | True | 0 | ROZPOCET
| VV |  | šikmé části | [15 empty] | VV | 2 | 1 | True | 0 | ROZPOCET
| VV |  | 2,10*0,15*1/0,882 "cos 28,10° |  | 0.357 | [13 empty] | VV | 2 | 2 | True | 0 | ROZPOCET
| VV |  | 1,80*0,15*1/0,882 "cos 28,10° |  | 0.306 | [13 empty] | VV | 2 | 2 | True | 0 | ROZPOCET
| VV |  | 2,10*0,15*1/0,882 "cos 28,10° |  | 0.357 | [13 empty] | VV | 2 | 2 | True | 0 | ROZPOCET
| VV |  | rovné části | [15 empty] | VV | 2 | 1 | True | 0 | ROZPOCET
| VV |  | (0,60*0,15*0,45+0,45*0,15 | [15 empty] | VV | 2 | 1 | True | 0 | ROZPOCET
| VV |  | podest. trámy | [15 empty] | VV | 2 | 1 | True | 0 | ROZPOCET
| VV |  | 1,45*0,200*2*2 |  | 1.16 | [13 empty] | VV | 2 | 2 | True | 0 | ROZPOCET
| VV |  | 1,45*0,200*2*1 |  | 0.58 | [13 empty] | VV | 2 | 2 | True | 0 | ROZPOCET
| VV |  | dle D1.2/4 | [15 empty] | VV | 2 | 1 | True | 0 | ROZPOCET
| VV |  | spodem | [15 empty] | VV | 2 | 1 | True | 0 | ROZPOCET
| VV |  | šikmá část | [15 empty] | VV | 2 | 1 | True | 0 | ROZPOCET
| VV |  | 3,90*1,45*1/0,895 "cos 26,50° |  | 6.318 | [13 empty] | VV | 2 | 2 | True | 0 | ROZPOCET
| VV |  | rovná část | [15 empty] | VV | 2 | 1 | True | 0 | ROZPOCET
| VV |  | (2,041*1,45+1,610*0,40+(1,45+0,40)*0,20) |  | 3.973 | [13 empty] | VV | 2 | 2 | True | 0 | ROZPOCET
| VV |  | podest. trám | [15 empty] | VV | 2 | 1 | True | 0 | ROZPOCET
| VV |  | 1,45*0,300*1*1 |  | 0.435 | [13 empty] | VV | 2 | 2 | True | 0 | ROZPOCET
| VV |  | boky | [15 empty] | VV | 2 | 1 | True | 0 | ROZPOCET
| VV |  | šikmá část | [15 empty] | VV | 2 | 1 | True | 0 | ROZPOCET
| VV |  | 3,90*0,15 |  | 0.585 | [13 empty] | VV | 2 | 2 | True | 0 | ROZPOCET
| VV |  | rovná | [15 empty] | VV | 2 | 1 | True | 0 | ROZPOCET
| VV |  | (0,35+0,40)*0,15 |  | 0.113 | [13 empty] | VV | 2 | 2 | True | 0 | ROZPOCET
| VV |  | podest. trám | [15 empty] | VV | 2 | 1 | True | 0 | ROZPOCET
| VV |  | 1,45*0,200*2*1 |  | 0.58 | [13 empty] | VV | 2 | 2 | True | 0 | ROZPOCET
| VV |  | dle D1.2/11 | [15 empty] | VV | 2 | 1 | True | 0 | ROZPOCET
| VV |  | spodem | [15 empty] | VV | 2 | 1 | True | 0 | ROZPOCET
| VV |  | šikmá část | [15 empty] | VV | 2 | 1 | True | 0 | ROZPOCET
| VV |  | 1,16*1,24*1/0,864 "cos 30,19° |  | 1.665 | [13 empty] | VV | 2 | 2 | True | 0 | ROZPOCET
| VV |  | 2,03*1,20*1/0,864 "cos 30,19° |  | 2.819 | [13 empty] | VV | 2 | 2 | True | 0 | ROZPOCET
| VV |  | 2,61*1,20*1/0,864 "cos 30,19° |  | 3.625 | [13 empty] | VV | 2 | 2 | True | 0 | ROZPOCET
| VV |  | rovná část | [15 empty] | VV | 2 | 1 | True | 0 | ROZPOCET
| VV |  | 1,446*1,20 |  | 1.735 | [13 empty] | VV | 2 | 2 | True | 0 | ROZPOCET
| VV |  | 1,281*1,20 |  | 1.537 | [13 empty] | VV | 2 | 2 | True | 0 | ROZPOCET
| VV |  | "D1.2_11.pdf | [15 empty] | VV | 2 | 1 | True | 0 | ROZPOCET
| VV |  | 11,417 |  | 11.417 | [13 empty] | VV | 2 | 2 | True | 0 | ROZPOCET
| VV |  | boky | [15 empty] | VV | 2 | 1 | True | 0 | ROZPOCET
| VV |  | podestový trám | [15 empty] | VV | 2 | 1 | True | 0 | ROZPOCET
| VV |  | 1,20*0,20*2 |  | 0.48 | [13 empty] | VV | 2 | 2 | True | 0 | ROZPOCET
| VV |  | Součet |  | 55.282 | [13 empty] | VV | 2 | 4 | True | 1 | ROZPOCET
54 | K | 434191421 | Osazování schodišťových stupňů kamenných s vyspárováním styčných spár, s provizorním dřevěným zábradlím a dočasným zakrytím stupnic prkny na desku, stupňů broušených nebo leštěných | m | 33 |  | 0 | INVESTICE |  |  | základní |  | 0 | 0.03465 | 1.1435 | 0 | 0 | 4 | K | 2 |  |  |  | ROZPOCET | 0 | 0 | 0 | 0 | 0 | 1 | 0 | 4 | 1004600342
| VV |  | dle D1.2/3 | [15 empty] | VV | 2 | 1 | True | 0 | ROZPOCET
| VV |  | 1,45*8 |  | 11.6 | [13 empty] | VV | 2 | 2 | True | 0 | ROZPOCET
| VV |  | 1,40*7 |  | 9.8 | [13 empty] | VV | 2 | 2 | True | 0 | ROZPOCET
| VV |  | 1,45*8 |  | 11.6 | [13 empty] | VV | 2 | 2 | True | 0 | ROZPOCET
| VV |  | Součet |  | 33 | [13 empty] | VV | 2 | 4 | True | 1 | ROZPOCET
56 | K | 434311113R | Schodišťové stupně dusané na terén z betonu tř. C 25/30 bez potěru | m | 1.1461 |  | 0 | INVESTICE |  |  | základní |  | 0 | 0.1016 | 0.11645 | 0 | 0 | 4 | K | 2 |  |  |  | ROZPOCET | 0 | 0 | 0 | 0 | 0 | 1 | 0 | 4 | 1825340873
| VV |  | dle 1.2/4 | [15 empty] | VV | 2 | 1 | True | 0 | ROZPOCET
| VV |  | 1,45*0,154*0,3*14/2 |  | 0.46893 | [13 empty] | VV | 2 | 2 | True | 0 | ROZPOCET
| VV |  | dle D1.2/11 | [15 empty] | VV | 2 | 1 | True | 0 | ROZPOCET
| VV |  | 1,24*0,168*0,29*5/2 |  | 0.15103 | [13 empty] | VV | 2 | 2 | True | 0 | ROZPOCET
| VV |  | 1,20*0,168*0,29*8/2 |  | 0.23386 | [13 empty] | VV | 2 | 2 | True | 0 | ROZPOCET
| VV |  | 1,20*0,168*0,29*10/2 |  | 0.29232 | [13 empty] | VV | 2 | 2 | True | 0 | ROZPOCET
| VV |  | Součet |  | 1.1461 | [13 empty] | VV | 2 | 4 | True | 1 | ROZPOCET
57 | K | 434351141 | Bednění stupňů betonovaných na podstupňové desce nebo na terénu půdorysně přímočarých zřízení | m2 | 7.832 |  | 0 | INVESTICE |  |  | základní |  | 0 | 0.00658 | 0.051535 | 0 | 0 | 4 | K | 2 |  |  |  | ROZPOCET | 0 | 0 | 0 | 0 | 0 | 1 | 0 | 4 | 1624921191
| VV |  | dle 1.2/4 | [15 empty] | VV | 2 | 1 | True | 0 | ROZPOCET
| VV |  | 1,45*14*0,1548 |  | 3.142 | [13 empty] | VV | 2 | 2 | True | 0 | ROZPOCET
| VV |  | dle D1.2/11 | [15 empty] | VV | 2 | 1 | True | 0 | ROZPOCET
| VV |  | 1,24*5*0,1687 |  | 1.046 | [13 empty] | VV | 2 | 2 | True | 0 | ROZPOCET
| VV |  | 1,20*8*0,1687 |  | 1.62 | [13 empty] | VV | 2 | 2 | True | 0 | ROZPOCET
| VV |  | 1,20*10*0,1687 |  | 2.024 | [13 empty] | VV | 2 | 2 | True | 0 | ROZPOCET
| VV |  | Součet |  | 7.832 | [13 empty] | VV | 2 | 4 | True | 1 | ROZPOCET
58 | K | 434351142 | Bednění stupňů betonovaných na podstupňové desce nebo na terénu půdorysně přímočarých odstranění | m2 | 7.832 |  | 0 | INVESTICE |  |  | základní |  | 0 | 0 | 0 | 0 | 0 | 4 | K | 2 |  |  |  | ROZPOCET | 0 | 0 | 0 | 0 | 0 | 1 | 0 | 4 | -391112923
| VV |  | dle 1.2/4 | [15 empty] | VV | 2 | 1 | True | 0 | ROZPOCET
| VV |  | 1,45*14*0,1548 |  | 3.142 | [13 empty] | VV | 2 | 2 | True | 0 | ROZPOCET
| VV |  | dle D1.2/11 | [15 empty] | VV | 2 | 1 | True | 0 | ROZPOCET
| VV |  | 1,24*5*0,1687 |  | 1.046 | [13 empty] | VV | 2 | 2 | True | 0 | ROZPOCET
| VV |  | 1,20*8*0,1687 |  | 1.62 | [13 empty] | VV | 2 | 2 | True | 0 | ROZPOCET
| VV |  | 1,20*10*0,1687 |  | 2.024 | [13 empty] | VV | 2 | 2 | True | 0 | ROZPOCET
| VV |  | Součet |  | 7.832 | [13 empty] | VV | 2 | 4 | True | 1 | ROZPOCET
| D | 9 | Ostatní konstrukce a práce, bourání |  |  |  | 0 | [5 empty] | 0 |  | 0.00117 |  | 12.9812 | 1 | D | 1 |  |  |  | ROZPOCET | [6 empty] | 0
59 | K | 974031285R | Frézování rýh ve zdivu cihelném u stropu hl do 300 mm š do 200 mm | m | 83.816 |  | 0 | INVESTICE |  |  | základní |  | 0 | 0 | 0 | 0.132 | 11.0637 | 4 | K | 2 |  |  |  | ROZPOCET | 0 | 0 | 0 | 0 | 0 | 1 | 0 | 4 | -144644084
| VV |  | dle D1.2/3 | [15 empty] | VV | 2 | 1 | True | 0 | ROZPOCET
| VV |  | podesty | [15 empty] | VV | 2 | 1 | True | 0 | ROZPOCET
| VV |  | 1,402+1,560 |  | 2.962 | [13 empty] | VV | 2 | 2 | True | 0 | ROZPOCET
| VV |  | dle D1.2/4 | [15 empty] | VV | 2 | 1 | True | 0 | ROZPOCET
| VV |  | podesta | [15 empty] | VV | 2 | 1 | True | 0 | ROZPOCET
| VV |  | 1,450+0,200 |  | 1.65 | [13 empty] | VV | 2 | 2 | True | 0 | ROZPOCET
| VV |  | "D1.2_8.pdf | [15 empty] | VV | 2 | 1 | True | 0 | ROZPOCET
| VV |  | (2,140+0,500+1,270)+2,999+(0,980+1,450+3,484) |  | 12.823 | [13 empty] | VV | 2 | 2 | True | 0 | ROZPOCET
| VV |  | "D1.2_12.pdf | [15 empty] | VV | 2 | 1 | True | 0 | ROZPOCET
| VV |  | 3,555 |  | 3.555 | [13 empty] | VV | 2 | 2 | True | 0 | ROZPOCET
| VV |  | "D1.2_14.pdf | [15 empty] | VV | 2 | 1 | True | 0 | ROZPOCET
| VV |  | (6,958+0,134+7,332+0,105+6,928+8,514+7,154+0,203+7,766+0,111+7,090+10,531) |  | 62.826 | [13 empty] | VV | 2 | 2 | True | 0 | ROZPOCET
| VV |  | Součet |  | 83.816 | [13 empty] | VV | 2 | 4 | True | 1 | ROZPOCET
60 | K | 974031666 | Vysekání rýh ve zdivu cihelném na maltu vápennou nebo vápenocementovou pro vtahování nosníků do zdí, před vybouráním otvoru do hl. 150 mm, při v. nosníku do 250 mm | m | 29.5 |  | 0 | INVESTICE |  |  | základní |  | 0 | 0 | 0 | 0.065 | 1.9175 | 4 | K | 2 |  |  |  | ROZPOCET | 0 | 0 | 0 | 0 | 0 | 1 | 0 | 4 | -1986236211
| VV |  | dle D1.2/3 | [15 empty] | VV | 2 | 1 | True | 0 | ROZPOCET
| VV |  | 2*2 |  | 4 | [13 empty] | VV | 2 | 2 | True | 0 | ROZPOCET
| VV |  | dle D1.2/7 | [15 empty] | VV | 2 | 1 | True | 0 | ROZPOCET
| VV |  | 6*2*2 |  | 24 | [13 empty] | VV | 2 | 2 | True | 0 | ROZPOCET
| VV |  | dle D1.2/9 | [15 empty] | VV | 2 | 1 | True | 0 | ROZPOCET
| VV |  | 6*2 |  | 12 | [13 empty] | VV | 2 | 2 | True | 0 | ROZPOCET
| VV |  | dle D1.2/10 | [15 empty] | VV | 2 | 1 | True | 0 | ROZPOCET
| VV |  | 2*2 |  | 4 | [13 empty] | VV | 2 | 2 | True | 0 | ROZPOCET
| VV |  | dle D1.2/11 | [15 empty] | VV | 2 | 1 | True | 0 | ROZPOCET
| VV |  | 1 |  | 1 | [13 empty] | VV | 2 | 2 | True | 0 | ROZPOCET
| VV |  | dle D1.2/13 | [15 empty] | VV | 2 | 1 | True | 0 | ROZPOCET
| VV |  | 7*2 |  | 14 | [13 empty] | VV | 2 | 2 | True | 0 | ROZPOCET
| VV |  | Součet |  | 59 | [13 empty] | VV | 2 | 4 | True | 0 | ROZPOCET
| VV |  | 59,00*0,50 |  | 29.5 | [13 empty] | VV | 2 | 2 | True | 0 | ROZPOCET
| VV |  | Součet |  | 29.5 | [13 empty] | VV | 2 | 4 | True | 1 | ROZPOCET
61 | K | 985331112 | Dodatečné vlepování betonářské výztuže včetně vyvrtání a vyčištění otvoru cementovou aktivovanou maltou průměr výztuže 10 mm | m | 3 |  | 0 | INVESTICE |  |  | základní |  | 0 | 0.00039 | 0.00117 | 0 | 0 | 4 | K | 2 |  |  |  | ROZPOCET | 0 | 0 | 0 | 0 | 0 | 1 | 0 | 4 | 2007038924
| VV |  | dle PD statika | [15 empty] | VV | 2 | 1 | True | 0 | ROZPOCET
| VV |  | 0,250*12 |  | 3 | [13 empty] | VV | 2 | 2 | True | 0 | ROZPOCET
| VV |  | Součet |  | 3 | [13 empty] | VV | 2 | 4 | True | 1 | ROZPOCET
| D | 997 | Přesun sutě |  |  |  | 0 | [5 empty] | 0 |  | 0 |  | 0 | 1 | D | 1 |  |  |  | ROZPOCET | [6 empty] | 0
62 | K | 997013216 | Vnitrostaveništní doprava suti a vybouraných hmot vodorovně do 50 m svisle ručně (nošením po schodech) pro budovy a haly výšky přes 18 do 21 m | t | 12.981 |  | 0 | INVESTICE |  |  | základní |  | 0 | 0 | 0 | 0 | 0 | 4 | K | 2 |  |  |  | ROZPOCET | 0 | 0 | 0 | 0 | 0 | 1 | 0 | 4 | -1707333648
63 | K | 997013219 | Vnitrostaveništní doprava suti a vybouraných hmot vodorovně do 50 m Příplatek k cenám -3111 až -3217 za zvětšenou vodorovnou dopravu přes vymezenou dopravní vzdálenost za každých dalších i započatých 10 m | t | 64.905 |  | 0 | INVESTICE |  |  | základní |  | 0 | 0 | 0 | 0 | 0 | 4 | K | 2 |  |  |  | ROZPOCET | 0 | 0 | 0 | 0 | 0 | 1 | 0 | 4 | 485332374
| VV |  | 12,981*5 'Přepočtené koeficientem množství |  | 64.905 | [13 empty] | VV | 2 | 2 | False | 1 | ROZPOCET
64 | K | 997013501 | Odvoz suti a vybouraných hmot na skládku nebo meziskládku se složením, na vzdálenost do 1 km | t | 12.981 |  | 0 | INVESTICE |  |  | základní |  | 0 | 0 | 0 | 0 | 0 | 4 | K | 2 |  |  |  | ROZPOCET | 0 | 0 | 0 | 0 | 0 | 1 | 0 | 4 | 271094735
65 | K | 997013511 | Odvoz suti a vybouraných hmot z meziskládky na skládku s naložením a se složením, na vzdálenost do 1 km | t | 12.981 |  | 0 | INVESTICE |  |  | základní |  | 0 | 0 | 0 | 0 | 0 | 4 | K | 2 |  |  |  | ROZPOCET | 0 | 0 | 0 | 0 | 0 | 1 | 0 | 4 | -2121109832
66 | K | 997013509 | Odvoz suti a vybouraných hmot na skládku nebo meziskládku se složením, na vzdálenost Příplatek k ceně za každý další i započatý 1 km přes 1 km | t | 311.544 |  | 0 | INVESTICE |  |  | základní |  | 0 | 0 | 0 | 0 | 0 | 4 | K | 2 |  |  |  | ROZPOCET | 0 | 0 | 0 | 0 | 0 | 1 | 0 | 4 | -198419341
| VV |  | 12,981*24 'Přepočtené koeficientem množství |  | 311.544 | [13 empty] | VV | 2 | 2 | False | 1 | ROZPOCET
67 | K | 997013801 | Poplatek za uložení stavebního odpadu na skládce (skládkovné) betonového | t | 1.298 |  | 0 | INVESTICE |  |  | základní |  | 0 | 0 | 0 | 0 | 0 | 4 | K | 2 |  |  |  | ROZPOCET | 0 | 0 | 0 | 0 | 0 | 1 | 0 | 4 | -711943394
| VV |  | odhad | [15 empty] | VV | 2 | 1 | True | 0 | ROZPOCET
| VV |  | 12,981*0,10 |  | 1.298 | [13 empty] | VV | 2 | 2 | True | 0 | ROZPOCET
| VV |  | Součet |  | 1.298 | [13 empty] | VV | 2 | 4 | True | 1 | ROZPOCET
68 | K | 997013803 | Poplatek za uložení stavebního odpadu na skládce (skládkovné) z keramických materiálů | t | 3.245 |  | 0 | INVESTICE |  |  | základní |  | 0 | 0 | 0 | 0 | 0 | 4 | K | 2 |  |  |  | ROZPOCET | 0 | 0 | 0 | 0 | 0 | 1 | 0 | 4 | -337117808
| VV |  | odhad | [15 empty] | VV | 2 | 1 | True | 0 | ROZPOCET
| VV |  | 12,981*0,25 |  | 3.245 | [13 empty] | VV | 2 | 2 | True | 0 | ROZPOCET
| VV |  | Součet |  | 3.245 | [13 empty] | VV | 2 | 4 | True | 1 | ROZPOCET
69 | K | 997013831 | Poplatek za uložení stavebního odpadu na skládce (skládkovné) směsného | t | 8.438 |  | 0 | INVESTICE |  |  | základní |  | 0 | 0 | 0 | 0 | 0 | 4 | K | 2 |  |  |  | ROZPOCET | 0 | 0 | 0 | 0 | 0 | 1 | 0 | 4 | -1846566177
| VV |  | odhad | [15 empty] | VV | 2 | 1 | True | 0 | ROZPOCET
| VV |  | 12,981*0,65 |  | 8.438 | [13 empty] | VV | 2 | 2 | True | 0 | ROZPOCET
| VV |  | Součet |  | 8.438 | [13 empty] | VV | 2 | 4 | True | 1 | ROZPOCET
| D | 998 | Přesun hmot |  |  |  | 0 | [5 empty] | 0 |  | 0 |  | 0 | 1 | D | 1 |  |  |  | ROZPOCET | [6 empty] | 0
70 | K | 998017003 | Přesun hmot pro budovy občanské výstavby, bydlení, výrobu a služby s omezením mechanizace vodorovná dopravní vzdálenost do 100 m pro budovy s jakoukoliv nosnou konstrukcí výšky přes 12 do 24 m | t | 147.741 |  | 0 | INVESTICE |  |  | základní |  | 0 | 0 | 0 | 0 | 0 | 4 | K | 2 |  |  |  | ROZPOCET | 0 | 0 | 0 | 0 | 0 | 1 | 0 | 4 | 351462627
| D | PSV | Práce a dodávky PSV |  |  |  | 0 | [5 empty] | 0 |  | 2.0853 |  | 0 | 2 | D | 0 |  |  |  | ROZPOCET | [6 empty] | 0
| D | 767 | Konstrukce zámečnické |  |  |  | 0 | [5 empty] | 0 |  | 2.0744 |  | 0 | 2 | D | 1 |  |  |  | ROZPOCET | [6 empty] | 0
71 | K | 767995117 | Montáž ostatních atypických zámečnických konstrukcí hmotnosti přes 250 do 500 kg | kg | 242.047 |  | 0 | INVESTICE |  |  | základní |  | 0 | 5e-05 | 0.012102 | 0 | 0 | 16 | K | 2 |  |  |  | ROZPOCET | 0 | 0 | 0 | 0 | 0 | 1 | 0 | 16 | -1183790301
| VV |  | dle D1.2/10 | [15 empty] | VV | 2 | 1 | True | 0 | ROZPOCET
| VV |  | IPE140 | [15 empty] | VV | 2 | 1 | True | 0 | ROZPOCET
| VV |  | (4,965+0,20*2)*2*12,90 |  | 138.417 | [13 empty] | VV | 2 | 2 | True | 0 | ROZPOCET
| VV |  | TR50/50/4 | [15 empty] | VV | 2 | 1 | True | 0 | ROZPOCET
| VV |  | (0,45)*6*2*5,45 |  | 29.43 | [13 empty] | VV | 2 | 2 | True | 0 | ROZPOCET
| VV |  | U100 | [15 empty] | VV | 2 | 1 | True | 0 | ROZPOCET
| VV |  | (2,20*2+1,30*2)*10,60 |  | 74.2 | [13 empty] | VV | 2 | 2 | True | 0 | ROZPOCET
| VV |  | Součet |  | 242.047 | [13 empty] | VV | 2 | 4 | True | 1 | ROZPOCET
72 | M | 130107460R | ocel profilová, v jakosti 11 375, do h=140 mm | t | 0.278 |  | 0 | INVESTICE |  |  | základní |  | 0 | 1 | 0.278 | 0 | 0 | 32 | M | 2 |  |  |  | ROZPOCET | 0 | 0 | 0 | 0 | 0 | 1 | 0 | 16 | 1705904555
| P |  | Poznámka k položce: Hmotnost: 13,40 kg/m | [15 empty] | P | 2
| VV |  | dle D1.2/10 | [15 empty] | VV | 2 | 1 | True | 0 | ROZPOCET
| VV |  | IPE140 | [15 empty] | VV | 2 | 1 | True | 0 | ROZPOCET
| VV |  | (4,965+0,20*2)*2*12,90 |  | 138.417 | [13 empty] | VV | 2 | 2 | True | 0 | ROZPOCET
| VV |  | TR50/50/4 | [15 empty] | VV | 2 | 1 | True | 0 | ROZPOCET
| VV |  | (0,45)*6*2*5,45 |  | 29.43 | [13 empty] | VV | 2 | 2 | True | 0 | ROZPOCET
| VV |  | U100 | [15 empty] | VV | 2 | 1 | True | 0 | ROZPOCET
| VV |  | (2,20*2+1,30*2)*10,60 |  | 74.2 | [13 empty] | VV | 2 | 2 | True | 0 | ROZPOCET
| VV |  | Součet |  | 242.047 | [13 empty] | VV | 2 | 4 | True | 0 | ROZPOCET
| VV |  | 242,047/1000*1,15 |  | 0.278 | [13 empty] | VV | 2 | 2 | True | 0 | ROZPOCET
| VV |  | Součet |  | 0.278 | [13 empty] | VV | 2 | 4 | True | 1 | ROZPOCET
73 | K | 767995118R | Montáž atypických zámečnických konstrukcí hmotnosti přes 500 kg | kg | 1486.946 |  | 0 | INVESTICE |  |  | základní |  | 0 | 5e-05 | 0.074347 | 0 | 0 | 16 | K | 2 |  |  |  | ROZPOCET | 0 | 0 | 0 | 0 | 0 | 1 | 0 | 16 | -133845210
| VV |  | dle D1.2/10 | [15 empty] | VV | 2 | 1 | True | 0 | ROZPOCET
| VV |  | IPE200 | [15 empty] | VV | 2 | 1 | True | 0 | ROZPOCET
| VV |  | (8,39+0,20*2)*6*22,40 |  | 1181.376 | [13 empty] | VV | 2 | 2 | True | 0 | ROZPOCET
| VV |  | TR50/50/4 | [15 empty] | VV | 2 | 1 | True | 0 | ROZPOCET
| VV |  | (0,45)*5*2*2*5,45 |  | 49.05 | [13 empty] | VV | 2 | 2 | True | 0 | ROZPOCET
| VV |  | U100 | [15 empty] | VV | 2 | 1 | True | 0 | ROZPOCET
| VV |  | (4,40*2+1,65*2)*2*10,60 |  | 256.52 | [13 empty] | VV | 2 | 2 | True | 0 | ROZPOCET
| VV |  | Součet |  | 1486.946 | [13 empty] | VV | 2 | 4 | True | 1 | ROZPOCET
74 | M | 130107520R | ocel profilová, v jakosti 11 375, do h=200 mm | t | 1.71 |  | 0 | INVESTICE |  |  | základní |  | 0 | 1 | 1.71 | 0 | 0 | 32 | M | 2 |  |  |  | ROZPOCET | 0 | 0 | 0 | 0 | 0 | 1 | 0 | 16 | 900004280
| P |  | Poznámka k položce: Hmotnost: 23,00 kg/m | [15 empty] | P | 2
| VV |  | dle D1.2/10 | [15 empty] | VV | 2 | 1 | True | 0 | ROZPOCET
| VV |  | IPE200 | [15 empty] | VV | 2 | 1 | True | 0 | ROZPOCET
| VV |  | (8,39+0,20*2)*6*22,40 |  | 1181.376 | [13 empty] | VV | 2 | 2 | True | 0 | ROZPOCET
| VV |  | TR50/50/4 | [15 empty] | VV | 2 | 1 | True | 0 | ROZPOCET
| VV |  | (0,45)*5*2*2*5,45 |  | 49.05 | [13 empty] | VV | 2 | 2 | True | 0 | ROZPOCET
| VV |  | U100 | [15 empty] | VV | 2 | 1 | True | 0 | ROZPOCET
| VV |  | (4,40*2+1,65*2)*2*10,60 |  | 256.52 | [13 empty] | VV | 2 | 2 | True | 0 | ROZPOCET
| VV |  | Součet |  | 1486.946 | [13 empty] | VV | 2 | 4 | True | 0 | ROZPOCET
| VV |  | 1486,946/1000*1,15 |  | 1.71 | [13 empty] | VV | 2 | 2 | True | 0 | ROZPOCET
| VV |  | Součet |  | 1.71 | [13 empty] | VV | 2 | 4 | True | 1 | ROZPOCET
75 | K | 998767203 | Přesun hmot pro zámečnické konstrukce stanovený procentní sazbou z ceny vodorovná dopravní vzdálenost do 50 m v objektech výšky přes 12 do 24 m | % |  |  | 0 | INVESTICE |  |  | základní |  | 0 | 0 | 0 | 0 | 0 | 16 | K | 2 |  |  |  | ROZPOCET | 0 | 0 | 0 | 0 | 0 | 1 | 0 | 16 | 1586701219
| D | 783 | Dokončovací práce - nátěry |  |  |  | 0 | [5 empty] | 0 |  | 0.010805 |  | 0 | 2 | D | 1 |  |  |  | ROZPOCET | [6 empty] | 0
76 | K | 783314201 | Základní antikorozní nátěr zámečnických konstrukcí jednonásobný syntetický standardní | m2 | 63.561 |  | 0 | INVESTICE |  |  | základní |  | 0 | 0.00017 | 0.010805 | 0 | 0 | 16 | K | 2 |  |  |  | ROZPOCET | 0 | 0 | 0 | 0 | 0 | 1 | 0 | 16 | 2138806348
| VV |  | IPE140 - + TR50/50/4 - + U100 - | [15 empty] | VV | 2 | 1 | True | 0 | ROZPOCET
| VV |  | (4,965+0,20*2)*2*(0,14*2+0,07*4) |  | 6.009 | [13 empty] | VV | 2 | 2 | True | 0 | ROZPOCET
| VV |  | (0,45)*6*2*(0,05*4) |  | 1.08 | [13 empty] | VV | 2 | 2 | True | 0 | ROZPOCET
| VV |  | (2,20*2+1,30*2)*(0,10*2+0,05*4) |  | 2.8 | [13 empty] | VV | 2 | 2 | True | 0 | ROZPOCET
| VV |  | IPE200 - + TR50/50/4 - + U100 - | [15 empty] | VV | 2 | 1 | True | 0 | ROZPOCET
| VV |  | (8,39+0,20*2)*6*(0,20*2+0,10*4) |  | 42.192 | [13 empty] | VV | 2 | 2 | True | 0 | ROZPOCET
| VV |  | (0,45)*5*2*2*(0,05*4) |  | 1.8 | [13 empty] | VV | 2 | 2 | True | 0 | ROZPOCET
| VV |  | (4,40*2+1,65*2)*2*(0,10*2+0,05*4) |  | 9.68 | [13 empty] | VV | 2 | 2 | True | 0 | ROZPOCET
| VV |  | Součet |  | 63.561 | [13 empty] | VV | 2 | 4 | True | 1 | ROZPOCET

## 03 - Architektonicko stav...
| List obsahuje: |  | 1) Krycí list soupisu | 2) Rekapitulace |  |  | 3) Soupis prací | Zpět na list: | Rekapitulace stavby
[9 empty] | >> skryté sloupce << | [9 empty] | {fc11ad52-c085-46d5-8fda-67009580f651}
2
| KRYCÍ LIST SOUPISU | [8 empty] | v --- níže se nacházejí doplnkové a pomocné údaje k sestavám --- v | [8 empty] | False
Stavba:
UK - SBZ - Kompletní rekonstrukce Celetná 13
Objekt:
03 - Architektonicko stavební část
| KSO: |  | 801 35 12 |  |  | CC-CZ:
| Místo: |  | Praha 1 |  |  | Datum:
| Zadavatel: |  |  |  |  | IČ:
|  | Univerzita Karlova |  |  |  | DIČ:
| Uchazeč: |  |  |  |  | IČ: | Vyplnit
|  | Vyplnit |  |  |  | DIČ: | Vyplnit
| Projektant: |  |  |  |  | IČ:
|  | Projektový atelier pro architekturu a pozemní stavby s.r.o. |  |  |  | DIČ:
Poznámka:
| Cena bez DPH | [5 empty] | 0
|  |  | Základ daně |  |  | Sazba daně | Výše daně
| DPH | základní | 0 |  |  | 21% | 0
|  | snížená | 0 |  |  | 15% | 0
|  | zákl. přenesená | 0 |  |  | 21% | 0
|  | sníž. přenesená | 0 |  |  | 15% | 0
|  | nulová | 0 |  |  | 0% | 0
| Cena s DPH |  |  | v | CZK |  | 0
REKAPITULACE ČLENĚNÍ SOUPISU PRACÍ
Stavba:
UK - SBZ - Kompletní rekonstrukce Celetná 13
Objekt:
03 - Architektonicko stavební část
Místo: |  |  | Praha 1 |  |  | Datum:
Zadavatel: |  |  | Univerzita Karlova |  |  | Projektant: | Projektový atelier pro architekturu a pozemní stavby s.r.o.
Uchazeč: |  |  | Vyplnit
Kód dílu - Popis | [6 empty] | Cena celkem [CZK]
Náklady soupisu celkem | [6 empty] | 0 | [12 empty] | -1
| HSV - Práce a dodávky HSV | [5 empty] | 0
| 1 - Zemní práce | [5 empty] | 0
| 2 - Zakládání | [5 empty] | 0
| 3 - Svislé a kompletní konstrukce | [5 empty] | 0
| 4 - Vodorovné konstrukce | [5 empty] | 0
| 6 - Úpravy povrchů, podlahy a osazování výplní | [5 empty] | 0
| 9 - Ostatní konstrukce a práce, bourání | [5 empty] | 0
| 998 - Přesun hmot | [5 empty] | 0
| PSV - PSV | [5 empty] | 0
| 711 - Izolace proti vodě, vlhkosti a plynům | [5 empty] | 0
| 713 - Izolace tepelné | [5 empty] | 0
| 714 - Akustická a protiotřesová opatření | [5 empty] | 0
| 728 - Informační systém | [5 empty] | 0
| 729 - Systém centrálního klíče | [5 empty] | 0
| 762 - Konstrukce tesařské | [5 empty] | 0
| 763 - Konstrukce suché výstavby | [5 empty] | 0
| 764 - Konstrukce klempířské | [5 empty] | 0
| 765 - Krytina skládaná | [5 empty] | 0
| 766 - Konstrukce truhlářské | [5 empty] | 0
| 767 - Konstrukce zámečnické | [5 empty] | 0
| 771 - Podlahy z dlaždic | [5 empty] | 0
| 772 - Podlahy z kamene | [5 empty] | 0
| 775 - Podlahy skládané | [5 empty] | 0
| 776 - Podlahy povlakové | [5 empty] | 0
| 777 - Podlahy lité | [5 empty] | 0
| 781 - Dokončovací práce - obklady | [5 empty] | 0
| 783 - Dokončovací práce - nátěry | [5 empty] | 0
| 784 - Dokončovací práce - malby a tapety | [5 empty] | 0
| 787 - Dokončovací práce - zasklívání | [5 empty] | 0
| 796 - Vestavěný mobiliář | [5 empty] | 0
| 798 - Repase | [5 empty] | 0
| 799 - Restaurování, odborné opravy, opravy umělecko řemeslných prvků | [5 empty] | 0
| 799.1 - Exteriérové prvky | [5 empty] | 0
| 799.2 - Interiérové prky | [5 empty] | 0
| HZS - Hodinové zúčtovací sazby | [5 empty] | 0
SOUPIS PRACÍ
Stavba:
UK - SBZ - Kompletní rekonstrukce Celetná 13
Objekt:
03 - Architektonicko stavební část
Místo: |  |  | Praha 1 |  |  | Datum:
Zadavatel: |  |  | Univerzita Karlova |  |  | Projektant: | Projektový atelier pro architekturu a pozemní stavby s.r.o.
Uchazeč: |  |  | Vyplnit
PČ | Typ | Kód | Popis | MJ | Množství | J.cena [CZK] | Cena celkem [CZK] | Finanční prostředky |  | Poznámka | DPH | J. Nh [h] | Nh celkem [h] | J. hmotnost [t] | Hmotnost celkem [t] | J. suť [t] | Suť Celkem [t]
Náklady soupisu celkem | [6 empty] | 0 | [5 empty] | 0 |  | 2112.0753 |  | 61.6675 |  | D | -1 | [10 empty] | 0
| D | HSV | Práce a dodávky HSV |  |  |  | 0 | [5 empty] | 0 |  | 1430.3975 |  | 0 | 1 | D | 0 |  |  |  | ROZPOCET | [6 empty] | 0
| D | 1 | Zemní práce |  |  |  | 0 | [5 empty] | 0 |  | 0 |  | 0 | 1 | D | 1 |  |  |  | ROZPOCET | [6 empty] | 0
1 | K | 181951199R | Hutnění podloží | m2 | 816.96 |  | 0 | INVESTICE |  |  | základní |  | 0 | 0 | 0 | 0 | 0 | 4 | K | 2 |  |  |  | ROZPOCET | 0 | 0 | 0 | 0 | 0 | 1 | 0 | 4 | 342893533
| VV |  | skl.P3 | [15 empty] | VV | 2 | 1 | True | 0 | ROZPOCET
| VV |  | S/02/10 | [15 empty] | VV | 2 | 1 | True | 0 | ROZPOCET
| VV |  | 27,32+13,52 |  | 40.84 | [13 empty] | VV | 2 | 2 | True | 0 | ROZPOCET
| VV |  | skl.P6 | [15 empty] | VV | 2 | 1 | True | 0 | ROZPOCET
| VV |  | S/16-18/21/22/15 | [15 empty] | VV | 2 | 1 | True | 0 | ROZPOCET
| VV |  | 50,14+9,13+17,61+14,61+9,05+14,57 |  | 115.11 | [13 empty] | VV | 2 | 2 | True | 0 | ROZPOCET
| VV |  | skl.P8 | [15 empty] | VV | 2 | 1 | True | 0 | ROZPOCET
| VV |  | m 001/002/009/101 | [15 empty] | VV | 2 | 1 | True | 0 | ROZPOCET
| VV |  | 4,81+48,60+67,97+96,69 |  | 218.07 | [13 empty] | VV | 2 | 2 | True | 0 | ROZPOCET
| VV |  | m006 | [15 empty] | VV | 2 | 1 | True | 0 | ROZPOCET
| VV |  | 16,20+6,50 |  | 22.7 | [13 empty] | VV | 2 | 2 | True | 0 | ROZPOCET
| VV |  | odp.skl. | [15 empty] | VV | 2 | 1 | True | 0 | ROZPOCET
| VV |  | skl.P8b | [15 empty] | VV | 2 | 1 | True | 0 | ROZPOCET
| VV |  | m 009(před výtahem) | [15 empty] | VV | 2 | 1 | True | 0 | ROZPOCET
| VV |  | -1,89*(5,29+0,435) |  | -10.82 | [13 empty] | VV | 2 | 2 | True | 0 | ROZPOCET
| VV |  | skl.P10 | [15 empty] | VV | 2 | 1 | True | 0 | ROZPOCET
| VV |  | m 019/020/021/022/023/024/027 | [15 empty] | VV | 2 | 1 | True | 0 | ROZPOCET
| VV |  | 5,02+6,57+4,30+3,55+6,34+7,24+6,98 |  | 40 | [13 empty] | VV | 2 | 2 | True | 0 | ROZPOCET
| VV |  | skl.P13 | [15 empty] | VV | 2 | 1 | True | 0 | ROZPOCET
| VV |  | m 012/025/014/015/011 | [15 empty] | VV | 2 | 1 | True | 0 | ROZPOCET
| VV |  | 156,49+55,20+51,93+48,98+36,70 |  | 349.3 | [13 empty] | VV | 2 | 2 | True | 0 | ROZPOCET
| VV |  | skl.P15 | [15 empty] | VV | 2 | 1 | True | 0 | ROZPOCET
| VV |  | m 018/026 | [15 empty] | VV | 2 | 1 | True | 0 | ROZPOCET
| VV |  | 20,07+13,17 |  | 33.24 | [13 empty] | VV | 2 | 2 | True | 0 | ROZPOCET
| VV |  | skl.P 34 | [15 empty] | VV | 2 | 1 | True | 0 | ROZPOCET
| VV |  | výtah dno | [15 empty] | VV | 2 | 1 | True | 0 | ROZPOCET
| VV |  | 3,55*2,40 |  | 8.52 | [13 empty] | VV | 2 | 2 | True | 0 | ROZPOCET
| VV |  | Součet |  | 816.96 | [13 empty] | VV | 2 | 4 | True | 1 | ROZPOCET
| D | 2 | Zakládání |  |  |  | 0 | [5 empty] | 0 |  | 60.3546 |  | 0 | 1 | D | 1 |  |  |  | ROZPOCET | [6 empty] | 0
2 | K | 274271129 | Zdivo základové z cihel betonových pasů z cihel dl. 290 mm, na maltu MC-15 | m3 | 22.33 |  | 0 | INVESTICE |  |  | základní |  | 0 | 2.4876 | 55.5472 | 0 | 0 | 4 | K | 2 |  |  |  | ROZPOCET | 0 | 0 | 0 | 0 | 0 | 1 | 0 | 4 | -1452085069
| VV |  | skl.P1 | [15 empty] | VV | 2 | 1 | True | 0 | ROZPOCET
| VV |  | S/04/06/25 | [15 empty] | VV | 2 | 1 | True | 0 | ROZPOCET
| VV |  | 19,55+3,87+107,64 |  | 131.06 | [13 empty] | VV | 2 | 2 | True | 0 | ROZPOCET
| VV |  | skl.P2 | [15 empty] | VV | 2 | 1 | True | 0 | ROZPOCET
| VV |  | S/05/07-09 | [15 empty] | VV | 2 | 1 | True | 0 | ROZPOCET
| VV |  | 6,94+2,49+7,55+11,59+1,76 |  | 30.33 | [13 empty] | VV | 2 | 2 | True | 0 | ROZPOCET
| VV |  | Součet |  | 161.39 | [13 empty] | VV | 2 | 4 | True | 0 | ROZPOCET
| VV |  | 161,390/1,20*0,45*0,30 |  | 18.156 | [13 empty] | VV | 2 | 2 | True | 0 | ROZPOCET
| VV |  | Součet pro GT |  | 18.156 | [13 empty] | VV | 2 | 4 | True | 0 | ROZPOCET
| VV |  | skl.P4 | [15 empty] | VV | 2 | 1 | True | 0 | ROZPOCET
| VV |  | S/12-14 | [15 empty] | VV | 2 | 1 | True | 0 | ROZPOCET
| VV |  | 10,36+36,48+8,81 |  | 55.65 | [13 empty] | VV | 2 | 2 | True | 0 | ROZPOCET
| VV |  | Součet |  | 55.65 | [13 empty] | VV | 2 | 4 | True | 0 | ROZPOCET
| VV |  | 55,65/1,20*0,30*0,30 |  | 4.174 | [13 empty] | VV | 2 | 2 | True | 0 | ROZPOCET
| VV |  | Součet pro GT |  | 4.174 | [13 empty] | VV | 2 | 4 | True | 0 | ROZPOCET
| VV |  | 18,156+4,174 |  | 22.33 | [13 empty] | VV | 2 | 2 | True | 0 | ROZPOCET
| VV |  | Součet GT |  | 22.33 | [13 empty] | VV | 2 | 4 | True | 1 | ROZPOCET
3 | K | 279311911 | Základové zdi z betonu prostého bez zvláštních nároků na vliv prostředí (X0, XC) tř. C 16/20 | m3 | 2.124 |  | 0 | INVESTICE |  |  | základní |  | 0 | 2.2563 | 4.7925 | 0 | 0 | 4 | K | 2 |  |  |  | ROZPOCET | 0 | 0 | 0 | 0 | 0 | 1 | 0 | 4 | -962291226
| VV |  | ochranný beton | [15 empty] | VV | 2 | 1 | True | 0 | ROZPOCET
| VV |  | výtah dojezd | [15 empty] | VV | 2 | 1 | True | 0 | ROZPOCET
| VV |  | 3,60*1,20*2+2,10*1,20*2 |  | 13.68 | [13 empty] | VV | 2 | 2 | True | 0 | ROZPOCET
| VV |  | Součet |  | 13.68 | [13 empty] | VV | 2 | 4 | True | 0 | ROZPOCET
| VV |  | 13,68*0,15*1,035 "betonáž do výkopu |  | 2.124 | [13 empty] | VV | 2 | 2 | True | 0 | ROZPOCET
| VV |  | Součet |  | 2.124 | [13 empty] | VV | 2 | 4 | True | 1 | ROZPOCET
4 | K | 279351105 | Bednění základových zdí svislé nebo šikmé (odkloněné), půdorysně přímé nebo zalomené ve volných nebo zapažených jámách, rýhách, šachtách, včetně případných vzpěr, oboustranné za každou stranu zřízení | m2 | 13.68 |  | 0 | INVESTICE |  |  | základní |  | 0 | 0.00109 | 0.014911 | 0 | 0 | 4 | K | 2 |  |  |  | ROZPOCET | 0 | 0 | 0 | 0 | 0 | 1 | 0 | 4 | 556415576
| VV |  | skl.P 34 | [15 empty] | VV | 2 | 1 | True | 0 | ROZPOCET
| VV |  | výtah dojezd | [15 empty] | VV | 2 | 1 | True | 0 | ROZPOCET
| VV |  | 3,60*1,20*2+2,10*1,20*2 |  | 13.68 | [13 empty] | VV | 2 | 2 | True | 0 | ROZPOCET
| VV |  | Součet |  | 13.68 | [13 empty] | VV | 2 | 4 | True | 1 | ROZPOCET
5 | K | 279351106 | Bednění základových zdí svislé nebo šikmé (odkloněné), půdorysně přímé nebo zalomené ve volných nebo zapažených jámách, rýhách, šachtách, včetně případných vzpěr, oboustranné za každou stranu odstranění | m2 | 13.68 |  | 0 | INVESTICE |  |  | základní |  | 0 | 0 | 0 | 0 | 0 | 4 | K | 2 |  |  |  | ROZPOCET | 0 | 0 | 0 | 0 | 0 | 1 | 0 | 4 | -909060333
| VV |  | skl.P 34 | [15 empty] | VV | 2 | 1 | True | 0 | ROZPOCET
| VV |  | výtah dojezd | [15 empty] | VV | 2 | 1 | True | 0 | ROZPOCET
| VV |  | 3,60*1,20*2+2,10*1,20*2 |  | 13.68 | [13 empty] | VV | 2 | 2 | True | 0 | ROZPOCET
| VV |  | Součet |  | 13.68 | [13 empty] | VV | 2 | 4 | True | 1 | ROZPOCET
| D | 3 | Svislé a kompletní konstrukce |  |  |  | 0 | [5 empty] | 0 |  | 167.2507 |  | 0 | 1 | D | 1 |  |  |  | ROZPOCET | [6 empty] | 0
6 | K | 311231117 | Zdivo z cihel pálených nosné z cihel plných dl. 290 mm P 7 až 15, na maltu ze suché směsi 10 MPa | m3 | 41.162 |  | 0 | INVESTICE |  |  | základní |  | 0 | 1.6627 | 68.4401 | 0 | 0 | 4 | K | 2 |  |  |  | ROZPOCET | 0 | 0 | 0 | 0 | 0 | 1 | 0 | 4 | 1832829756
| VV |  | pomocně pro dozdívky | [15 empty] | VV | 2 | 1 | True | 0 | ROZPOCET
| VV |  | "01_suteren-1_50.pdf | [15 empty] | VV | 2 | 1 | True | 0 | ROZPOCET
| VV |  | (0,500+0,500+0,200+0,750+0,750+0,538+0,290+0,450+0,530+0,200+0,450+0,450)*0,140*3,500 |  | 2.748 | [13 empty] | VV | 2 | 2 | True | 0 | ROZPOCET
| VV |  | 1,000*0,450*3,500 |  | 1.575 | [13 empty] | VV | 2 | 2 | True | 0 | ROZPOCET
| VV |  | 0,200*0,150*3,500 |  | 0.105 | [13 empty] | VV | 2 | 2 | True | 0 | ROZPOCET
| VV |  | "02_prizemi-1_50.pdf | [15 empty] | VV | 2 | 1 | True | 0 | ROZPOCET
| VV |  | (0,340+0,340+0,812+0,406+0,630+1,000)*0,200*4,000 |  | 2.822 | [13 empty] | VV | 2 | 2 | True | 0 | ROZPOCET
| VV |  | (1,015+0,300+0,150+0,800+0,300)*0,140*4,000 |  | 1.436 | [13 empty] | VV | 2 | 2 | True | 0 | ROZPOCET
| VV |  | (0,600+0,600+0,300+0,300+1,000+0,200+0,200+1,200+0,200+0,200+1,200)*0,140*2,005 |  | 1.684 | [13 empty] | VV | 2 | 2 | True | 0 | ROZPOCET
| VV |  | 0,200*0,140*2,005 |  | 0.056 | [13 empty] | VV | 2 | 2 | True | 0 | ROZPOCET
| VV |  | 1,000*0,140*2,050 |  | 0.287 | [13 empty] | VV | 2 | 2 | True | 0 | ROZPOCET
| VV |  | 0,600*0,300*4,000 |  | 0.72 | [13 empty] | VV | 2 | 2 | True | 0 | ROZPOCET
| VV |  | (0,200+0,200)*0,300*4,000 |  | 0.48 | [13 empty] | VV | 2 | 2 | True | 0 | ROZPOCET
| VV |  | 1,472*0,560*2,050 |  | 1.69 | [13 empty] | VV | 2 | 2 | True | 0 | ROZPOCET
| VV |  | 1,300*0,300*2,420 |  | 0.944 | [13 empty] | VV | 2 | 2 | True | 0 | ROZPOCET
| VV |  | Mezisoučet |  | 14.547 | [13 empty] | VV | 2 | 3 | True | 0 | ROZPOCET
| VV |  | "03_1patro-1_50 1patro.pdf | [15 empty] | VV | 2 | 1 | True | 0 | ROZPOCET
| VV |  | 1,310*0,250*4,400 |  | 1.441 | [13 empty] | VV | 2 | 2 | True | 0 | ROZPOCET
| VV |  | 0,860*0,400*4,400 |  | 1.514 | [13 empty] | VV | 2 | 2 | True | 0 | ROZPOCET
| VV |  | 1,145*0,140*4,000 |  | 0.641 | [13 empty] | VV | 2 | 2 | True | 0 | ROZPOCET
| VV |  | 0,892*0,685*4,400 |  | 2.688 | [13 empty] | VV | 2 | 2 | True | 0 | ROZPOCET
| VV |  | 1,278*0,600*4,400 |  | 3.374 | [13 empty] | VV | 2 | 2 | True | 0 | ROZPOCET
| VV |  | 1,825*0,800*4,400 |  | 6.424 | [13 empty] | VV | 2 | 2 | True | 0 | ROZPOCET
| VV |  | (1,144+0,200+0,200+1,200+0,800)*0,140*4,400 |  | 2.183 | [13 empty] | VV | 2 | 2 | True | 0 | ROZPOCET
| VV |  | Mezisoučet |  | 18.265 | [13 empty] | VV | 2 | 3 | True | 0 | ROZPOCET
| VV |  | "04_2patro-1_50.pdf | [15 empty] | VV | 2 | 1 | True | 0 | ROZPOCET
| VV |  | (0,200+0,200+1,200+0,400+0,400+0,400+1,200+0,200+1,200+0,200+0,300+0,300+1,100)*0,140*3,600 |  | 3.679 | [13 empty] | VV | 2 | 2 | True | 0 | ROZPOCET
| VV |  | 1,463*0,140*3,600 |  | 0.737 | [13 empty] | VV | 2 | 2 | True | 0 | ROZPOCET
| VV |  | 1,126*0,250*3,600 |  | 1.013 | [13 empty] | VV | 2 | 2 | True | 0 | ROZPOCET
| VV |  | 0,150*0,150*3,600 |  | 0.081 | [13 empty] | VV | 2 | 2 | True | 0 | ROZPOCET
| VV |  | (0,830+0,465)*0,450*3,600 |  | 2.098 | [13 empty] | VV | 2 | 2 | True | 0 | ROZPOCET
| VV |  | Mezisoučet |  | 7.608 | [13 empty] | VV | 2 | 3 | True | 0 | ROZPOCET
| VV |  | "05_podkroví-1_50.pdf | [15 empty] | VV | 2 | 1 | True | 0 | ROZPOCET
| VV |  | 0,840*0,365*2,420 |  | 0.742 | [13 empty] | VV | 2 | 2 | True | 0 | ROZPOCET
| VV |  | Mezisoučet |  | 0.742 | [13 empty] | VV | 2 | 3 | True | 0 | ROZPOCET
| VV |  | Součet |  | 41.162 | [13 empty] | VV | 2 | 4 | True | 1 | ROZPOCET
7 | K | 311238130 | Zdivo nosné jednovrstvé z cihel děrovaných vnitřní zvukově izolační spojené na pero a drážku P10, P 15 na maltu MVC tl. zdiva 190 mm, pevnost cihel | m2 | 93.986 |  | 0 | INVESTICE |  |  | základní |  | 0 | 0.20674 | 19.4307 | 0 | 0 | 4 | K | 2 |  |  |  | ROZPOCET | 0 | 0 | 0 | 0 | 0 | 1 | 0 | 4 | 1228349153
| VV |  | sytémové překlady v ceně | [15 empty] | VV | 2 | 1 | True | 0 | ROZPOCET
| VV |  | "03_1patro-1_50 1patro.pdf | [15 empty] | VV | 2 | 1 | True | 0 | ROZPOCET
| VV |  | 6,352*2,600 |  | 16.515 | [13 empty] | VV | 2 | 2 | True | 0 | ROZPOCET
| VV |  | "04_2patro-1_50.pdf | [15 empty] | VV | 2 | 1 | True | 0 | ROZPOCET
| VV |  | 5,401*2,600 |  | 14.043 | [13 empty] | VV | 2 | 2 | True | 0 | ROZPOCET
| VV |  | (2,357+2,645+2,324+2,659)*2,600 |  | 25.961 | [13 empty] | VV | 2 | 2 | True | 0 | ROZPOCET
| VV |  | 8,576*3,590 |  | 30.788 | [13 empty] | VV | 2 | 2 | True | 0 | ROZPOCET
| VV |  | Mezisoučet |  | 87.307 | [13 empty] | VV | 2 | 3 | True | 0 | ROZPOCET
| VV |  | "05_podkrovi-1_50 podkrovi.pdf | [15 empty] | VV | 2 | 1 | True | 0 | ROZPOCET
| VV |  | 2,569*2,600 |  | 6.679 | [13 empty] | VV | 2 | 2 | True | 0 | ROZPOCET
| VV |  | Součet |  | 93.986 | [13 empty] | VV | 2 | 4 | True | 1 | ROZPOCET
8 | K | 311238142 | Zdivo nosné jednovrstvé z cihel děrovanýchvnitřní broušené, spojené na pero a drážku, lepené tenkovrstvou maltou, pevnost cihel P10, tl. zdiva 175 mm | m2 | 69.521 |  | 0 | INVESTICE |  |  | základní |  | 0 | 0.15254 | 10.6047 | 0 | 0 | 4 | K | 2 |  |  |  | ROZPOCET | 0 | 0 | 0 | 0 | 0 | 1 | 0 | 4 | 529057155
| VV |  | systémové překlady v ceně | [15 empty] | VV | 2 | 1 | True | 0 | ROZPOCET
| VV |  | "01_suteren-1_50.pdf | [15 empty] | VV | 2 | 1 | True | 0 | ROZPOCET
| VV |  | 4,610*2,600 |  | 11.986 | [13 empty] | VV | 2 | 2 | True | 0 | ROZPOCET
| VV |  | "02_prizemi-1_50.pdf | [15 empty] | VV | 2 | 1 | True | 0 | ROZPOCET
| VV |  | 4,074*2,310 |  | 9.411 | [13 empty] | VV | 2 | 2 | True | 0 | ROZPOCET
| VV |  | 2,908*0,310 |  | 0.901 | [13 empty] | VV | 2 | 2 | True | 0 | ROZPOCET
| VV |  | 2,313*2,640 |  | 6.106 | [13 empty] | VV | 2 | 2 | True | 0 | ROZPOCET
| VV |  | 2,151*2,640 |  | 5.679 | [13 empty] | VV | 2 | 2 | True | 0 | ROZPOCET
| VV |  | "03_1patro-1_50 1patro.pdf | [15 empty] | VV | 2 | 1 | True | 0 | ROZPOCET
| VV |  | 2,699*4,360 |  | 11.768 | [13 empty] | VV | 2 | 2 | True | 0 | ROZPOCET
| VV |  | 2,657*4,360 |  | 11.585 | [13 empty] | VV | 2 | 2 | True | 0 | ROZPOCET
| VV |  | 1,787*2,600 |  | 4.646 | [13 empty] | VV | 2 | 2 | True | 0 | ROZPOCET
| VV |  | Mezisoučet |  | 62.082 | [13 empty] | VV | 2 | 3 | True | 0 | ROZPOCET
| VV |  | "04_2patro-1_50.pdf | [15 empty] | VV | 2 | 1 | True | 0 | ROZPOCET
| VV |  | 2,861*2,600 |  | 7.439 | [13 empty] | VV | 2 | 2 | True | 0 | ROZPOCET
| VV |  | Součet |  | 69.521 | [13 empty] | VV | 2 | 4 | True | 1 | ROZPOCET
9 | K | 317168122 | Překlady keramické (POROTHERM, HELUZ) ploché osazené do maltového lože, výšky překladu 7,1 cm šířky 14,5 cm, délky 125 cm | kus | 18 |  | 0 | INVESTICE |  |  | základní |  | 0 | 0.02743 | 0.49374 | 0 | 0 | 4 | K | 2 |  |  |  | ROZPOCET | 0 | 0 | 0 | 0 | 0 | 1 | 0 | 4 | -831367068
| VV |  | 01_suteren | [15 empty] | VV | 2 | 1 | True | 0 | ROZPOCET
| VV |  | 7 |  | 7 | [13 empty] | VV | 2 | 2 | True | 0 | ROZPOCET
| VV |  | 02_přízemí | [15 empty] | VV | 2 | 1 | True | 0 | ROZPOCET
| VV |  | 1 |  | 1 | [13 empty] | VV | 2 | 2 | True | 0 | ROZPOCET
| VV |  | 03_1patro | [15 empty] | VV | 2 | 1 | True | 0 | ROZPOCET
| VV |  | 3 |  | 3 | [13 empty] | VV | 2 | 2 | True | 0 | ROZPOCET
| VV |  | 04_2patro | [15 empty] | VV | 2 | 1 | True | 0 | ROZPOCET
| VV |  | 3 |  | 3 | [13 empty] | VV | 2 | 2 | True | 0 | ROZPOCET
| VV |  | 05_podkroví | [15 empty] | VV | 2 | 1 | True | 0 | ROZPOCET
| VV |  | 4 |  | 4 | [13 empty] | VV | 2 | 2 | True | 0 | ROZPOCET
| VV |  | Součet |  | 18 | [13 empty] | VV | 2 | 4 | True | 1 | ROZPOCET
10 | K | 317168123 | Překlady keramické (POROTHERM, HELUZ) ploché osazené do maltového lože, výšky překladu 7,1 cm šířky 14,5 cm, délky 150 cm | kus | 1 |  | 0 | INVESTICE |  |  | základní |  | 0 | 0.03255 | 0.03255 | 0 | 0 | 4 | K | 2 |  |  |  | ROZPOCET | 0 | 0 | 0 | 0 | 0 | 1 | 0 | 4 | -1326500458
| VV |  | 02_přízemí | [15 empty] | VV | 2 | 1 | True | 0 | ROZPOCET
| VV |  | 1 |  | 1 | [13 empty] | VV | 2 | 2 | True | 0 | ROZPOCET
| VV |  | Součet |  | 1 | [13 empty] | VV | 2 | 4 | True | 1 | ROZPOCET
11 | K | 317168124 | Překlady keramické (POROTHERM, HELUZ) ploché osazené do maltového lože, výšky překladu 7,1 cm šířky 14,5 cm, délky 175 cm | kus | 2 |  | 0 | INVESTICE |  |  | základní |  | 0 | 0.03768 | 0.07536 | 0 | 0 | 4 | K | 2 |  |  |  | ROZPOCET | 0 | 0 | 0 | 0 | 0 | 1 | 0 | 4 | -2114575729
| VV |  | 05_podkroví | [15 empty] | VV | 2 | 1 | True | 0 | ROZPOCET
| VV |  | 2 |  | 2 | [13 empty] | VV | 2 | 2 | True | 0 | ROZPOCET
| VV |  | Součet |  | 2 | [13 empty] | VV | 2 | 4 | True | 1 | ROZPOCET
12 | K | 317168131 | Překlady keramické (POROTHERM, HELUZ) vysoké osazené do maltového lože, šířky překladu 7 cm výšky 23,8 cm, délky 125 cm | kus | 12 |  | 0 | INVESTICE |  |  | základní |  | 0 | 0.04645 | 0.5574 | 0 | 0 | 4 | K | 2 |  |  |  | ROZPOCET | 0 | 0 | 0 | 0 | 0 | 1 | 0 | 4 | -663353777
| VV |  | 02_přízemí | [15 empty] | VV | 2 | 1 | True | 0 | ROZPOCET
| VV |  | 2*2 |  | 4 | [13 empty] | VV | 2 | 2 | True | 0 | ROZPOCET
| VV |  | 03_1patro | [15 empty] | VV | 2 | 1 | True | 0 | ROZPOCET
| VV |  | 2*2 |  | 4 | [13 empty] | VV | 2 | 2 | True | 0 | ROZPOCET
| VV |  | 04_2patro | [15 empty] | VV | 2 | 1 | True | 0 | ROZPOCET
| VV |  | 2*2 |  | 4 | [13 empty] | VV | 2 | 2 | True | 0 | ROZPOCET
| VV |  | Součet |  | 12 | [13 empty] | VV | 2 | 4 | True | 1 | ROZPOCET
13 | K | 317168133 | Překlady keramické (POROTHERM, HELUZ) vysoké osazené do maltového lože, šířky překladu 7 cm výšky 23,8 cm, délky 175 cm | kus | 2 |  | 0 | INVESTICE |  |  | základní |  | 0 | 0.06481 | 0.12962 | 0 | 0 | 4 | K | 2 |  |  |  | ROZPOCET | 0 | 0 | 0 | 0 | 0 | 1 | 0 | 4 | 17550937
| VV |  | 04_2patro | [15 empty] | VV | 2 | 1 | True | 0 | ROZPOCET
| VV |  | 2*1 |  | 2 | [13 empty] | VV | 2 | 2 | True | 0 | ROZPOCET
| VV |  | Součet |  | 2 | [13 empty] | VV | 2 | 4 | True | 1 | ROZPOCET
14 | K | 317941121 | Osazování ocelových válcovaných nosníků na zdivu I nebo IE nebo U nebo UE nebo L do č. 12 nebo výšky do 120 mm | t | 0.884 |  | 0 | INVESTICE |  |  | základní |  | 0 | 0.01954 | 0.017273 | 0 | 0 | 4 | K | 2 |  |  |  | ROZPOCET | 0 | 0 | 0 | 0 | 0 | 1 | 0 | 4 | 542032389
| VV |  | válcovaný profil | [15 empty] | VV | 2 | 1 | True | 0 | ROZPOCET
| VV |  | 2,1*8,34/1000 |  | 0.018 | [13 empty] | VV | 2 | 2 | True | 0 | ROZPOCET
| VV |  | překlady | [15 empty] | VV | 2 | 1 | True | 0 | ROZPOCET
| VV |  | 01_suteren | [15 empty] | VV | 2 | 1 | True | 0 | ROZPOCET
| VV |  | 2*1,00*7,39/1000*3 |  | 0.044 | [13 empty] | VV | 2 | 2 | True | 0 | ROZPOCET
| VV |  | 02_přízemí | [15 empty] | VV | 2 | 1 | True | 0 | ROZPOCET
| VV |  | 2*1,00*7,39/1000*6 |  | 0.089 | [13 empty] | VV | 2 | 2 | True | 0 | ROZPOCET
| VV |  | 2*1,20*8,34/1000*1 |  | 0.02 | [13 empty] | VV | 2 | 2 | True | 0 | ROZPOCET
| VV |  | 1*1,20*11,10/1000*1 |  | 0.013 | [13 empty] | VV | 2 | 2 | True | 0 | ROZPOCET
| VV |  | 1*1,50*11,10/1000*3 |  | 0.05 | [13 empty] | VV | 2 | 2 | True | 0 | ROZPOCET
| VV |  | 6*1,50*11,10/1000*1 |  | 0.1 | [13 empty] | VV | 2 | 2 | True | 0 | ROZPOCET
| VV |  | 03_1patro | [15 empty] | VV | 2 | 1 | True | 0 | ROZPOCET
| VV |  | 2*1,00*7,39/1000*6 |  | 0.089 | [13 empty] | VV | 2 | 2 | True | 0 | ROZPOCET
| VV |  | 1*1,00*8,34/1000*2 |  | 0.017 | [13 empty] | VV | 2 | 2 | True | 0 | ROZPOCET
| VV |  | 1*1,20*11,10/1000*2 |  | 0.027 | [13 empty] | VV | 2 | 2 | True | 0 | ROZPOCET
| VV |  | 04_2patro | [15 empty] | VV | 2 | 1 | True | 0 | ROZPOCET
| VV |  | 2*1,00*7,39/1000*5 |  | 0.074 | [13 empty] | VV | 2 | 2 | True | 0 | ROZPOCET
| VV |  | 1*1,10*8,34/1000*2 |  | 0.018 | [13 empty] | VV | 2 | 2 | True | 0 | ROZPOCET
| VV |  | 1*1,20*11,10/100*2 |  | 0.266 | [13 empty] | VV | 2 | 2 | True | 0 | ROZPOCET
| VV |  | 05_podkroví | [15 empty] | VV | 2 | 1 | True | 0 | ROZPOCET
| VV |  | 2*1,00*7,39/1000*4 |  | 0.059 | [13 empty] | VV | 2 | 2 | True | 0 | ROZPOCET
| VV |  | Součet |  | 0.884 | [13 empty] | VV | 2 | 4 | True | 1 | ROZPOCET
15 | M | 130107120 | Ocel profilová v jakosti 11 375 ocel profilová I IPN h=100 mm | t | 0.079 |  | 0 | INVESTICE |  |  | základní |  | 0 | 1 | 0.079 | 0 | 0 | 8 | M | 2 |  |  |  | ROZPOCET | 0 | 0 | 0 | 0 | 0 | 1 | 0 | 4 | 1153950731
| P |  | Poznámka k položce: Hmotnost: 8,34 kg/m | [15 empty] | P | 2
| VV |  | válcovaný profil | [15 empty] | VV | 2 | 1 | True | 0 | ROZPOCET
| VV |  | 2,1*8,34/1000*1,08 |  | 0.019 | [13 empty] | VV | 2 | 2 | True | 0 | ROZPOCET
| VV |  | překlady | [15 empty] | VV | 2 | 1 | True | 0 | ROZPOCET
| VV |  | 02_přízemí | [15 empty] | VV | 2 | 1 | True | 0 | ROZPOCET
| VV |  | 2*1,20*8,34/1000*1*1,08 |  | 0.022 | [13 empty] | VV | 2 | 2 | True | 0 | ROZPOCET
| VV |  | 03_1patro | [15 empty] | VV | 2 | 1 | True | 0 | ROZPOCET
| VV |  | 1*1,00*8,34/1000*2*1,08 |  | 0.018 | [13 empty] | VV | 2 | 2 | True | 0 | ROZPOCET
| VV |  | 04_2patro | [15 empty] | VV | 2 | 1 | True | 0 | ROZPOCET
| VV |  | 1*1,10*8,34/1000*2*1,08 |  | 0.02 | [13 empty] | VV | 2 | 2 | True | 0 | ROZPOCET
| VV |  | Součet |  | 0.079 | [13 empty] | VV | 2 | 4 | True | 1 | ROZPOCET
16 | M | 130107140 | Ocel profilová v jakosti 11 375 ocel profilová I IPN h=120 mm | t | 0.493 |  | 0 | INVESTICE |  |  | základní |  | 0 | 1 | 0.493 | 0 | 0 | 8 | M | 2 |  |  |  | ROZPOCET | 0 | 0 | 0 | 0 | 0 | 1 | 0 | 4 | 327003881
| P |  | Poznámka k položce: Hmotnost: 11,10 kg/m | [15 empty] | P | 2
| VV |  | 02_přízemí | [15 empty] | VV | 2 | 1 | True | 0 | ROZPOCET
| VV |  | 1*1,20*11,10/1000*1*1,08 |  | 0.014 | [13 empty] | VV | 2 | 2 | True | 0 | ROZPOCET
| VV |  | 1*1,50*11,10/1000*3*1,08 |  | 0.054 | [13 empty] | VV | 2 | 2 | True | 0 | ROZPOCET
| VV |  | 6*1,50*11,10/1000*1*1,08 |  | 0.108 | [13 empty] | VV | 2 | 2 | True | 0 | ROZPOCET
| VV |  | 03_1patro | [15 empty] | VV | 2 | 1 | True | 0 | ROZPOCET
| VV |  | 1*1,20*11,10/1000*2*1,08 |  | 0.029 | [13 empty] | VV | 2 | 2 | True | 0 | ROZPOCET
| VV |  | 04_2patro | [15 empty] | VV | 2 | 1 | True | 0 | ROZPOCET
| VV |  | 1*1,20*11,10/100*2*1,08 |  | 0.288 | [13 empty] | VV | 2 | 2 | True | 0 | ROZPOCET
| VV |  | Součet |  | 0.493 | [13 empty] | VV | 2 | 4 | True | 1 | ROZPOCET
17 | M | 130104300 | Ocel profilová v jakosti 11 375 ocel profilová L úhelníky rovnostranné 70 x 70 x 7 mm | t | 0.384 |  | 0 | INVESTICE |  |  | základní |  | 0 | 1 | 0.384 | 0 | 0 | 8 | M | 2 |  |  |  | ROZPOCET | 0 | 0 | 0 | 0 | 0 | 1 | 0 | 4 | 1821893914
| P |  | Poznámka k položce: Hmotnost: 7,39 kg/m | [15 empty] | P | 2
| VV |  | překlady | [15 empty] | VV | 2 | 1 | True | 0 | ROZPOCET
| VV |  | 01_suteren | [15 empty] | VV | 2 | 1 | True | 0 | ROZPOCET
| VV |  | 2*1,00*7,39/1000*3*1,08 |  | 0.048 | [13 empty] | VV | 2 | 2 | True | 0 | ROZPOCET
| VV |  | 02_přízemí | [15 empty] | VV | 2 | 1 | True | 0 | ROZPOCET
| VV |  | 2*1,00*7,39/1000*6*1,08 |  | 0.096 | [13 empty] | VV | 2 | 2 | True | 0 | ROZPOCET
| VV |  | 03_1patro | [15 empty] | VV | 2 | 1 | True | 0 | ROZPOCET
| VV |  | 2*1,00*7,39/1000*6*1,08 |  | 0.096 | [13 empty] | VV | 2 | 2 | True | 0 | ROZPOCET
| VV |  | 04_2patro | [15 empty] | VV | 2 | 1 | True | 0 | ROZPOCET
| VV |  | 2*1,00*7,39/1000*5*1,08 |  | 0.08 | [13 empty] | VV | 2 | 2 | True | 0 | ROZPOCET
| VV |  | 05_podkroví | [15 empty] | VV | 2 | 1 | True | 0 | ROZPOCET
| VV |  | 2*1,00*7,39/1000*4*1,08 |  | 0.064 | [13 empty] | VV | 2 | 2 | True | 0 | ROZPOCET
| VV |  | Součet |  | 0.384 | [13 empty] | VV | 2 | 4 | True | 1 | ROZPOCET
18 | K | 342248141 | Příčky jednoduché z cihel děrovaných spojených na pero a drážku broušených, lepených tenkovrstvou maltou, pevnost cihel P10, tl. příčky 115 mm | m2 | 20.023 |  | 0 | INVESTICE |  |  | základní |  | 0 | 0.10031 | 2.0085 | 0 | 0 | 4 | K | 2 |  |  |  | ROZPOCET | 0 | 0 | 0 | 0 | 0 | 1 | 0 | 4 | 135431758
| VV |  | systémové překlady v ceně | [15 empty] | VV | 2 | 1 | True | 0 | ROZPOCET
| VV |  | "05_podkrovi-1_50 podkrovi.pdf | [15 empty] | VV | 2 | 1 | True | 0 | ROZPOCET
| VV |  | 1,410*2,420 |  | 3.412 | [13 empty] | VV | 2 | 2 | True | 0 | ROZPOCET
| VV |  | 1,410*2,420 |  | 3.412 | [13 empty] | VV | 2 | 2 | True | 0 | ROZPOCET
| VV |  | 0,700*1,600 |  | 1.12 | [13 empty] | VV | 2 | 2 | True | 0 | ROZPOCET
| VV |  | "03_1patro-1_50 1patro.pdf | [15 empty] | VV | 2 | 1 | True | 0 | ROZPOCET
| VV |  | 1,684*2,600 |  | 4.378 | [13 empty] | VV | 2 | 2 | True | 0 | ROZPOCET
| VV |  | "02_prizemi-1_50.pdf | [15 empty] | VV | 2 | 1 | True | 0 | ROZPOCET
| VV |  | 2,437*3,160 |  | 7.701 | [13 empty] | VV | 2 | 2 | True | 0 | ROZPOCET
| VV |  | Součet |  | 20.023 | [13 empty] | VV | 2 | 4 | True | 1 | ROZPOCET
19 | K | 342248142 | Příčky jednoduché z cihel děrovaných spojených na pero a drážku broušených, lepených tenkovrstvou maltou, pevnost cihel P8, P10, tl. příčky 140 mm | m2 | 244.377 |  | 0 | INVESTICE |  |  | základní |  | 0 | 0.12185 | 29.7773 | 0 | 0 | 4 | K | 2 |  |  |  | ROZPOCET | 0 | 0 | 0 | 0 | 0 | 1 | 0 | 4 | 953273548
| VV |  | "01_suteren-1_50.pdf | [15 empty] | VV | 2 | 1 | True | 0 | ROZPOCET
| VV |  | ((1,763+1,430+0,322+0,877+2,960+2,038)+1,377+0,193+4,762+4,652+4,827)*2,600 |  | 65.523 | [13 empty] | VV | 2 | 2 | True | 0 | ROZPOCET
| VV |  | 1,725*2,600 |  | 4.485 | [13 empty] | VV | 2 | 2 | True | 0 | ROZPOCET
| VV |  | 2,100*2,600 |  | 5.46 | [13 empty] | VV | 2 | 2 | True | 0 | ROZPOCET
| VV |  | Mezisoučet |  | 75.468 | [13 empty] | VV | 2 | 3 | True | 0 | ROZPOCET
| VV |  | "02_prizemi-1_50.pdf | [15 empty] | VV | 2 | 1 | True | 0 | ROZPOCET
| VV |  | 1,996*3,015 |  | 6.018 | [13 empty] | VV | 2 | 2 | True | 0 | ROZPOCET
| VV |  | (1,963+2,903)*2,310 |  | 11.24 | [13 empty] | VV | 2 | 2 | True | 0 | ROZPOCET
| VV |  | 1,963*2,310 |  | 4.535 | [13 empty] | VV | 2 | 2 | True | 0 | ROZPOCET
| VV |  | 5,747*2,175 |  | 12.5 | [13 empty] | VV | 2 | 2 | True | 0 | ROZPOCET
| VV |  | 3,735*2,485 |  | 9.281 | [13 empty] | VV | 2 | 2 | True | 0 | ROZPOCET
| VV |  | Mezisoučet |  | 43.574 | [13 empty] | VV | 2 | 3 | True | 0 | ROZPOCET
| VV |  | "03_1patro-1_50 1patro.pdf | [15 empty] | VV | 2 | 1 | True | 0 | ROZPOCET
| VV |  | ((1,774+0,224+1,594+1,916+1,719)+5,971+1,667)*2,600 |  | 38.649 | [13 empty] | VV | 2 | 2 | True | 0 | ROZPOCET
| VV |  | 0,531*2,600 |  | 1.381 | [13 empty] | VV | 2 | 2 | True | 0 | ROZPOCET
| VV |  | 0,514*2,600 |  | 1.336 | [13 empty] | VV | 2 | 2 | True | 0 | ROZPOCET
| VV |  | Mezisoučet |  | 41.366 | [13 empty] | VV | 2 | 3 | True | 0 | ROZPOCET
| VV |  | "04_2patro-1_50.pdf | [15 empty] | VV | 2 | 1 | True | 0 | ROZPOCET
| VV |  | 1,022*2,000 |  | 2.044 | [13 empty] | VV | 2 | 2 | True | 0 | ROZPOCET
| VV |  | 5,459*2,600 |  | 14.193 | [13 empty] | VV | 2 | 2 | True | 0 | ROZPOCET
| VV |  | 1,763*2,600 |  | 4.584 | [13 empty] | VV | 2 | 2 | True | 0 | ROZPOCET
| VV |  | 1,763*2,600 |  | 4.584 | [13 empty] | VV | 2 | 2 | True | 0 | ROZPOCET
| VV |  | 1,317*2,200 |  | 2.897 | [13 empty] | VV | 2 | 2 | True | 0 | ROZPOCET
| VV |  | Mezisoučet |  | 28.302 | [13 empty] | VV | 2 | 3 | True | 0 | ROZPOCET
| VV |  | "05_podkrovi-1_50 podkrovi.pdf | [15 empty] | VV | 2 | 1 | True | 0 | ROZPOCET
| VV |  | (0,300+0,997+0,191+8,761+3,990)*2,420 |  | 34.458 | [13 empty] | VV | 2 | 2 | True | 0 | ROZPOCET
| VV |  | (0,129+1,993+2,611+2,078)*2,420 |  | 16.483 | [13 empty] | VV | 2 | 2 | True | 0 | ROZPOCET
| VV |  | 1,953*2,420 |  | 4.726 | [13 empty] | VV | 2 | 2 | True | 0 | ROZPOCET
| VV |  | Mezisoučet |  | 55.667 | [13 empty] | VV | 2 | 3 | True | 0 | ROZPOCET
| VV |  | Součet |  | 244.377 | [13 empty] | VV | 2 | 4 | True | 1 | ROZPOCET
20 | K | 378452111 | Ochranná vrstva z cementové malty na izolaci ze 400 kg cementu na m3 malty, tl. do 4 cm bez vložky se svařované sítě potěr | m2 | 349.3 |  | 0 | INVESTICE |  |  | základní |  | 0 | 0.09942 | 34.7274 | 0 | 0 | 4 | K | 2 |  |  |  | ROZPOCET | 0 | 0 | 0 | 0 | 0 | 1 | 0 | 4 | 644560843
| VV |  | pomocně pro ochrannou maltu jemnozrnnou | [15 empty] | VV | 2 | 1 | True | 0 | ROZPOCET
| VV |  | skl.P13 | [15 empty] | VV | 2 | 1 | True | 0 | ROZPOCET
| VV |  | m 012/025/014/015/011 | [15 empty] | VV | 2 | 1 | True | 0 | ROZPOCET
| VV |  | 156,49+55,20+51,93+48,98+36,70 |  | 349.3 | [13 empty] | VV | 2 | 2 | True | 0 | ROZPOCET
| VV |  | Součet |  | 349.3 | [13 empty] | VV | 2 | 4 | True | 1 | ROZPOCET
21 | K | 391991111R | Kanálky a revizní šachty - revizní šachty typu A, B, C, D vždy po 1 ks. Podrobně rozměry, výztuž, materiál viz výkres Det. 5 - kanálky jsou vedené v suterénu a přízemí. Schéma kanálků v suterénu je na výkrese D.1.1/15 včetně rozměrových schémat. Schéma kanálků v přízemí je na výkrese D.1.1/16, rovněž včetně rozměrových schémat. Popis, rozměry, materiál a vyztužení viz det. 5 a rozměrová schémata na jednotlivých výkresech. Část rozvodů vedena ve skladbě (násypu) podlahy nejsou ve schématech uvedeny (trasy jsou zakreslené v jednotlivých výkresech suterénu a přízemí), jelikož budou kladené při zhotovení podlahy. Suterén: revizní šachty typu B (pozice S.25), C (pozice S.19), D (pozice S.07) - po 1 ks, viz příloha Det. 5 kanál 400/300, dl. 2900 mm (pozice S.03), viz výkres D.1.1/15 500/600 mm, dl. 1100 mm (pozice S.03), viz výkres D.1.1/15 700/500, dl. 2500 mm (pozice S.05), viz výkres D.1.1/15 650/900, dl. 1200 mm (pozice S.02), viz výkres D.1.1/15 650/600, dl. 3000 mm (pozice S.02), viz výkres D.1.1/15 900/600, dl. 4100 mm (pozice S.02), viz výkres D.1.1/15 300/100, dl. 2700 mm (pozice S.02), viz výkres D.1.1/15 Přízemí: revizní šachty typu A (pozice 0.19) - 1ks, viz příloha Det. 5 kanál 1100/300, dl. 2200 mm (pozice 0.15), viz výkres D.1.1/16 800/400, dl. 8300 mm, (pozice 0.15), viz výkres D.1.1/16 600/400, dl. 5300 mm, (pozice 0.15), viz výkres D.1.1/16 800/600, dl. 2700 mm, (pozice 0.15), viz výkres D.1.1/16 1100/300, dl. 2100 mm, (pozice 0.15), viz výkres D.1.1/16 600/600, dl. 2000 mm, (pozice 0.15), viz výkres D.1.1/16 800/350, dl. 1700 mm, (pozice 0.15), viz výkres D.1.1/16, 1000/600, dl. 5500 mm, (pozice 0.12), viz výkres D.1.1/16 720/600, dl. 2200 mm, (pozice 0.12), viz výkres D.1.1/16 800/450, dl. 20000 mm, (pozice 0.12), viz výkres D.1.1/16 600/350, dl. 10800 mm, (pozice 0.12), viz výkres D.1.1/16 600/600, dl. 17000 mm, (pozice 0.12), viz výkres D.1.1/16, 500/700, dl. 30000 mm, (pozice 0.18,0.26,0.29), viz výkres D.1.1/16 - provedení místo stávajícího kanál proveden z betonu C25/30, ocel B500B vnitřní stěny ŽB, vnější ztracené bednění probetonované s výztuží výztuž desek kari síť pr. 8mm, oka 100/100 mm stěna svislá prut pr. 8 á 120 mm stěna vodorovná prut pr. 8 á 200 mm vynášecí úhelníky 50/50/5 mm pro rozvody 220 ks á 1,2m délka uložení PZD v lomech na úhelnících 65/65/6 mm celkem 30 m Krytí kanálů PZD panely | kpl | 1 |  | 0 | INVESTICE |  |  | základní |  | 0 | 0 | 0 | 0 | 0 | 4 | K | 2 |  |  |  | ROZPOCET | 0 | 0 | 0 | 0 | 0 | 1 | 0 | 4 | -1808322875
| VV |  | dle specifikace ve výkresu D1.1/15,16,DET.5 | [15 empty] | VV | 2 | 1 | True | 0 | ROZPOCET
| VV |  | 1 |  | 1 | [13 empty] | VV | 2 | 2 | True | 0 | ROZPOCET
| VV |  | Součet |  | 1 | [13 empty] | VV | 2 | 4 | True | 1 | ROZPOCET
| D | 4 | Vodorovné konstrukce |  |  |  | 0 | [5 empty] | 0 |  | 37.5809 |  | 0 | 1 | D | 1 |  |  |  | ROZPOCET | [6 empty] | 0
22 | K | 411121232 | Montáž prefabrikovaných železobetonových stropů se zalitím spár, včetně podpěrné konstrukce, na cementovou maltu ze stropních desek, šířky do 600 mm a délky přes 900 do 1800 mm | kus | 427 |  | 0 | INVESTICE |  |  | základní |  | 0 | 0.00459 | 1.9599 | 0 | 0 | 4 | K | 2 |  |  |  | ROZPOCET | 0 | 0 | 0 | 0 | 0 | 1 | 0 | 4 | -1630679108
| VV |  | dle D.1.1/14 | [15 empty] | VV | 2 | 1 | True | 0 | ROZPOCET
| VV |  | 427 |  | 427 | [13 empty] | VV | 2 | 2 | True | 0 | ROZPOCET
| VV |  | Součet |  | 427 | [13 empty] | VV | 2 | 4 | True | 1 | ROZPOCET
23 | M | 593412180R | deska stropní plná PZD 60 | kus | 23 |  | 0 | INVESTICE |  |  | základní |  | 0 | 0.078 | 1.794 | 0 | 0 | 8 | M | 2 |  |  |  | ROZPOCET | 0 | 0 | 0 | 0 | 0 | 1 | 0 | 4 | -622182316
| VV |  | dle D.1.1/14 | [15 empty] | VV | 2 | 1 | True | 0 | ROZPOCET
| VV |  | 23 |  | 23 | [13 empty] | VV | 2 | 2 | True | 0 | ROZPOCET
| VV |  | Součet |  | 23 | [13 empty] | VV | 2 | 4 | True | 1 | ROZPOCET
24 | M | 593412181R | deska stropní plná PZD 90 | kus | 63 |  | 0 | INVESTICE |  |  | základní |  | 0 | 0.078 | 4.914 | 0 | 0 | 8 | M | 2 |  |  |  | ROZPOCET | 0 | 0 | 0 | 0 | 0 | 1 | 0 | 4 | 72395571
| VV |  | dle D.1.1/14 | [15 empty] | VV | 2 | 1 | True | 0 | ROZPOCET
| VV |  | 63 |  | 63 | [13 empty] | VV | 2 | 2 | True | 0 | ROZPOCET
| VV |  | Součet |  | 63 | [13 empty] | VV | 2 | 4 | True | 1 | ROZPOCET
25 | M | 593412182R | deska stropní plná PZD 120 | kus | 250 |  | 0 | INVESTICE |  |  | základní |  | 0 | 0.078 | 19.5 | 0 | 0 | 8 | M | 2 |  |  |  | ROZPOCET | 0 | 0 | 0 | 0 | 0 | 1 | 0 | 4 | -870974506
| VV |  | dle D.1.1/14 | [15 empty] | VV | 2 | 1 | True | 0 | ROZPOCET
| VV |  | 250 |  | 250 | [13 empty] | VV | 2 | 2 | True | 0 | ROZPOCET
| VV |  | Součet |  | 250 | [13 empty] | VV | 2 | 4 | True | 1 | ROZPOCET
26 | M | 593412183R | deska stropní plná PZD 150 | kus | 91 |  | 0 | INVESTICE |  |  | základní |  | 0 | 0.078 | 7.098 | 0 | 0 | 8 | M | 2 |  |  |  | ROZPOCET | 0 | 0 | 0 | 0 | 0 | 1 | 0 | 4 | -836799871
| VV |  | dle D.1.1/14 | [15 empty] | VV | 2 | 1 | True | 0 | ROZPOCET
| VV |  | 91 |  | 91 | [13 empty] | VV | 2 | 2 | True | 0 | ROZPOCET
| VV |  | Součet |  | 91 | [13 empty] | VV | 2 | 4 | True | 1 | ROZPOCET
27 | K | 434191421 | Osazování schodišťových stupňů kamenných s vyspárováním styčných spár, s provizorním dřevěným zábradlím a dočasným zakrytím stupnic prkny na desku, stupňů broušených nebo leštěných | m | 66.81 |  | 0 | INVESTICE |  |  | základní |  | 0 | 0.03465 | 2.315 | 0 | 0 | 4 | K | 2 |  |  |  | ROZPOCET | 0 | 0 | 0 | 0 | 0 | 1 | 0 | 4 | 1525625349
| VV |  | dle specifikace v tab. kamenických prvků nových | [15 empty] | VV | 2 | 1 | True | 0 | ROZPOCET
| VV |  | dle D1.2/3 | [15 empty] | VV | 2 | 1 | True | 0 | ROZPOCET
| VV |  | SN 1 | [15 empty] | VV | 2 | 1 | True | 0 | ROZPOCET
| VV |  | 1,45*8 |  | 11.6 | [13 empty] | VV | 2 | 2 | True | 0 | ROZPOCET
| VV |  | 1,40*7 |  | 9.8 | [13 empty] | VV | 2 | 2 | True | 0 | ROZPOCET
| VV |  | 1,45*8 |  | 11.6 | [13 empty] | VV | 2 | 2 | True | 0 | ROZPOCET
| VV |  | SN 2 | [15 empty] | VV | 2 | 1 | True | 0 | ROZPOCET
| VV |  | (1,95+2,03)/2*13 |  | 25.87 | [13 empty] | VV | 2 | 2 | True | 0 | ROZPOCET
| VV |  | SN 4a,b,b | [15 empty] | VV | 2 | 1 | True | 0 | ROZPOCET
| VV |  | 1,20*3+1,37*2+0,80*2 |  | 7.94 | [13 empty] | VV | 2 | 2 | True | 0 | ROZPOCET
| VV |  | Součet |  | 66.81 | [13 empty] | VV | 2 | 4 | True | 1 | ROZPOCET
28 | M | 586991111R | schodišťový stupeň žula, profilový | m | 68.146 |  | 0 | INVESTICE |  |  | základní |  | 0 | 0 | 0 | 0 | 0 | 8 | M | 2 |  |  |  | ROZPOCET | 0 | 0 | 0 | 0 | 0 | 1 | 0 | 4 | 67187798
| VV |  | dle specifikace v tab. kamenických prvků nových | [15 empty] | VV | 2 | 1 | True | 0 | ROZPOCET
| VV |  | dle D1.2/3 | [15 empty] | VV | 2 | 1 | True | 0 | ROZPOCET
| VV |  | SN 1 | [15 empty] | VV | 2 | 1 | True | 0 | ROZPOCET
| VV |  | 1,45*8 |  | 11.6 | [13 empty] | VV | 2 | 2 | True | 0 | ROZPOCET
| VV |  | 1,40*7 |  | 9.8 | [13 empty] | VV | 2 | 2 | True | 0 | ROZPOCET
| VV |  | 1,45*8 |  | 11.6 | [13 empty] | VV | 2 | 2 | True | 0 | ROZPOCET
| VV |  | SN 2 | [15 empty] | VV | 2 | 1 | True | 0 | ROZPOCET
| VV |  | (1,95+2,03)/2*13 |  | 25.87 | [13 empty] | VV | 2 | 2 | True | 0 | ROZPOCET
| VV |  | SN 4a,b,b | [15 empty] | VV | 2 | 1 | True | 0 | ROZPOCET
| VV |  | 1,20*3+1,37*2+0,80*2 |  | 7.94 | [13 empty] | VV | 2 | 2 | True | 0 | ROZPOCET
| VV |  | Součet |  | 66.81 | [13 empty] | VV | 2 | 4 | True | 0 | ROZPOCET
| VV |  | 66,810*1,02 |  | 68.146 | [13 empty] | VV | 2 | 2 | True | 0 | ROZPOCET
| VV |  | Součet |  | 68.146 | [13 empty] | VV | 2 | 4 | True | 1 | ROZPOCET
| D | 6 | Úpravy povrchů, podlahy a osazování výplní |  |  |  | 0 | [5 empty] | 0 |  | 1164.0595 |  | 0 | 1 | D | 1 |  |  |  | ROZPOCET | [6 empty] | 0
29 | K | 612311141 | Omítka vápenná vnitřních ploch nanášená ručně dvouvrstvá štuková, tloušťky jádrové omítky do 10 mm a tloušťky štuku do 3 mm svislých konstrukcí stěn | m2 | 936.366 |  | 0 | INVESTICE |  |  | základní |  | 0 | 0.01733 | 16.2272 | 0 | 0 | 4 | K | 2 |  |  |  | ROZPOCET | 0 | 0 | 0 | 0 | 0 | 1 | 0 | 4 | 643927142
| VV |  | na dozdívkách jednostranně | [15 empty] | VV | 2 | 1 | True | 0 | ROZPOCET
| VV |  | "01_suteren-1_50.pdf | [15 empty] | VV | 2 | 1 | True | 0 | ROZPOCET
| VV |  | (0,500+0,500+0,200+0,750+0,750+0,538+0,290+0,450+0,530+0,200+0,450+0,450)*3,500 |  | 19.628 | [13 empty] | VV | 2 | 2 | True | 0 | ROZPOCET
| VV |  | 1,000*3,500 |  | 3.5 | [13 empty] | VV | 2 | 2 | True | 0 | ROZPOCET
| VV |  | 0,200*3,500 |  | 0.7 | [13 empty] | VV | 2 | 2 | True | 0 | ROZPOCET
| VV |  | "02_prizemi-1_50.pdf | [15 empty] | VV | 2 | 1 | True | 0 | ROZPOCET
| VV |  | (0,340+0,340+0,812+0,406+0,630+1,000)*4,000 |  | 14.112 | [13 empty] | VV | 2 | 2 | True | 0 | ROZPOCET
| VV |  | (1,015+0,300+0,150+0,800+0,300)*4,000 |  | 10.26 | [13 empty] | VV | 2 | 2 | True | 0 | ROZPOCET
| VV |  | (0,600+0,600+0,300+0,300+1,000+0,200+0,200+1,200+0,200+0,200+1,200)*2,005 |  | 12.03 | [13 empty] | VV | 2 | 2 | True | 0 | ROZPOCET
| VV |  | 0,200*2,005 |  | 0.401 | [13 empty] | VV | 2 | 2 | True | 0 | ROZPOCET
| VV |  | 1,000*2,050 |  | 2.05 | [13 empty] | VV | 2 | 2 | True | 0 | ROZPOCET
| VV |  | 0,600*4,000 |  | 2.4 | [13 empty] | VV | 2 | 2 | True | 0 | ROZPOCET
| VV |  | (0,200+0,200)*4,000 |  | 1.6 | [13 empty] | VV | 2 | 2 | True | 0 | ROZPOCET
| VV |  | 1,472*2,050 |  | 3.018 | [13 empty] | VV | 2 | 2 | True | 0 | ROZPOCET
| VV |  | 1,300*2,420 |  | 3.146 | [13 empty] | VV | 2 | 2 | True | 0 | ROZPOCET
| VV |  | "03_1patro-1_50 1patro.pdf | [15 empty] | VV | 2 | 1 | True | 0 | ROZPOCET
| VV |  | 1,310*4,400 |  | 5.764 | [13 empty] | VV | 2 | 2 | True | 0 | ROZPOCET
| VV |  | 0,860*4,400 |  | 3.784 | [13 empty] | VV | 2 | 2 | True | 0 | ROZPOCET
| VV |  | 1,145*4,000 |  | 4.58 | [13 empty] | VV | 2 | 2 | True | 0 | ROZPOCET
| VV |  | 0,892*4,400 |  | 3.925 | [13 empty] | VV | 2 | 2 | True | 0 | ROZPOCET
| VV |  | 1,278*4,400 |  | 5.623 | [13 empty] | VV | 2 | 2 | True | 0 | ROZPOCET
| VV |  | 1,825*4,400 |  | 8.03 | [13 empty] | VV | 2 | 2 | True | 0 | ROZPOCET
| VV |  | (1,144+0,200+0,200+1,200+0,800)*4,400 |  | 15.594 | [13 empty] | VV | 2 | 2 | True | 0 | ROZPOCET
| VV |  | "04_2patro-1_50.pdf | [15 empty] | VV | 2 | 1 | True | 0 | ROZPOCET
| VV |  | (0,200+0,200+1,200+0,400+0,400+0,400+1,200+0,200+1,200+0,200+0,300+0,300+1,100)*3,600 |  | 26.28 | [13 empty] | VV | 2 | 2 | True | 0 | ROZPOCET
| VV |  | 1,463*3,600 |  | 5.267 | [13 empty] | VV | 2 | 2 | True | 0 | ROZPOCET
| VV |  | 1,126*3,600 |  | 4.054 | [13 empty] | VV | 2 | 2 | True | 0 | ROZPOCET
| VV |  | 0,150*3,600 |  | 0.54 | [13 empty] | VV | 2 | 2 | True | 0 | ROZPOCET
| VV |  | (0,830+0,465)*3,600 |  | 4.662 | [13 empty] | VV | 2 | 2 | True | 0 | ROZPOCET
| VV |  | "05_podkroví-1_50.pdf | [15 empty] | VV | 2 | 1 | True | 0 | ROZPOCET
| VV |  | (0,840+0,365)*2,420 |  | 2.916 | [13 empty] | VV | 2 | 2 | True | 0 | ROZPOCET
| VV |  | na dozdívkách druhá strana | [15 empty] | VV | 2 | 1 | True | 0 | ROZPOCET
| VV |  | "01_suteren-1_50.pdf | [15 empty] | VV | 2 | 1 | True | 0 | ROZPOCET
| VV |  | (1,000+0,450)*3,500 |  | 5.075 | [13 empty] | VV | 2 | 2 | True | 0 | ROZPOCET
| VV |  | "02_prizemi-1_50.pdf | [15 empty] | VV | 2 | 1 | True | 0 | ROZPOCET
| VV |  | 1,440*1,850 |  | 2.664 | [13 empty] | VV | 2 | 2 | True | 0 | ROZPOCET
| VV |  | "05_podkroví-1_50.pdf | [15 empty] | VV | 2 | 1 | True | 0 | ROZPOCET
| VV |  | 0,840*2,420 |  | 2.033 | [13 empty] | VV | 2 | 2 | True | 0 | ROZPOCET
| VV |  | na příčkách | [15 empty] | VV | 2 | 1 | True | 0 | ROZPOCET
| VV |  | tl.190 mm | [15 empty] | VV | 2 | 1 | True | 0 | ROZPOCET
| VV |  | 93,986*2 |  | 187.972 | [13 empty] | VV | 2 | 2 | True | 0 | ROZPOCET
| VV |  | tl.175 mm | [15 empty] | VV | 2 | 1 | True | 0 | ROZPOCET
| VV |  | 69,521*2 |  | 139.042 | [13 empty] | VV | 2 | 2 | True | 0 | ROZPOCET
| VV |  | tl.115 mm | [15 empty] | VV | 2 | 1 | True | 0 | ROZPOCET
| VV |  | 20,023*2 |  | 40.046 | [13 empty] | VV | 2 | 2 | True | 0 | ROZPOCET
| VV |  | tl.140 mm | [15 empty] | VV | 2 | 1 | True | 0 | ROZPOCET
| VV |  | 244,377*2 |  | 488.754 | [13 empty] | VV | 2 | 2 | True | 0 | ROZPOCET
| VV |  | odp.otv. | [15 empty] | VV | 2 | 1 | True | 0 | ROZPOCET
| VV |  | sut. | [15 empty] | VV | 2 | 1 | True | 0 | ROZPOCET
| VV |  | -0,70*1,97*6*2 |  | -16.548 | [13 empty] | VV | 2 | 2 | True | 0 | ROZPOCET
| VV |  | -0,80*1,97*1*2 |  | -3.152 | [13 empty] | VV | 2 | 2 | True | 0 | ROZPOCET
| VV |  | příz. | [15 empty] | VV | 2 | 1 | True | 0 | ROZPOCET
| VV |  | -0,70*1,97*4*2 |  | -11.032 | [13 empty] | VV | 2 | 2 | True | 0 | ROZPOCET
| VV |  | -1,20*2,15*1*2 |  | -5.16 | [13 empty] | VV | 2 | 2 | True | 0 | ROZPOCET
| VV |  | 1p | [15 empty] | VV | 2 | 1 | True | 0 | ROZPOCET
| VV |  | -0,70*1,97*4*2 |  | -11.032 | [13 empty] | VV | 2 | 2 | True | 0 | ROZPOCET
| VV |  | -0,80*1,97*1*2 |  | -3.152 | [13 empty] | VV | 2 | 2 | True | 0 | ROZPOCET
| VV |  | -0,90*1,97*1*2 |  | -3.546 | [13 empty] | VV | 2 | 2 | True | 0 | ROZPOCET
| VV |  | 2p | [15 empty] | VV | 2 | 1 | True | 0 | ROZPOCET
| VV |  | -0,70*1,97*5*2 |  | -13.79 | [13 empty] | VV | 2 | 2 | True | 0 | ROZPOCET
| VV |  | -0,80*1,97*1*2 |  | -3.152 | [13 empty] | VV | 2 | 2 | True | 0 | ROZPOCET
| VV |  | -1,30*2,10*1*2 |  | -5.46 | [13 empty] | VV | 2 | 2 | True | 0 | ROZPOCET
| VV |  | pokr. | [15 empty] | VV | 2 | 1 | True | 0 | ROZPOCET
| VV |  | -0,70*1,97*3*2 |  | -8.274 | [13 empty] | VV | 2 | 2 | True | 0 | ROZPOCET
| VV |  | -0,90*1,97*1*2 |  | -3.546 | [13 empty] | VV | 2 | 2 | True | 0 | ROZPOCET
| VV |  | -1,33*1,97*1*2 |  | -5.24 | [13 empty] | VV | 2 | 2 | True | 0 | ROZPOCET
| VV |  | Součet |  | 936.366 | [13 empty] | VV | 2 | 4 | True | 1 | ROZPOCET
30 | K | 612311191 | Omítka vápenná vnitřních ploch nanášená ručně Příplatek k cenám za každých dalších i započatých 5 mm tloušťky jádrové omítky přes 10 mm stěn | m2 | 936.366 |  | 0 | INVESTICE |  |  | základní |  | 0 | 0.00735 | 6.8823 | 0 | 0 | 4 | K | 2 |  |  |  | ROZPOCET | 0 | 0 | 0 | 0 | 0 | 1 | 0 | 4 | 535536780
| VV |  | na dozdívkách jednostranně | [15 empty] | VV | 2 | 1 | True | 0 | ROZPOCET
| VV |  | "01_suteren-1_50.pdf | [15 empty] | VV | 2 | 1 | True | 0 | ROZPOCET
| VV |  | (0,500+0,500+0,200+0,750+0,750+0,538+0,290+0,450+0,530+0,200+0,450+0,450)*3,500 |  | 19.628 | [13 empty] | VV | 2 | 2 | True | 0 | ROZPOCET
| VV |  | 1,000*3,500 |  | 3.5 | [13 empty] | VV | 2 | 2 | True | 0 | ROZPOCET
| VV |  | 0,200*3,500 |  | 0.7 | [13 empty] | VV | 2 | 2 | True | 0 | ROZPOCET
| VV |  | "02_prizemi-1_50.pdf | [15 empty] | VV | 2 | 1 | True | 0 | ROZPOCET
| VV |  | (0,340+0,340+0,812+0,406+0,630+1,000)*4,000 |  | 14.112 | [13 empty] | VV | 2 | 2 | True | 0 | ROZPOCET
| VV |  | (1,015+0,300+0,150+0,800+0,300)*4,000 |  | 10.26 | [13 empty] | VV | 2 | 2 | True | 0 | ROZPOCET
| VV |  | (0,600+0,600+0,300+0,300+1,000+0,200+0,200+1,200+0,200+0,200+1,200)*2,005 |  | 12.03 | [13 empty] | VV | 2 | 2 | True | 0 | ROZPOCET
| VV |  | 0,200*2,005 |  | 0.401 | [13 empty] | VV | 2 | 2 | True | 0 | ROZPOCET
| VV |  | 1,000*2,050 |  | 2.05 | [13 empty] | VV | 2 | 2 | True | 0 | ROZPOCET
| VV |  | 0,600*4,000 |  | 2.4 | [13 empty] | VV | 2 | 2 | True | 0 | ROZPOCET
| VV |  | (0,200+0,200)*4,000 |  | 1.6 | [13 empty] | VV | 2 | 2 | True | 0 | ROZPOCET
| VV |  | 1,472*2,050 |  | 3.018 | [13 empty] | VV | 2 | 2 | True | 0 | ROZPOCET
| VV |  | 1,300*2,420 |  | 3.146 | [13 empty] | VV | 2 | 2 | True | 0 | ROZPOCET
| VV |  | "03_1patro-1_50 1patro.pdf | [15 empty] | VV | 2 | 1 | True | 0 | ROZPOCET
| VV |  | 1,310*4,400 |  | 5.764 | [13 empty] | VV | 2 | 2 | True | 0 | ROZPOCET
| VV |  | 0,860*4,400 |  | 3.784 | [13 empty] | VV | 2 | 2 | True | 0 | ROZPOCET
| VV |  | 1,145*4,000 |  | 4.58 | [13 empty] | VV | 2 | 2 | True | 0 | ROZPOCET
| VV |  | 0,892*4,400 |  | 3.925 | [13 empty] | VV | 2 | 2 | True | 0 | ROZPOCET
| VV |  | 1,278*4,400 |  | 5.623 | [13 empty] | VV | 2 | 2 | True | 0 | ROZPOCET
| VV |  | 1,825*4,400 |  | 8.03 | [13 empty] | VV | 2 | 2 | True | 0 | ROZPOCET
| VV |  | (1,144+0,200+0,200+1,200+0,800)*4,400 |  | 15.594 | [13 empty] | VV | 2 | 2 | True | 0 | ROZPOCET
| VV |  | "04_2patro-1_50.pdf | [15 empty] | VV | 2 | 1 | True | 0 | ROZPOCET
| VV |  | (0,200+0,200+1,200+0,400+0,400+0,400+1,200+0,200+1,200+0,200+0,300+0,300+1,100)*3,600 |  | 26.28 | [13 empty] | VV | 2 | 2 | True | 0 | ROZPOCET
| VV |  | 1,463*3,600 |  | 5.267 | [13 empty] | VV | 2 | 2 | True | 0 | ROZPOCET
| VV |  | 1,126*3,600 |  | 4.054 | [13 empty] | VV | 2 | 2 | True | 0 | ROZPOCET
| VV |  | 0,150*3,600 |  | 0.54 | [13 empty] | VV | 2 | 2 | True | 0 | ROZPOCET
| VV |  | (0,830+0,465)*3,600 |  | 4.662 | [13 empty] | VV | 2 | 2 | True | 0 | ROZPOCET
| VV |  | "05_podkroví-1_50.pdf | [15 empty] | VV | 2 | 1 | True | 0 | ROZPOCET
| VV |  | (0,840+0,365)*2,420 |  | 2.916 | [13 empty] | VV | 2 | 2 | True | 0 | ROZPOCET
| VV |  | na dozdívkách druhá strana | [15 empty] | VV | 2 | 1 | True | 0 | ROZPOCET
| VV |  | "01_suteren-1_50.pdf | [15 empty] | VV | 2 | 1 | True | 0 | ROZPOCET
| VV |  | (1,000+0,450)*3,500 |  | 5.075 | [13 empty] | VV | 2 | 2 | True | 0 | ROZPOCET
| VV |  | "02_prizemi-1_50.pdf | [15 empty] | VV | 2 | 1 | True | 0 | ROZPOCET
| VV |  | 1,440*1,850 |  | 2.664 | [13 empty] | VV | 2 | 2 | True | 0 | ROZPOCET
| VV |  | "05_podkroví-1_50.pdf | [15 empty] | VV | 2 | 1 | True | 0 | ROZPOCET
| VV |  | 0,840*2,420 |  | 2.033 | [13 empty] | VV | 2 | 2 | True | 0 | ROZPOCET
| VV |  | na příčkách | [15 empty] | VV | 2 | 1 | True | 0 | ROZPOCET
| VV |  | tl.190 mm | [15 empty] | VV | 2 | 1 | True | 0 | ROZPOCET
| VV |  | 93,986*2 |  | 187.972 | [13 empty] | VV | 2 | 2 | True | 0 | ROZPOCET
| VV |  | tl.175 mm | [15 empty] | VV | 2 | 1 | True | 0 | ROZPOCET
| VV |  | 69,521*2 |  | 139.042 | [13 empty] | VV | 2 | 2 | True | 0 | ROZPOCET
| VV |  | tl.115 mm | [15 empty] | VV | 2 | 1 | True | 0 | ROZPOCET
| VV |  | 20,023*2 |  | 40.046 | [13 empty] | VV | 2 | 2 | True | 0 | ROZPOCET
| VV |  | tl.140 mm | [15 empty] | VV | 2 | 1 | True | 0 | ROZPOCET
| VV |  | 244,377*2 |  | 488.754 | [13 empty] | VV | 2 | 2 | True | 0 | ROZPOCET
| VV |  | odp.otv. | [15 empty] | VV | 2 | 1 | True | 0 | ROZPOCET
| VV |  | sut. | [15 empty] | VV | 2 | 1 | True | 0 | ROZPOCET
| VV |  | -0,70*1,97*6*2 |  | -16.548 | [13 empty] | VV | 2 | 2 | True | 0 | ROZPOCET
| VV |  | -0,80*1,97*1*2 |  | -3.152 | [13 empty] | VV | 2 | 2 | True | 0 | ROZPOCET
| VV |  | příz. | [15 empty] | VV | 2 | 1 | True | 0 | ROZPOCET
| VV |  | -0,70*1,97*4*2 |  | -11.032 | [13 empty] | VV | 2 | 2 | True | 0 | ROZPOCET
| VV |  | -1,20*2,15*1*2 |  | -5.16 | [13 empty] | VV | 2 | 2 | True | 0 | ROZPOCET
| VV |  | 1p | [15 empty] | VV | 2 | 1 | True | 0 | ROZPOCET
| VV |  | -0,70*1,97*4*2 |  | -11.032 | [13 empty] | VV | 2 | 2 | True | 0 | ROZPOCET
| VV |  | -0,80*1,97*1*2 |  | -3.152 | [13 empty] | VV | 2 | 2 | True | 0 | ROZPOCET
| VV |  | -0,90*1,97*1*2 |  | -3.546 | [13 empty] | VV | 2 | 2 | True | 0 | ROZPOCET
| VV |  | 2p | [15 empty] | VV | 2 | 1 | True | 0 | ROZPOCET
| VV |  | -0,70*1,97*5*2 |  | -13.79 | [13 empty] | VV | 2 | 2 | True | 0 | ROZPOCET
| VV |  | -0,80*1,97*1*2 |  | -3.152 | [13 empty] | VV | 2 | 2 | True | 0 | ROZPOCET
| VV |  | -1,30*2,10*1*2 |  | -5.46 | [13 empty] | VV | 2 | 2 | True | 0 | ROZPOCET
| VV |  | pokr. | [15 empty] | VV | 2 | 1 | True | 0 | ROZPOCET
| VV |  | -0,70*1,97*3*2 |  | -8.274 | [13 empty] | VV | 2 | 2 | True | 0 | ROZPOCET
| VV |  | -0,90*1,97*1*2 |  | -3.546 | [13 empty] | VV | 2 | 2 | True | 0 | ROZPOCET
| VV |  | -1,33*1,97*1*2 |  | -5.24 | [13 empty] | VV | 2 | 2 | True | 0 | ROZPOCET
| VV |  | Součet |  | 936.366 | [13 empty] | VV | 2 | 4 | True | 1 | ROZPOCET
31 | K | 611325422 | Oprava vápenocementové nebo vápenné omítky vnitřních ploch štukové dvouvrstvé, tloušťky do 20 mm stropů, v rozsahu opravované plochy přes 10 do 30% | m2 | 3385.39 |  | 0 | NEINVESTICE |  |  | základní |  | 0 | 0.017 | 57.5516 | 0 | 0 | 4 | K | 2 |  |  |  | ROZPOCET | 0 | 0 | 0 | 0 | 0 | 1 | 0 | 4 | -989272219
| VV |  | oprava dle technologického postupu specifik. v TZ-SA část (otlučení, likvidace suti, | [15 empty] | VV | 2 | 1 | True | 0 | ROZPOCET
| VV |  | ztížení za schodiště a stísněné, uzavřené plochy v ceně) | [15 empty] | VV | 2 | 1 | True | 0 | ROZPOCET
| VV |  | suteren | [15 empty] | VV | 2 | 1 | True | 0 | ROZPOCET
| VV |  | 484,91 |  | 484.91 | [13 empty] | VV | 2 | 2 | True | 0 | ROZPOCET
| VV |  | přízemí | [15 empty] | VV | 2 | 1 | True | 0 | ROZPOCET
| VV |  | 948,01 |  | 948.01 | [13 empty] | VV | 2 | 2 | True | 0 | ROZPOCET
| VV |  | 1.patro | [15 empty] | VV | 2 | 1 | True | 0 | ROZPOCET
| VV |  | 831,47+116,31 |  | 947.78 | [13 empty] | VV | 2 | 2 | True | 0 | ROZPOCET
| VV |  | 2.patro | [15 empty] | VV | 2 | 1 | True | 0 | ROZPOCET
| VV |  | 818,29 |  | 818.29 | [13 empty] | VV | 2 | 2 | True | 0 | ROZPOCET
| VV |  | podkroví | [15 empty] | VV | 2 | 1 | True | 0 | ROZPOCET
| VV |  | 907,08 |  | 907.08 | [13 empty] | VV | 2 | 2 | True | 0 | ROZPOCET
| VV |  | odpočet podhledů | [15 empty] | VV | 2 | 1 | True | 0 | ROZPOCET
| VV |  | -(428,690+66,900) |  | -495.59 | [13 empty] | VV | 2 | 2 | True | 0 | ROZPOCET
| VV |  | odpočet restaurovaných stropů | [15 empty] | VV | 2 | 1 | True | 0 | ROZPOCET
| VV |  | románské | [15 empty] | VV | 2 | 1 | True | 0 | ROZPOCET
| VV |  | -55,650 |  | -55.65 | [13 empty] | VV | 2 | 2 | True | 0 | ROZPOCET
| VV |  | gotické | [15 empty] | VV | 2 | 1 | True | 0 | ROZPOCET
| VV |  | -(49,880+119,560) |  | -169.44 | [13 empty] | VV | 2 | 2 | True | 0 | ROZPOCET
| VV |  | Součet |  | 3385.39 | [13 empty] | VV | 2 | 4 | True | 1 | ROZPOCET
32 | K | 611325452 | Oprava vápenocementové nebo vápenné omítky vnitřních ploch Příplatek k cenám za každých dalších 10 mm tloušťky omítky stropů,v rozsahu opravované plochy přes 10 do 30% | m2 | 3385.39 |  | 0 | NEINVESTICE |  |  | základní |  | 0 | 0.0062 | 20.9894 | 0 | 0 | 4 | K | 2 |  |  |  | ROZPOCET | 0 | 0 | 0 | 0 | 0 | 1 | 0 | 4 | 709678706
| VV |  | oprava dle technologického postupu specifik. v TZ-SA část (otlučení, likvidace suti, | [15 empty] | VV | 2 | 1 | True | 0 | ROZPOCET
| VV |  | ztížení za schodiště a stísněné, uzavřené plochy v ceně) | [15 empty] | VV | 2 | 1 | True | 0 | ROZPOCET
| VV |  | suteren | [15 empty] | VV | 2 | 1 | True | 0 | ROZPOCET
| VV |  | 484,91 |  | 484.91 | [13 empty] | VV | 2 | 2 | True | 0 | ROZPOCET
| VV |  | přízemí | [15 empty] | VV | 2 | 1 | True | 0 | ROZPOCET
| VV |  | 948,01 |  | 948.01 | [13 empty] | VV | 2 | 2 | True | 0 | ROZPOCET
| VV |  | 1.patro | [15 empty] | VV | 2 | 1 | True | 0 | ROZPOCET
| VV |  | 831,47+116,31 |  | 947.78 | [13 empty] | VV | 2 | 2 | True | 0 | ROZPOCET
| VV |  | 2.patro | [15 empty] | VV | 2 | 1 | True | 0 | ROZPOCET
| VV |  | 818,29 |  | 818.29 | [13 empty] | VV | 2 | 2 | True | 0 | ROZPOCET
| VV |  | podkroví | [15 empty] | VV | 2 | 1 | True | 0 | ROZPOCET
| VV |  | 907,08 |  | 907.08 | [13 empty] | VV | 2 | 2 | True | 0 | ROZPOCET
| VV |  | odpočet podhledů | [15 empty] | VV | 2 | 1 | True | 0 | ROZPOCET
| VV |  | -(428,690+66,900) |  | -495.59 | [13 empty] | VV | 2 | 2 | True | 0 | ROZPOCET
| VV |  | odpočet restaurovaných stropů | [15 empty] | VV | 2 | 1 | True | 0 | ROZPOCET
| VV |  | románské | [15 empty] | VV | 2 | 1 | True | 0 | ROZPOCET
| VV |  | -55,650 |  | -55.65 | [13 empty] | VV | 2 | 2 | True | 0 | ROZPOCET
| VV |  | gotické | [15 empty] | VV | 2 | 1 | True | 0 | ROZPOCET
| VV |  | -(49,880+119,560) |  | -169.44 | [13 empty] | VV | 2 | 2 | True | 0 | ROZPOCET
| VV |  | Součet |  | 3385.39 | [13 empty] | VV | 2 | 4 | True | 1 | ROZPOCET
33 | K | 612325423 | Oprava vápenocementové nebo vápenné omítky vnitřních ploch štukové dvouvrstvé, tloušťky do 20 mm stěn, v rozsahu opravované plochy přes 30 do 50% | m2 | 6822.155 |  | 0 | NEINVESTICE |  |  | základní |  | 0 | 0.0284 | 193.7492 | 0 | 0 | 4 | K | 2 |  |  |  | ROZPOCET | 0 | 0 | 0 | 0 | 0 | 1 | 0 | 4 | 1009084856
| VV |  | oprava dle technologického postupu specifik. v TZ-SA část (otlučení, likvidace suti, | [15 empty] | VV | 2 | 1 | True | 0 | ROZPOCET
| VV |  | ztížení za schodiště a stísněné, uzavřené plochy v ceně) | [15 empty] | VV | 2 | 1 | True | 0 | ROZPOCET
| VV |  | "01_suteren-1_50.pdf | [15 empty] | VV | 2 | 1 | True | 0 | ROZPOCET
| VV |  | ((3,586+2,568+3,612+2,572)+(2,682+4,985+2,972+5,030)+(2,591+2,156+2,617+2,159)+(0,964+1,123+0,992))*3,500 |  | 142.132 | [13 empty] | VV | 2 | 2 | True | 0 | ROZPOCET
| VV |  | 0,525*3,500 |  | 1.838 | [13 empty] | VV | 2 | 2 | True | 0 | ROZPOCET
| VV |  | ((0,749+2,777+0,350+0,559+2,467+3,723+3,707+0,740+2,338+4,684+0,736+0,346+2,104+3,038)+(0,673+1,846+0,671+0,160+6,016+2,736+1,850+0,269))*3,500 |  | 148.887 | [13 empty] | VV | 2 | 2 | True | 0 | ROZPOCET
| VV |  | (2,326+0,477+6,540+4,173+2,553+0,762+0,298+0,355+1,007+0,401+0,322+0,834+0,140+1,679+1,918+0,403+1,064+1,804+4,037+2,435+2,082+1,329+1,336)*3,500 |  | 133.963 | [13 empty] | VV | 2 | 2 | True | 0 | ROZPOCET
| VV |  | ((0,948+0,806+2,408+0,883+0,205+5,101+0,342+0,882+7,836+5,260+4,532+2,355)+(2,912+1,257+1,339+2,076+2,156+3,961+1,763+1,126+0,493+1,879+2,576))*3,500 |  | 185.836 | [13 empty] | VV | 2 | 2 | True | 0 | ROZPOCET
| VV |  | (0,313+0,409+0,936+0,313+0,402+0,859+1,051+0,241+1,208+4,259+6,565+0,441+2,342)*3,500 |  | 67.687 | [13 empty] | VV | 2 | 2 | True | 0 | ROZPOCET
| VV |  | ((11,079+0,641+3,788+2,715+3,159+0,797+0,417+1,373+2,938+12,065+0,275+0,755+0,321+0,510+7,106+17,557+6,632+0,277+1,514+0,507+1,594)+1,163)*3,500 |  | 270.141 | [13 empty] | VV | 2 | 2 | True | 0 | ROZPOCET
| VV |  | ((1,491+4,992+3,517+0,361+0,451+1,295+2,046+6,596+0,442+0,505+0,468+0,766+0,543+2,769+1,525+0,736+10,595)+(0,268+2,430+2,069+1,376+0,429+6,380))*3,500 |  | 182.175 | [13 empty] | VV | 2 | 2 | True | 0 | ROZPOCET
| VV |  | ((1,148+4,556+0,866+1,005+0,943+0,746+1,202+2,728+1,145+0,284+1,404+0,838+2,267+2,589+0,683+0,302+0,662+0,235+2,326+10,352)+(6,076+5,579+1,950))*3,500 |  | 174.601 | [13 empty] | VV | 2 | 2 | True | 0 | ROZPOCET
| VV |  | ((0,589+0,963+0,596+0,139+0,367+0,321+0,322+0,189+0,779+0,904+0,529+1,948+1,106+0,573+1,261+0,464+1,054+0,160+0,384+0,458+1,610+0,234)+1,554)*3,500 |  | 57.764 | [13 empty] | VV | 2 | 2 | True | 0 | ROZPOCET
| VV |  | (0,731+3,220+0,361+3,431+0,161+0,878+0,476+0,857+0,472+0,304)*3,500 |  | 38.119 | [13 empty] | VV | 2 | 2 | True | 0 | ROZPOCET
| VV |  | ((1,805+1,811+1,771+1,790)+(7,204+1,518+5,112+0,325+0,646+0,255+1,464+1,604)+(1,378+0,279+0,935+2,914+2,021+3,245)+(1,593+1,592+1,378+0,199))*3,500 |  | 142.937 | [13 empty] | VV | 2 | 2 | True | 0 | ROZPOCET
| VV |  | ((1,378+1,732+1,522+3,517)+(0,840+1,607+0,803+1,623)+(1,697+1,605+1,700+1,569)+(2,731+2,639+2,808+2,552)+(2,001+1,195+1,864+1,128)+1,619)*3,500 |  | 133.455 | [13 empty] | VV | 2 | 2 | True | 0 | ROZPOCET
| VV |  | (0,788+1,465+0,912)*3,500 |  | 11.078 | [13 empty] | VV | 2 | 2 | True | 0 | ROZPOCET
| VV |  | ((1,357+0,247+2,717+5,450+1,229+0,756+1,195+2,422+0,573+0,461+0,919+0,923+3,626)+(2,801+1,021))*3,500 |  | 89.94 | [13 empty] | VV | 2 | 2 | True | 0 | ROZPOCET
| VV |  | Mezisoučet |  | 1780.553 | [13 empty] | VV | 2 | 3 | True | 0 | ROZPOCET
| VV |  | "02_prizemi-1_50.pdf | [15 empty] | VV | 2 | 1 | True | 0 | ROZPOCET
| VV |  | ((5,910+5,180+5,840+1,449+0,573+1,610+0,687+1,661)+(1,242+4,107+0,228+0,119+1,418+0,160+0,157+0,384+3,470+1,978+0,858+1,769+0,216+1,638+0,246))*4,000 |  | 163.6 | [13 empty] | VV | 2 | 2 | True | 0 | ROZPOCET
| VV |  | ((9,729+4,646+1,159+0,832+0,750+0,707+0,202+1,793+0,448+0,960+4,163+1,396+0,240)+(2,288+0,679+0,237+1,105+1,480+2,581+0,747+0,200+1,403+5,226))*4,000 |  | 171.884 | [13 empty] | VV | 2 | 2 | True | 0 | ROZPOCET
| VV |  | (2,800+0,313+2,667+1,684+1,724+1,703+0,228+1,741+0,940+3,219+0,234+3,180+0,241+0,204+2,521+0,573+2,239+0,599+0,394+0,580+1,880+1,302+0,126)*4,000 |  | 124.368 | [13 empty] | VV | 2 | 2 | True | 0 | ROZPOCET
| VV |  | (0,563+0,947+2,042+2,866+1,963+1,040+0,487+2,587+0,460+0,447+0,261+0,451+0,404+4,661+1,021+3,779+0,306+0,181+0,300+0,623+2,663+1,411+2,527)*4,000 |  | 127.96 | [13 empty] | VV | 2 | 2 | True | 0 | ROZPOCET
| VV |  | ((3,885+0,480+0,684+0,641+3,871+0,418+0,526+0,861+0,267+0,484+0,108+1,140+8,453+5,269)+(1,968+3,630+1,036+2,686+0,733))*4,000 |  | 148.56 | [13 empty] | VV | 2 | 2 | True | 0 | ROZPOCET
| VV |  | (2,301+3,244+1,146+0,761+1,543+0,967+1,480+6,176+3,582+1,588+0,722+1,550+4,265+5,496+0,963+3,897+1,275+0,744+1,560+1,084+1,022+2,175+2,678)*4,000 |  | 200.876 | [13 empty] | VV | 2 | 2 | True | 0 | ROZPOCET
| VV |  | (0,800+0,806+1,342+1,002+0,724+1,060+2,921+1,624+0,267+0,776+0,283+1,804+0,281+4,721+0,492+0,702+1,083+2,308+1,729+1,730+10,400+5,008+7,699)*4,000 |  | 198.248 | [13 empty] | VV | 2 | 2 | True | 0 | ROZPOCET
| VV |  | (0,506+1,881+0,385+0,975+1,200)+(7,980+6,828+7,964+7,056)+(8,239+3,283+8,271+3,149)+(6,447+7,381+6,196+7,386)+(0,394+0,350+0,640+20,844)*4,000 |  | 174.039 | [13 empty] | VV | 2 | 2 | True | 0 | ROZPOCET
| VV |  | (10,445+(9,422+20,450+0,894+1,189+0,734+0,457+1,097)+(1,900+0,869+2,911+1,242+1,378+2,610+4,802+6,036+1,055+0,641+5,689+0,666+0,915)+5,462)*4,000 |  | 323.456 | [13 empty] | VV | 2 | 2 | True | 0 | ROZPOCET
| VV |  | (7,399+6,546+0,826+0,615+2,287+0,823+1,148+0,793+2,038+0,528+1,143)*4,000 |  | 96.584 | [13 empty] | VV | 2 | 2 | True | 0 | ROZPOCET
| VV |  | (7,022+7,975+6,825+0,789+1,755+0,594+5,423+0,708+5,079+7,456+1,417+0,778+1,070+1,186+1,335+5,836+0,899+5,923+0,898+1,228+2,492+0,795+1,015)*4,000 |  | 273.992 | [13 empty] | VV | 2 | 2 | True | 0 | ROZPOCET
| VV |  | (0,647+1,788+2,069+3,584+1,236+0,516+2,024+5,836)*4,000 |  | 70.8 | [13 empty] | VV | 2 | 2 | True | 0 | ROZPOCET
| VV |  | (2,586+1,933+1,767+0,217+0,718+1,577)*4,000 |  | 35.192 | [13 empty] | VV | 2 | 2 | True | 0 | ROZPOCET
| VV |  | Mezisoučet |  | 2109.559 | [13 empty] | VV | 2 | 3 | True | 0 | ROZPOCET
| VV |  | "03_1patro-1_50 1patro.pdf | [15 empty] | VV | 2 | 1 | True | 0 | ROZPOCET
| VV |  | (9,276+0,654+0,336+0,758+6,314+2,168+1,111+0,940+0,244+0,335+0,511+0,234+0,202+0,952+0,296+0,407+1,040+2,184+3,773+0,878+0,256+0,209+0,495)*1,650 |  | 55.395 | [13 empty] | VV | 2 | 2 | True | 0 | ROZPOCET
| VV |  | ((0,439+6,588+2,796)+(0,256+2,153+0,741+0,639+2,107+2,062+0,550+0,231+0,264+0,646+0,408+1,258+1,171+0,088+1,593+2,807+10,520+4,908+0,313+4,230))*1,650 |  | 77.167 | [13 empty] | VV | 2 | 2 | True | 0 | ROZPOCET
| VV |  | (0,256+4,510+5,203+0,399+5,163+4,142+5,155)*1,650 |  | 40.966 | [13 empty] | VV | 2 | 2 | True | 0 | ROZPOCET
| VV |  | (5,335+2,121+0,688+2,166+15,206+1,531+6,650+5,897+0,522+1,297+0,486+7,961+0,712+0,765+1,535+0,767+1,182+0,740+1,572+0,734+0,563+0,598+0,596)*4,400 |  | 262.346 | [13 empty] | VV | 2 | 2 | True | 0 | ROZPOCET
| VV |  | (0,651+(0,431+0,680+0,823+1,555+0,787+1,010+0,781+1,543+0,745+0,648+0,319+0,657+0,351+0,904+1,472+0,727+0,957+0,702+1,540+0,838+0,797+0,772))*4,400 |  | 86.636 | [13 empty] | VV | 2 | 2 | True | 0 | ROZPOCET
| VV |  | ((5,800+5,833+6,374+5,779)+(6,502+5,800+6,566+5,864)+(6,503+6,040+7,012+5,769)+(3,256+3,856+3,193+3,857)+(2,875+4,081+2,908+3,795))*4,400 |  | 447.317 | [13 empty] | VV | 2 | 2 | True | 0 | ROZPOCET
| VV |  | ((3,318+4,251+0,654+1,402+0,542+1,245+4,048)+(1,221+1,352+2,132+2,521+1,728+0,881+1,475+0,641+4,282)+(1,542+1,181+1,605+1,186)+(2,041+1,149))*4,400 |  | 177.747 | [13 empty] | VV | 2 | 2 | True | 0 | ROZPOCET
| VV |  | (1,786+1,149)+(3,134+2,553+2,933+2,741)+(1,912+1,605+1,726+1,498)+(1,538+1,213+1,538+1,213)+(2,813+2,394+2,680+2,486)+(0,302+1,488+0,358)*4,400 |  | 46.363 | [13 empty] | VV | 2 | 2 | True | 0 | ROZPOCET
| VV |  | ((5,413+4,890+5,211+1,371+0,877+1,637+0,829+1,708)+(5,645+1,095+0,822+1,253+1,020+0,797+5,373+1,075+1,311+1,206+1,084+1,243)+(2,678+3,787))*4,400 |  | 221.43 | [13 empty] | VV | 2 | 2 | True | 0 | ROZPOCET
| VV |  | (6,103+5,645+2,002+1,017+3,502)*4,400 |  | 80.384 | [13 empty] | VV | 2 | 2 | True | 0 | ROZPOCET
| VV |  | ((6,064+7,715+1,498+0,638+1,735+0,750+1,345+0,384+1,342+0,752+1,339+0,669+1,059+0,787+1,331+0,575+1,038+0,705+1,685)+(38,474+6,040+0,519))*4,400 |  | 336.354 | [13 empty] | VV | 2 | 2 | True | 0 | ROZPOCET
| VV |  | (1,331+4,040+6,331+0,588+6,317+5,881+6,646+0,601+6,194+6,939+6,609+0,577+6,447+3,479+8,427+0,799+0,965+1,370+0,877+1,022+0,382+0,669+0,657)*4,400 |  | 339.451 | [13 empty] | VV | 2 | 2 | True | 0 | ROZPOCET
| VV |  | ((0,699+1,619)+(15,234+5,125+21,575)+(5,378+0,637))*4,400 |  | 221.175 | [13 empty] | VV | 2 | 2 | True | 0 | ROZPOCET
| VV |  | ((21,272+16,515+0,387+7,310+1,690+25,611)+(1,398+1,496+1,335+1,614)+(1,098+1,793)+(3,194+2,649+0,680+0,299+1,594+0,618+1,198+2,680)+2,510)*4,400 |  | 426.54 | [13 empty] | VV | 2 | 2 | True | 0 | ROZPOCET
| VV |  | ((2,670+1,295+0,518+1,236+3,169)+(0,400+1,574+0,504+1,616)+(1,694+1,694+1,594+1,694))*4,400 |  | 86.495 | [13 empty] | VV | 2 | 2 | True | 0 | ROZPOCET
| VV |  | Mezisoučet |  | 2905.766 | [13 empty] | VV | 2 | 3 | True | 0 | ROZPOCET
| VV |  | "04_2patro-1_50.pdf | [15 empty] | VV | 2 | 1 | True | 0 | ROZPOCET
| VV |  | (5,796+2,503+0,393+2,441+30,399+4,485+0,998+4,501+7,628+0,720+0,758+1,325+0,876+1,008+0,783+1,324+0,594+0,536+3,665+0,268+1,143+0,418+2,997)*3,600 |  | 272.012 | [13 empty] | VV | 2 | 2 | True | 0 | ROZPOCET
| VV |  | (0,415+1,172+4,351+1,042+3,185+8,072+0,703+0,647+1,427+0,700+1,206+0,683+1,446+0,677+0,570+8,363+0,979+1,151+2,511+0,945+0,529+8,393+0,356)*3,600 |  | 178.283 | [13 empty] | VV | 2 | 2 | True | 0 | ROZPOCET
| VV |  | (0,550+1,549+0,593+0,631+0,594+1,405+0,934+8,462+2,740+1,057+8,225+1,206+4,444+8,507+0,559+0,553+1,366+0,644+1,745+0,760+1,630+0,740+0,844)*3,600 |  | 179.057 | [13 empty] | VV | 2 | 2 | True | 0 | ROZPOCET
| VV |  | (8,614+1,407+0,675+4,870+9,654+0,755+1,410+1,263+1,487+1,186+1,470+0,867+1,936+0,653+1,064+0,539+5,952+6,488+4,884+2,811+0,653+1,417+0,672)*3,600 |  | 218.617 | [13 empty] | VV | 2 | 2 | True | 0 | ROZPOCET
| VV |  | ((0,442+16,554+7,796+1,901+15,619+0,422+6,875+0,869+1,035+5,488+1,629+0,539+1,494+0,607+1,620)+(5,661+4,323+5,431+1,499)+(0,660+4,634+10,862))*3,600 |  | 345.456 | [13 empty] | VV | 2 | 2 | True | 0 | ROZPOCET
| VV |  | ((0,824+1,548+0,659+1,164)+(1,247+0,720+5,631+6,201+6,047+1,797+1,284+2,614)+(5,791+7,387+6,203+0,622+1,087+0,855+1,112+0,805+1,271+0,880))*3,600 |  | 200.696 | [13 empty] | VV | 2 | 2 | True | 0 | ROZPOCET
| VV |  | ((1,368+0,783+1,145+1,079)+(1,511+1,271+1,077+1,443+0,982+1,499+1,240+1,307+3,878+1,305+1,665+1,242+0,640+1,206+1,760+1,145+3,552+1,080+1,173))*3,600 |  | 120.064 | [13 empty] | VV | 2 | 2 | True | 0 | ROZPOCET
| VV |  | ((1,152+0,922+1,093+1,532+1,043+1,467+1,839+0,599+2,413+0,606+1,892+21,804+6,785)+(2,417+4,236+0,810+1,168+0,788+1,521+1,443+2,629)+3,072)*3,600 |  | 220.432 | [13 empty] | VV | 2 | 2 | True | 0 | ROZPOCET
| VV |  | ((2,066+1,551+1,794+1,583)+(0,607+1,691+0,842+1,767)+(0,244+2,259+1,536+2,065+2,009)+(2,282+2,693+0,721+1,520+0,489+2,607)+(3,287+2,693+1,575))*3,600 |  | 136.372 | [13 empty] | VV | 2 | 2 | True | 0 | ROZPOCET
| VV |  | ((0,310+1,521+2,778)+(0,692+4,754+0,625+5,026)+(4,338+2,941+4,268))*3,600 |  | 98.111 | [13 empty] | VV | 2 | 2 | True | 0 | ROZPOCET
| VV |  | ((2,941+4,254+2,742+4,305)+(2,635+2,708+2,338+1,901+0,330+1,575+1,656+2,024+2,151+0,549))*3,600 |  | 115.592 | [13 empty] | VV | 2 | 2 | True | 0 | ROZPOCET
| VV |  | Mezisoučet |  | 2084.692 | [13 empty] | VV | 2 | 3 | True | 0 | ROZPOCET
| VV |  | "05_podkrovi-1_50 podkrovi.pdf | [15 empty] | VV | 2 | 1 | True | 0 | ROZPOCET
| VV |  | ((4,173+1,361+3,218+0,194+0,938+1,166)+(2,456+1,343+2,669+1,334)+(2,353+1,466+2,376+1,384)+(4,727+5,800+4,603+5,961))*2,700 |  | 128.309 | [13 empty] | VV | 2 | 2 | True | 0 | ROZPOCET
| VV |  | ((2,293+2,588+2,397+2,616)+(1,887+2,310+1,994+2,272)+(0,192+0,213+0,806+0,248+8,674+3,711)+(5,103+1,198+1,983+0,297+0,829+0,085)+(13,148+0,875))*2,700 |  | 150.441 | [13 empty] | VV | 2 | 2 | True | 0 | ROZPOCET
| VV |  | (3,341+0,900+21,316+0,361+10,312+9,996+16,111+2,025)*2,700 |  | 173.777 | [13 empty] | VV | 2 | 2 | True | 0 | ROZPOCET
| VV |  | (6,613+6,086+0,784+0,637+0,770+9,922+25,831+0,446)*2,700 |  | 137.94 | [13 empty] | VV | 2 | 2 | True | 0 | ROZPOCET
| VV |  | Mezisoučet |  | 590.467 | [13 empty] | VV | 2 | 3 | True | 0 | ROZPOCET
| VV |  | odpočet omítek nových příček a dozdívek s novou omítkou | [15 empty] | VV | 2 | 1 | True | 0 | ROZPOCET
| VV |  | -1010,888 |  | -1010.888 | [13 empty] | VV | 2 | 2 | True | 0 | ROZPOCET
| VV |  | odpočet tras -vápenných v suterénu | [15 empty] | VV | 2 | 1 | True | 0 | ROZPOCET
| VV |  | -635,912 |  | -635.912 | [13 empty] | VV | 2 | 2 | True | 0 | ROZPOCET
| VV |  | odpočet omítek 1. patra oprava stěn m.105-108 pod dohledem restaurátora viz text PD | [15 empty] | VV | 2 | 1 | True | 0 | ROZPOCET
| VV |  | -498,756 |  | -498.756 | [13 empty] | VV | 2 | 2 | True | 0 | ROZPOCET
| VV |  | odpočet omítek restaurovaných | [15 empty] | VV | 2 | 1 | True | 0 | ROZPOCET
| VV |  | románských | [15 empty] | VV | 2 | 1 | True | 0 | ROZPOCET
| VV |  | -(211,229+25,141) |  | -236.37 | [13 empty] | VV | 2 | 2 | True | 0 | ROZPOCET
| VV |  | gotických | [15 empty] | VV | 2 | 1 | True | 0 | ROZPOCET
| VV |  | -(92,292+174,664) |  | -266.956 | [13 empty] | VV | 2 | 2 | True | 0 | ROZPOCET
| VV |  | Součet |  | 6822.155 | [13 empty] | VV | 2 | 4 | True | 1 | ROZPOCET
34 | K | 612325453 | Oprava vápenocementové nebo vápenné omítky vnitřních ploch Příplatek k cenám za každých dalších 10 mm tloušťky omítky stěn, v rozsahu opravované plochy přes 30 do 50% | m2 | 6822.155 |  | 0 | NEINVESTICE |  |  | základní |  | 0 | 0.0104 | 70.9504 | 0 | 0 | 4 | K | 2 |  |  |  | ROZPOCET | 0 | 0 | 0 | 0 | 0 | 1 | 0 | 4 | -1871896190
| VV |  | oprava dle technologického postupu specifik. v TZ-SA část (otlučení, likvidace suti, | [15 empty] | VV | 2 | 1 | True | 0 | ROZPOCET
| VV |  | ztížení za schodiště a stísněné, uzavřené plochy v ceně) | [15 empty] | VV | 2 | 1 | True | 0 | ROZPOCET
| VV |  | "01_suteren-1_50.pdf | [15 empty] | VV | 2 | 1 | True | 0 | ROZPOCET
| VV |  | ((3,586+2,568+3,612+2,572)+(2,682+4,985+2,972+5,030)+(2,591+2,156+2,617+2,159)+(0,964+1,123+0,992))*3,500 |  | 142.132 | [13 empty] | VV | 2 | 2 | True | 0 | ROZPOCET
| VV |  | 0,525*3,500 |  | 1.838 | [13 empty] | VV | 2 | 2 | True | 0 | ROZPOCET
| VV |  | ((0,749+2,777+0,350+0,559+2,467+3,723+3,707+0,740+2,338+4,684+0,736+0,346+2,104+3,038)+(0,673+1,846+0,671+0,160+6,016+2,736+1,850+0,269))*3,500 |  | 148.887 | [13 empty] | VV | 2 | 2 | True | 0 | ROZPOCET
| VV |  | (2,326+0,477+6,540+4,173+2,553+0,762+0,298+0,355+1,007+0,401+0,322+0,834+0,140+1,679+1,918+0,403+1,064+1,804+4,037+2,435+2,082+1,329+1,336)*3,500 |  | 133.963 | [13 empty] | VV | 2 | 2 | True | 0 | ROZPOCET
| VV |  | ((0,948+0,806+2,408+0,883+0,205+5,101+0,342+0,882+7,836+5,260+4,532+2,355)+(2,912+1,257+1,339+2,076+2,156+3,961+1,763+1,126+0,493+1,879+2,576))*3,500 |  | 185.836 | [13 empty] | VV | 2 | 2 | True | 0 | ROZPOCET
| VV |  | (0,313+0,409+0,936+0,313+0,402+0,859+1,051+0,241+1,208+4,259+6,565+0,441+2,342)*3,500 |  | 67.687 | [13 empty] | VV | 2 | 2 | True | 0 | ROZPOCET
| VV |  | ((11,079+0,641+3,788+2,715+3,159+0,797+0,417+1,373+2,938+12,065+0,275+0,755+0,321+0,510+7,106+17,557+6,632+0,277+1,514+0,507+1,594)+1,163)*3,500 |  | 270.141 | [13 empty] | VV | 2 | 2 | True | 0 | ROZPOCET
| VV |  | ((1,491+4,992+3,517+0,361+0,451+1,295+2,046+6,596+0,442+0,505+0,468+0,766+0,543+2,769+1,525+0,736+10,595)+(0,268+2,430+2,069+1,376+0,429+6,380))*3,500 |  | 182.175 | [13 empty] | VV | 2 | 2 | True | 0 | ROZPOCET
| VV |  | ((1,148+4,556+0,866+1,005+0,943+0,746+1,202+2,728+1,145+0,284+1,404+0,838+2,267+2,589+0,683+0,302+0,662+0,235+2,326+10,352)+(6,076+5,579+1,950))*3,500 |  | 174.601 | [13 empty] | VV | 2 | 2 | True | 0 | ROZPOCET
| VV |  | ((0,589+0,963+0,596+0,139+0,367+0,321+0,322+0,189+0,779+0,904+0,529+1,948+1,106+0,573+1,261+0,464+1,054+0,160+0,384+0,458+1,610+0,234)+1,554)*3,500 |  | 57.764 | [13 empty] | VV | 2 | 2 | True | 0 | ROZPOCET
| VV |  | (0,731+3,220+0,361+3,431+0,161+0,878+0,476+0,857+0,472+0,304)*3,500 |  | 38.119 | [13 empty] | VV | 2 | 2 | True | 0 | ROZPOCET
| VV |  | ((1,805+1,811+1,771+1,790)+(7,204+1,518+5,112+0,325+0,646+0,255+1,464+1,604)+(1,378+0,279+0,935+2,914+2,021+3,245)+(1,593+1,592+1,378+0,199))*3,500 |  | 142.937 | [13 empty] | VV | 2 | 2 | True | 0 | ROZPOCET
| VV |  | ((1,378+1,732+1,522+3,517)+(0,840+1,607+0,803+1,623)+(1,697+1,605+1,700+1,569)+(2,731+2,639+2,808+2,552)+(2,001+1,195+1,864+1,128)+1,619)*3,500 |  | 133.455 | [13 empty] | VV | 2 | 2 | True | 0 | ROZPOCET
| VV |  | (0,788+1,465+0,912)*3,500 |  | 11.078 | [13 empty] | VV | 2 | 2 | True | 0 | ROZPOCET
| VV |  | ((1,357+0,247+2,717+5,450+1,229+0,756+1,195+2,422+0,573+0,461+0,919+0,923+3,626)+(2,801+1,021))*3,500 |  | 89.94 | [13 empty] | VV | 2 | 2 | True | 0 | ROZPOCET
| VV |  | Mezisoučet |  | 1780.553 | [13 empty] | VV | 2 | 3 | True | 0 | ROZPOCET
| VV |  | "02_prizemi-1_50.pdf | [15 empty] | VV | 2 | 1 | True | 0 | ROZPOCET
| VV |  | ((5,910+5,180+5,840+1,449+0,573+1,610+0,687+1,661)+(1,242+4,107+0,228+0,119+1,418+0,160+0,157+0,384+3,470+1,978+0,858+1,769+0,216+1,638+0,246))*4,000 |  | 163.6 | [13 empty] | VV | 2 | 2 | True | 0 | ROZPOCET
| VV |  | ((9,729+4,646+1,159+0,832+0,750+0,707+0,202+1,793+0,448+0,960+4,163+1,396+0,240)+(2,288+0,679+0,237+1,105+1,480+2,581+0,747+0,200+1,403+5,226))*4,000 |  | 171.884 | [13 empty] | VV | 2 | 2 | True | 0 | ROZPOCET
| VV |  | (2,800+0,313+2,667+1,684+1,724+1,703+0,228+1,741+0,940+3,219+0,234+3,180+0,241+0,204+2,521+0,573+2,239+0,599+0,394+0,580+1,880+1,302+0,126)*4,000 |  | 124.368 | [13 empty] | VV | 2 | 2 | True | 0 | ROZPOCET
| VV |  | (0,563+0,947+2,042+2,866+1,963+1,040+0,487+2,587+0,460+0,447+0,261+0,451+0,404+4,661+1,021+3,779+0,306+0,181+0,300+0,623+2,663+1,411+2,527)*4,000 |  | 127.96 | [13 empty] | VV | 2 | 2 | True | 0 | ROZPOCET
| VV |  | ((3,885+0,480+0,684+0,641+3,871+0,418+0,526+0,861+0,267+0,484+0,108+1,140+8,453+5,269)+(1,968+3,630+1,036+2,686+0,733))*4,000 |  | 148.56 | [13 empty] | VV | 2 | 2 | True | 0 | ROZPOCET
| VV |  | (2,301+3,244+1,146+0,761+1,543+0,967+1,480+6,176+3,582+1,588+0,722+1,550+4,265+5,496+0,963+3,897+1,275+0,744+1,560+1,084+1,022+2,175+2,678)*4,000 |  | 200.876 | [13 empty] | VV | 2 | 2 | True | 0 | ROZPOCET
| VV |  | (0,800+0,806+1,342+1,002+0,724+1,060+2,921+1,624+0,267+0,776+0,283+1,804+0,281+4,721+0,492+0,702+1,083+2,308+1,729+1,730+10,400+5,008+7,699)*4,000 |  | 198.248 | [13 empty] | VV | 2 | 2 | True | 0 | ROZPOCET
| VV |  | (0,506+1,881+0,385+0,975+1,200)+(7,980+6,828+7,964+7,056)+(8,239+3,283+8,271+3,149)+(6,447+7,381+6,196+7,386)+(0,394+0,350+0,640+20,844)*4,000 |  | 174.039 | [13 empty] | VV | 2 | 2 | True | 0 | ROZPOCET
| VV |  | (10,445+(9,422+20,450+0,894+1,189+0,734+0,457+1,097)+(1,900+0,869+2,911+1,242+1,378+2,610+4,802+6,036+1,055+0,641+5,689+0,666+0,915)+5,462)*4,000 |  | 323.456 | [13 empty] | VV | 2 | 2 | True | 0 | ROZPOCET
| VV |  | (7,399+6,546+0,826+0,615+2,287+0,823+1,148+0,793+2,038+0,528+1,143)*4,000 |  | 96.584 | [13 empty] | VV | 2 | 2 | True | 0 | ROZPOCET
| VV |  | (7,022+7,975+6,825+0,789+1,755+0,594+5,423+0,708+5,079+7,456+1,417+0,778+1,070+1,186+1,335+5,836+0,899+5,923+0,898+1,228+2,492+0,795+1,015)*4,000 |  | 273.992 | [13 empty] | VV | 2 | 2 | True | 0 | ROZPOCET
| VV |  | (0,647+1,788+2,069+3,584+1,236+0,516+2,024+5,836)*4,000 |  | 70.8 | [13 empty] | VV | 2 | 2 | True | 0 | ROZPOCET
| VV |  | (2,586+1,933+1,767+0,217+0,718+1,577)*4,000 |  | 35.192 | [13 empty] | VV | 2 | 2 | True | 0 | ROZPOCET
| VV |  | Mezisoučet |  | 2109.559 | [13 empty] | VV | 2 | 3 | True | 0 | ROZPOCET
| VV |  | "03_1patro-1_50 1patro.pdf | [15 empty] | VV | 2 | 1 | True | 0 | ROZPOCET
| VV |  | (9,276+0,654+0,336+0,758+6,314+2,168+1,111+0,940+0,244+0,335+0,511+0,234+0,202+0,952+0,296+0,407+1,040+2,184+3,773+0,878+0,256+0,209+0,495)*1,650 |  | 55.395 | [13 empty] | VV | 2 | 2 | True | 0 | ROZPOCET
| VV |  | ((0,439+6,588+2,796)+(0,256+2,153+0,741+0,639+2,107+2,062+0,550+0,231+0,264+0,646+0,408+1,258+1,171+0,088+1,593+2,807+10,520+4,908+0,313+4,230))*1,650 |  | 77.167 | [13 empty] | VV | 2 | 2 | True | 0 | ROZPOCET
| VV |  | (0,256+4,510+5,203+0,399+5,163+4,142+5,155)*1,650 |  | 40.966 | [13 empty] | VV | 2 | 2 | True | 0 | ROZPOCET
| VV |  | (5,335+2,121+0,688+2,166+15,206+1,531+6,650+5,897+0,522+1,297+0,486+7,961+0,712+0,765+1,535+0,767+1,182+0,740+1,572+0,734+0,563+0,598+0,596)*4,400 |  | 262.346 | [13 empty] | VV | 2 | 2 | True | 0 | ROZPOCET
| VV |  | (0,651+(0,431+0,680+0,823+1,555+0,787+1,010+0,781+1,543+0,745+0,648+0,319+0,657+0,351+0,904+1,472+0,727+0,957+0,702+1,540+0,838+0,797+0,772))*4,400 |  | 86.636 | [13 empty] | VV | 2 | 2 | True | 0 | ROZPOCET
| VV |  | ((5,800+5,833+6,374+5,779)+(6,502+5,800+6,566+5,864)+(6,503+6,040+7,012+5,769)+(3,256+3,856+3,193+3,857)+(2,875+4,081+2,908+3,795))*4,400 |  | 447.317 | [13 empty] | VV | 2 | 2 | True | 0 | ROZPOCET
| VV |  | ((3,318+4,251+0,654+1,402+0,542+1,245+4,048)+(1,221+1,352+2,132+2,521+1,728+0,881+1,475+0,641+4,282)+(1,542+1,181+1,605+1,186)+(2,041+1,149))*4,400 |  | 177.747 | [13 empty] | VV | 2 | 2 | True | 0 | ROZPOCET
| VV |  | (1,786+1,149)+(3,134+2,553+2,933+2,741)+(1,912+1,605+1,726+1,498)+(1,538+1,213+1,538+1,213)+(2,813+2,394+2,680+2,486)+(0,302+1,488+0,358)*4,400 |  | 46.363 | [13 empty] | VV | 2 | 2 | True | 0 | ROZPOCET
| VV |  | ((5,413+4,890+5,211+1,371+0,877+1,637+0,829+1,708)+(5,645+1,095+0,822+1,253+1,020+0,797+5,373+1,075+1,311+1,206+1,084+1,243)+(2,678+3,787))*4,400 |  | 221.43 | [13 empty] | VV | 2 | 2 | True | 0 | ROZPOCET
| VV |  | (6,103+5,645+2,002+1,017+3,502)*4,400 |  | 80.384 | [13 empty] | VV | 2 | 2 | True | 0 | ROZPOCET
| VV |  | ((6,064+7,715+1,498+0,638+1,735+0,750+1,345+0,384+1,342+0,752+1,339+0,669+1,059+0,787+1,331+0,575+1,038+0,705+1,685)+(38,474+6,040+0,519))*4,400 |  | 336.354 | [13 empty] | VV | 2 | 2 | True | 0 | ROZPOCET
| VV |  | (1,331+4,040+6,331+0,588+6,317+5,881+6,646+0,601+6,194+6,939+6,609+0,577+6,447+3,479+8,427+0,799+0,965+1,370+0,877+1,022+0,382+0,669+0,657)*4,400 |  | 339.451 | [13 empty] | VV | 2 | 2 | True | 0 | ROZPOCET
| VV |  | ((0,699+1,619)+(15,234+5,125+21,575)+(5,378+0,637))*4,400 |  | 221.175 | [13 empty] | VV | 2 | 2 | True | 0 | ROZPOCET
| VV |  | ((21,272+16,515+0,387+7,310+1,690+25,611)+(1,398+1,496+1,335+1,614)+(1,098+1,793)+(3,194+2,649+0,680+0,299+1,594+0,618+1,198+2,680)+2,510)*4,400 |  | 426.54 | [13 empty] | VV | 2 | 2 | True | 0 | ROZPOCET
| VV |  | ((2,670+1,295+0,518+1,236+3,169)+(0,400+1,574+0,504+1,616)+(1,694+1,694+1,594+1,694))*4,400 |  | 86.495 | [13 empty] | VV | 2 | 2 | True | 0 | ROZPOCET
| VV |  | Mezisoučet |  | 2905.766 | [13 empty] | VV | 2 | 3 | True | 0 | ROZPOCET
| VV |  | "04_2patro-1_50.pdf | [15 empty] | VV | 2 | 1 | True | 0 | ROZPOCET
| VV |  | (5,796+2,503+0,393+2,441+30,399+4,485+0,998+4,501+7,628+0,720+0,758+1,325+0,876+1,008+0,783+1,324+0,594+0,536+3,665+0,268+1,143+0,418+2,997)*3,600 |  | 272.012 | [13 empty] | VV | 2 | 2 | True | 0 | ROZPOCET
| VV |  | (0,415+1,172+4,351+1,042+3,185+8,072+0,703+0,647+1,427+0,700+1,206+0,683+1,446+0,677+0,570+8,363+0,979+1,151+2,511+0,945+0,529+8,393+0,356)*3,600 |  | 178.283 | [13 empty] | VV | 2 | 2 | True | 0 | ROZPOCET
| VV |  | (0,550+1,549+0,593+0,631+0,594+1,405+0,934+8,462+2,740+1,057+8,225+1,206+4,444+8,507+0,559+0,553+1,366+0,644+1,745+0,760+1,630+0,740+0,844)*3,600 |  | 179.057 | [13 empty] | VV | 2 | 2 | True | 0 | ROZPOCET
| VV |  | (8,614+1,407+0,675+4,870+9,654+0,755+1,410+1,263+1,487+1,186+1,470+0,867+1,936+0,653+1,064+0,539+5,952+6,488+4,884+2,811+0,653+1,417+0,672)*3,600 |  | 218.617 | [13 empty] | VV | 2 | 2 | True | 0 | ROZPOCET
| VV |  | ((0,442+16,554+7,796+1,901+15,619+0,422+6,875+0,869+1,035+5,488+1,629+0,539+1,494+0,607+1,620)+(5,661+4,323+5,431+1,499)+(0,660+4,634+10,862))*3,600 |  | 345.456 | [13 empty] | VV | 2 | 2 | True | 0 | ROZPOCET
| VV |  | ((0,824+1,548+0,659+1,164)+(1,247+0,720+5,631+6,201+6,047+1,797+1,284+2,614)+(5,791+7,387+6,203+0,622+1,087+0,855+1,112+0,805+1,271+0,880))*3,600 |  | 200.696 | [13 empty] | VV | 2 | 2 | True | 0 | ROZPOCET
| VV |  | ((1,368+0,783+1,145+1,079)+(1,511+1,271+1,077+1,443+0,982+1,499+1,240+1,307+3,878+1,305+1,665+1,242+0,640+1,206+1,760+1,145+3,552+1,080+1,173))*3,600 |  | 120.064 | [13 empty] | VV | 2 | 2 | True | 0 | ROZPOCET
| VV |  | ((1,152+0,922+1,093+1,532+1,043+1,467+1,839+0,599+2,413+0,606+1,892+21,804+6,785)+(2,417+4,236+0,810+1,168+0,788+1,521+1,443+2,629)+3,072)*3,600 |  | 220.432 | [13 empty] | VV | 2 | 2 | True | 0 | ROZPOCET
| VV |  | ((2,066+1,551+1,794+1,583)+(0,607+1,691+0,842+1,767)+(0,244+2,259+1,536+2,065+2,009)+(2,282+2,693+0,721+1,520+0,489+2,607)+(3,287+2,693+1,575))*3,600 |  | 136.372 | [13 empty] | VV | 2 | 2 | True | 0 | ROZPOCET
| VV |  | ((0,310+1,521+2,778)+(0,692+4,754+0,625+5,026)+(4,338+2,941+4,268))*3,600 |  | 98.111 | [13 empty] | VV | 2 | 2 | True | 0 | ROZPOCET
| VV |  | ((2,941+4,254+2,742+4,305)+(2,635+2,708+2,338+1,901+0,330+1,575+1,656+2,024+2,151+0,549))*3,600 |  | 115.592 | [13 empty] | VV | 2 | 2 | True | 0 | ROZPOCET
| VV |  | Mezisoučet |  | 2084.692 | [13 empty] | VV | 2 | 3 | True | 0 | ROZPOCET
| VV |  | "05_podkrovi-1_50 podkrovi.pdf | [15 empty] | VV | 2 | 1 | True | 0 | ROZPOCET
| VV |  | ((4,173+1,361+3,218+0,194+0,938+1,166)+(2,456+1,343+2,669+1,334)+(2,353+1,466+2,376+1,384)+(4,727+5,800+4,603+5,961))*2,700 |  | 128.309 | [13 empty] | VV | 2 | 2 | True | 0 | ROZPOCET
| VV |  | ((2,293+2,588+2,397+2,616)+(1,887+2,310+1,994+2,272)+(0,192+0,213+0,806+0,248+8,674+3,711)+(5,103+1,198+1,983+0,297+0,829+0,085)+(13,148+0,875))*2,700 |  | 150.441 | [13 empty] | VV | 2 | 2 | True | 0 | ROZPOCET
| VV |  | (3,341+0,900+21,316+0,361+10,312+9,996+16,111+2,025)*2,700 |  | 173.777 | [13 empty] | VV | 2 | 2 | True | 0 | ROZPOCET
| VV |  | (6,613+6,086+0,784+0,637+0,770+9,922+25,831+0,446)*2,700 |  | 137.94 | [13 empty] | VV | 2 | 2 | True | 0 | ROZPOCET
| VV |  | Mezisoučet |  | 590.467 | [13 empty] | VV | 2 | 3 | True | 0 | ROZPOCET
| VV |  | odpočet omítek nových příček a dozdívek s novou omítkou | [15 empty] | VV | 2 | 1 | True | 0 | ROZPOCET
| VV |  | -1010,888 |  | -1010.888 | [13 empty] | VV | 2 | 2 | True | 0 | ROZPOCET
| VV |  | odpočet tras -vápenných v suterénu | [15 empty] | VV | 2 | 1 | True | 0 | ROZPOCET
| VV |  | -635,912 |  | -635.912 | [13 empty] | VV | 2 | 2 | True | 0 | ROZPOCET
| VV |  | odpočet omítek 1. patra oprava stěn m.105-108 pod dohledem restaurátora viz text PD | [15 empty] | VV | 2 | 1 | True | 0 | ROZPOCET
| VV |  | -498,756 |  | -498.756 | [13 empty] | VV | 2 | 2 | True | 0 | ROZPOCET
| VV |  | odpočet omítek restaurovaných | [15 empty] | VV | 2 | 1 | True | 0 | ROZPOCET
| VV |  | románských | [15 empty] | VV | 2 | 1 | True | 0 | ROZPOCET
| VV |  | -(211,229+25,141) |  | -236.37 | [13 empty] | VV | 2 | 2 | True | 0 | ROZPOCET
| VV |  | gotických | [15 empty] | VV | 2 | 1 | True | 0 | ROZPOCET
| VV |  | -(92,292+174,664) |  | -266.956 | [13 empty] | VV | 2 | 2 | True | 0 | ROZPOCET
| VV |  | Součet |  | 6822.155 | [13 empty] | VV | 2 | 4 | True | 1 | ROZPOCET
35 | K | 612821012R | Tras-vápenná vnitřní omítka s vyšší pórovitostí prováděná ručně | m2 | 635.912 |  | 0 | NEINVESTICE |  |  | základní |  | 0 | 0.0345 | 21.939 | 0 | 0 | 4 | K | 2 |  |  |  | ROZPOCET | 0 | 0 | 0 | 0 | 0 | 1 | 0 | 4 | -547100
| VV |  | tras - vápenné omítky s vyšší pórovitostí dle technologického postupu specifikovaného v TZ-SA část | [15 empty] | VV | 2 | 1 | True | 0 | ROZPOCET
| VV |  | "01_suteren-1_50.pdf | [15 empty] | VV | 2 | 1 | True | 0 | ROZPOCET
| VV |  | ((3,586+2,568+3,612+2,572)+(2,682+4,985+2,972+5,030)+(2,591+2,156+2,617+2,159)+(0,964+1,123+0,992))*1,250 |  | 50.761 | [13 empty] | VV | 2 | 2 | True | 0 | ROZPOCET
| VV |  | 0,525*1,250 |  | 0.656 | [13 empty] | VV | 2 | 2 | True | 0 | ROZPOCET
| VV |  | ((0,749+2,777+0,350+0,559+2,467+3,723+3,707+0,740+2,338+4,684+0,736+0,346+2,104+3,038)+(0,673+1,846+0,671+0,160+6,016+2,736+1,850+0,269))*1,250 |  | 53.174 | [13 empty] | VV | 2 | 2 | True | 0 | ROZPOCET
| VV |  | (2,326+0,477+6,540+4,173+2,553+0,762+0,298+0,355+1,007+0,401+0,322+0,834+0,140+1,679+1,918+0,403+1,064+1,804+4,037+2,435+2,082+1,329+1,336)*1,250 |  | 47.844 | [13 empty] | VV | 2 | 2 | True | 0 | ROZPOCET
| VV |  | ((0,948+0,806+2,408+0,883+0,205+5,101+0,342+0,882+7,836+5,260+4,532+2,355)+(2,912+1,257+1,339+2,076+2,156+3,961+1,763+1,126+0,493+1,879+2,576))*1,250 |  | 66.37 | [13 empty] | VV | 2 | 2 | True | 0 | ROZPOCET
| VV |  | (0,313+0,409+0,936+0,313+0,402+0,859+1,051+0,241+1,208+4,259+6,565+0,441+2,342)*1,250 |  | 24.174 | [13 empty] | VV | 2 | 2 | True | 0 | ROZPOCET
| VV |  | ((11,079+0,641+3,788+2,715+3,159+0,797+0,417+1,373+2,938+12,065+0,275+0,755+0,321+0,510+7,106+17,557+6,632+0,277+1,514+0,507+1,594)+1,163)*1,250 |  | 96.479 | [13 empty] | VV | 2 | 2 | True | 0 | ROZPOCET
| VV |  | ((1,491+4,992+3,517+0,361+0,451+1,295+2,046+6,596+0,442+0,505+0,468+0,766+0,543+2,769+1,525+0,736+10,595)+(0,268+2,430+2,069+1,376+0,429+6,380))*1,250 |  | 65.063 | [13 empty] | VV | 2 | 2 | True | 0 | ROZPOCET
| VV |  | ((1,148+4,556+0,866+1,005+0,943+0,746+1,202+2,728+1,145+0,284+1,404+0,838+2,267+2,589+0,683+0,302+0,662+0,235+2,326+10,352)+(6,076+5,579+1,950))*1,250 |  | 62.358 | [13 empty] | VV | 2 | 2 | True | 0 | ROZPOCET
| VV |  | ((0,589+0,963+0,596+0,139+0,367+0,321+0,322+0,189+0,779+0,904+0,529+1,948+1,106+0,573+1,261+0,464+1,054+0,160+0,384+0,458+1,610+0,234)+1,554)*1,250 |  | 20.63 | [13 empty] | VV | 2 | 2 | True | 0 | ROZPOCET
| VV |  | (0,731+3,220+0,361+3,431+0,161+0,878+0,476+0,857+0,472+0,304)*1,250 |  | 13.614 | [13 empty] | VV | 2 | 2 | True | 0 | ROZPOCET
| VV |  | ((1,805+1,811+1,771+1,790)+(7,204+1,518+5,112+0,325+0,646+0,255+1,464+1,604)+(1,378+0,279+0,935+2,914+2,021+3,245)+(1,593+1,592+1,378+0,199))*1,250 |  | 51.049 | [13 empty] | VV | 2 | 2 | True | 0 | ROZPOCET
| VV |  | ((1,378+1,732+1,522+3,517)+(0,840+1,607+0,803+1,623)+(1,697+1,605+1,700+1,569)+(2,731+2,639+2,808+2,552)+(2,001+1,195+1,864+1,128)+1,619)*1,250 |  | 47.663 | [13 empty] | VV | 2 | 2 | True | 0 | ROZPOCET
| VV |  | (0,788+1,465+0,912)*1,250 |  | 3.956 | [13 empty] | VV | 2 | 2 | True | 0 | ROZPOCET
| VV |  | ((1,357+0,247+2,717+5,450+1,229+0,756+1,195+2,422+0,573+0,461+0,919+0,923+3,626)+(2,801+1,021))*1,250 |  | 32.121 | [13 empty] | VV | 2 | 2 | True | 0 | ROZPOCET
| VV |  | Součet |  | 635.912 | [13 empty] | VV | 2 | 4 | True | 1 | ROZPOCET
36 | K | 612991111R | Speciální úpravy vnitřních omítek sklepů dle specifikace v PD | m2 | 406 |  | 0 | NEINVESTICE |  |  | základní |  | 0 | 0 | 0 | 0 | 0 | 4 | K | 2 |  |  |  | ROZPOCET | 0 | 0 | 0 | 0 | 0 | 1 | 0 | 4 | -1629498915
| VV |  | speciální úpravy omítek sklepů m.č.S16-S24- výkres D.1.1/1 | [15 empty] | VV | 2 | 1 | True | 0 | ROZPOCET
| VV |  | 1 |  | 1 | [13 empty] | VV | 2 | 2 | True | 0 | ROZPOCET
| VV |  | Součet |  | 1 | [13 empty] | VV | 2 | 4 | True | 1 | ROZPOCET
37 | K | 612991112R | Speciální úpravy vnitřní haly v přízemí dle specifikace v PD | m2 | 403 |  | 0 | NEINVESTICE |  |  | základní |  | 0 | 0 | 0 | 0 | 0 | 4 | K | 2 |  |  |  | ROZPOCET | 0 | 0 | 0 | 0 | 0 | 1 | 0 | 4 | -1851405089
| VV |  | speciální úpravy omítek v míst.0.12, obnova původního členění fasády dvora v přízemí, bosáž, niky, pův.otvorů- výkres D.1.1/2 | [15 empty] | VV | 2 | 1 | True | 0 | ROZPOCET
| VV |  | 1 |  | 1 | [13 empty] | VV | 2 | 2 | True | 0 | ROZPOCET
| VV |  | Součet |  | 1 | [13 empty] | VV | 2 | 4 | True | 1 | ROZPOCET
38 | K | 612991113R | Speciální úpravy niky u kašny dle specifikace v PD | m2 | 5.3 |  | 0 | NEINVESTICE |  |  | základní |  | 0 | 0 | 0 | 0 | 0 | 4 | K | 2 |  |  |  | ROZPOCET | 0 | 0 | 0 | 0 | 0 | 1 | 0 | 4 | -943855380
| VV |  | speciální úpravy niky u studny, tvar bude upraven dle členění stěn v hale - výkres D.1.1/2 | [15 empty] | VV | 2 | 1 | True | 0 | ROZPOCET
| VV |  | 1 |  | 1 | [13 empty] | VV | 2 | 2 | True | 0 | ROZPOCET
| VV |  | Součet |  | 1 | [13 empty] | VV | 2 | 4 | True | 1 | ROZPOCET
39 | K | 619345121 | Vytažení profilů, fabionů, hran a koutů při opravách sádrových omítek profilů (s dodáním hmot), délky přes 5 m, šířky do 100 mm | m | 52 |  | 0 | NEINVESTICE |  |  | základní |  | 0 | 0.0068 | 0.3536 | 0 | 0 | 4 | K | 2 |  |  |  | ROZPOCET | 0 | 0 | 0 | 0 | 0 | 1 | 0 | 4 | 2121729467
| VV |  | m 2.15, m.2.10 | [15 empty] | VV | 2 | 1 | True | 0 | ROZPOCET
| VV |  | 52,00 |  | 52 | [13 empty] | VV | 2 | 2 | True | 0 | ROZPOCET
| VV |  | Součet |  | 52 | [13 empty] | VV | 2 | 4 | True | 1 | ROZPOCET
40 | K | 619345122 | Vytažení profilů, fabionů, hran a koutů při opravách sádrových omítek profilů (s dodáním hmot), délky přes 5 m, šířky přes 100 mm | m | 20 |  | 0 | NEINVESTICE |  |  | základní |  | 0 | 0.009 | 0.18 | 0 | 0 | 4 | K | 2 |  |  |  | ROZPOCET | 0 | 0 | 0 | 0 | 0 | 1 | 0 | 4 | -67545940
| VV |  | 2np | [15 empty] | VV | 2 | 1 | True | 0 | ROZPOCET
| VV |  | 2.10,2.15 | [15 empty] | VV | 2 | 1 | True | 0 | ROZPOCET
| VV |  | 20,00 |  | 20 | [13 empty] | VV | 2 | 2 | True | 0 | ROZPOCET
| VV |  | Součet |  | 20 | [13 empty] | VV | 2 | 4 | True | 1 | ROZPOCET
41 | K | 622325403 | Oprava vápenné nebo vápenocementové omítky vnějších ploch stupně členitosti 3 štukové, v rozsahu opravované plochy přes 20 do 30% | m2 | 431.513 |  | 0 | NEINVESTICE |  |  | základní |  | 0 | 0.01931 | 8.3325 | 0 | 0 | 4 | K | 2 |  |  |  | ROZPOCET | 0 | 0 | 0 | 0 | 0 | 1 | 0 | 4 | 1761310807
| VV |  | dvorní fasáda-oprava dle technologického postupu specifikovaného v TZ-SA část (otlučení a likvidace suti v ceně) | [15 empty] | VV | 2 | 1 | True | 0 | ROZPOCET
| VV |  | "12 Pohledy dvorni.pdf | [15 empty] | VV | 2 | 1 | True | 0 | ROZPOCET
| VV |  | 206,293+92,386+201,739+75,110 |  | 575.528 | [13 empty] | VV | 2 | 2 | True | 0 | ROZPOCET
| VV |  | " Odpočty otvorů | [15 empty] | VV | 2 | 1 | True | 0 | ROZPOCET
| VV |  | -(1,200*1,900*14) |  | -31.92 | [13 empty] | VV | 2 | 2 | True | 0 | ROZPOCET
| VV |  | -(1,350*2,700*20) |  | -72.9 | [13 empty] | VV | 2 | 2 | True | 0 | ROZPOCET
| VV |  | přípočet špalet | [15 empty] | VV | 2 | 1 | True | 0 | ROZPOCET
| VV |  | 104,82*0,50 |  | 52.41 | [13 empty] | VV | 2 | 2 | True | 0 | ROZPOCET
| VV |  | odpočet omítek plastických prvků restaurovaných z 60% viz TZ | [15 empty] | VV | 2 | 1 | True | 0 | ROZPOCET
| VV |  | -152,675*0,60 |  | -91.605 | [13 empty] | VV | 2 | 2 | True | 0 | ROZPOCET
| VV |  | Součet |  | 431.513 | [13 empty] | VV | 2 | 4 | True | 1 | ROZPOCET
42 | K | 622325503 | Oprava vápenné nebo vápenocementové omítky vnějších ploch stupně členitosti 4 štukové, v rozsahu opravované plochy přes 20 do 30% | m2 | 342.821 |  | 0 | NEINVESTICE |  |  | základní |  | 0 | 0.02135 | 7.3192 | 0 | 0 | 4 | K | 2 |  |  |  | ROZPOCET | 0 | 0 | 0 | 0 | 0 | 1 | 0 | 4 | 956091511
| VV |  | fasáda do Štupartské oprava dle technologického postupu specifikovaného v TZ-SA část | [15 empty] | VV | 2 | 1 | True | 0 | ROZPOCET
| VV |  | (otlučení a likvidace suti v ceně) | [15 empty] | VV | 2 | 1 | True | 0 | ROZPOCET
| VV |  | "11_fasada_Štupartska-1_50 pohled Stupartska.pdf | [15 empty] | VV | 2 | 1 | True | 0 | ROZPOCET
| VV |  | 383,763 |  | 383.763 | [13 empty] | VV | 2 | 2 | True | 0 | ROZPOCET
| VV |  | " Odpočty otvorů | [15 empty] | VV | 2 | 1 | True | 0 | ROZPOCET
| VV |  | -(1,200*1,750*8) |  | -16.8 | [13 empty] | VV | 2 | 2 | True | 0 | ROZPOCET
| VV |  | -(1,350*2,600*8) |  | -28.08 | [13 empty] | VV | 2 | 2 | True | 0 | ROZPOCET
| VV |  | -(1,250*1,050*2) |  | -2.625 | [13 empty] | VV | 2 | 2 | True | 0 | ROZPOCET
| VV |  | -(0,400*1,350*2) |  | -1.08 | [13 empty] | VV | 2 | 2 | True | 0 | ROZPOCET
| VV |  | -(2,150*2,000*1) |  | -4.3 | [13 empty] | VV | 2 | 2 | True | 0 | ROZPOCET
| VV |  | -(1,000*0,800*2) |  | -1.6 | [13 empty] | VV | 2 | 2 | True | 0 | ROZPOCET
| VV |  | přípočet špalet | [15 empty] | VV | 2 | 1 | True | 0 | ROZPOCET
| VV |  | 54,485*0,50 |  | 27.243 | [13 empty] | VV | 2 | 2 | True | 0 | ROZPOCET
| VV |  | odpočet omítek plastických prvků restaurovaných z 60% viz TZ | [15 empty] | VV | 2 | 1 | True | 0 | ROZPOCET
| VV |  | -22,833*0,60 |  | -13.7 | [13 empty] | VV | 2 | 2 | True | 0 | ROZPOCET
| VV |  | Součet |  | 342.821 | [13 empty] | VV | 2 | 4 | True | 1 | ROZPOCET
43 | K | 622325603 | Oprava vápenné nebo vápenocementové omítky vnějších ploch stupně členitosti 5 štukové, v rozsahu opravované plochy přes 20 do 30% | m2 | 234.13 |  | 0 | NEINVESTICE |  |  | základní |  | 0 | 0.02821 | 6.6048 | 0 | 0 | 4 | K | 2 |  |  |  | ROZPOCET | 0 | 0 | 0 | 0 | 0 | 1 | 0 | 4 | -1349282973
| VV |  | fasáda do Celetné oprava dle technologického postupu specifikovaného v TZ-SA část | [15 empty] | VV | 2 | 1 | True | 0 | ROZPOCET
| VV |  | (otlučení a likvidace suti v ceně) | [15 empty] | VV | 2 | 1 | True | 0 | ROZPOCET
| VV |  | "10_fasada_celetna-1_50 pohled Celetna.pdf | [15 empty] | VV | 2 | 1 | True | 0 | ROZPOCET
| VV |  | 319,530 |  | 319.53 | [13 empty] | VV | 2 | 2 | True | 0 | ROZPOCET
| VV |  | " Odpočty otvorů | [15 empty] | VV | 2 | 1 | True | 0 | ROZPOCET
| VV |  | -(1,100*1,750*8) |  | -15.4 | [13 empty] | VV | 2 | 2 | True | 0 | ROZPOCET
| VV |  | -(1,300*2,500*8) |  | -26 | [13 empty] | VV | 2 | 2 | True | 0 | ROZPOCET
| VV |  | přípočet špalet | [15 empty] | VV | 2 | 1 | True | 0 | ROZPOCET
| VV |  | 41,40*0,50 |  | 20.7 | [13 empty] | VV | 2 | 2 | True | 0 | ROZPOCET
| VV |  | odpočet omítek plastických prvků restaurovaných z 60% viz TZ | [15 empty] | VV | 2 | 1 | True | 0 | ROZPOCET
| VV |  | -107,834*0,60 |  | -64.7 | [13 empty] | VV | 2 | 2 | True | 0 | ROZPOCET
| VV |  | Součet |  | 234.13 | [13 empty] | VV | 2 | 4 | True | 1 | ROZPOCET
44 | K | 622329911R | Úpravy štítů vnější dle specifikace v PD | m2 | 135 |  | 0 | NEINVESTICE |  |  | základní |  | 0 | 0 | 0 | 0 | 0 | 4 | K | 2 |  |  |  | ROZPOCET | 0 | 0 | 0 | 0 | 0 | 1 | 0 | 4 | -531952312
| VV |  | úprava štítu vnější strana západní Celetná v rozsahu 3 np a podkroví, hladký povrch | [15 empty] | VV | 2 | 1 | True | 0 | ROZPOCET
| VV |  | 135,00 |  | 135 | [13 empty] | VV | 2 | 2 | True | 0 | ROZPOCET
| VV |  | Součet |  | 135 | [13 empty] | VV | 2 | 4 | True | 1 | ROZPOCET
45 | K | 622329912R | Úpravy štítů vnitřní dle specifikace v PD | m2 | 158 |  | 0 | NEINVESTICE |  |  | základní |  | 0 | 0 | 0 | 0 | 0 | 4 | K | 2 |  |  |  | ROZPOCET | 0 | 0 | 0 | 0 | 0 | 1 | 0 | 4 | 1458571528
| VV |  | úprava štítu vnitřní strana (Celetná ul.2x, Štupartská 1x ) | [15 empty] | VV | 2 | 1 | True | 0 | ROZPOCET
| VV |  | 158,00 |  | 158 | [13 empty] | VV | 2 | 2 | True | 0 | ROZPOCET
| VV |  | Součet |  | 158 | [13 empty] | VV | 2 | 4 | True | 1 | ROZPOCET
46 | K | 622329913R | Štíty Celetná odborná oprava s dohledem restaurátora | m2 | 122 |  | 0 | NEINVESTICE |  |  | základní |  | 0 | 0 | 0 | 0 | 0 | 4 | K | 2 |  |  |  | ROZPOCET | 0 | 0 | 0 | 0 | 0 | 1 | 0 | 4 | 106099020
| VV |  | dle technologického postupu v PD | [15 empty] | VV | 2 | 1 | True | 0 | ROZPOCET
| VV |  | 61,00*2 |  | 122 | [13 empty] | VV | 2 | 2 | True | 0 | ROZPOCET
| VV |  | Součet |  | 122 | [13 empty] | VV | 2 | 4 | True | 1 | ROZPOCET
47 | K | 622329914R | Štíty Štupartská odborná oprava s dohledem restaurátora | m2 | 18 |  | 0 | NEINVESTICE |  |  | základní |  | 0 | 0 | 0 | 0 | 0 | 4 | K | 2 |  |  |  | ROZPOCET | 0 | 0 | 0 | 0 | 0 | 1 | 0 | 4 | 1790772467
| VV |  | dle technologického postupu v PD | [15 empty] | VV | 2 | 1 | True | 0 | ROZPOCET
| VV |  | 18,00 |  | 18 | [13 empty] | VV | 2 | 2 | True | 0 | ROZPOCET
| VV |  | Součet |  | 18 | [13 empty] | VV | 2 | 4 | True | 1 | ROZPOCET
48 | K | 623142001 | Potažení vnějších ploch pletivem v ploše nebo pruzích, na plném podkladu sklovláknitým vtlačením do tmelu pilířů nebo sloupů | m2 | 13.874 |  | 0 | NEINVESTICE |  |  | základní |  | 0 | 0.00498 | 0.069093 | 0 | 0 | 4 | K | 2 |  |  |  | ROZPOCET | 0 | 0 | 0 | 0 | 0 | 1 | 0 | 4 | 302703049
| VV |  | lepidlo s perlinkou na komínech | [15 empty] | VV | 2 | 1 | True | 0 | ROZPOCET
| VV |  | komín 1 | [15 empty] | VV | 2 | 1 | True | 0 | ROZPOCET
| VV |  | (1,44*2+0,80*3)*1,52 |  | 8.026 | [13 empty] | VV | 2 | 2 | True | 0 | ROZPOCET
| VV |  | komín 2 | [15 empty] | VV | 2 | 1 | True | 0 | ROZPOCET
| VV |  | (0,80*2+0,90*2)*1,72 |  | 5.848 | [13 empty] | VV | 2 | 2 | True | 0 | ROZPOCET
| VV |  | Součet |  | 13.874 | [13 empty] | VV | 2 | 4 | True | 1 | ROZPOCET
49 | K | 623991019R | Adhezní můstek na svislé ploše | m2 | 13.874 |  | 0 | NEINVESTICE |  |  | základní |  | 0 | 0 | 0 | 0 | 0 | 16 | K | 2 |  |  |  | ROZPOCET | 0 | 0 | 0 | 0 | 0 | 1 | 0 | 16 | -609201854
| VV |  | komín 1 | [15 empty] | VV | 2 | 1 | True | 0 | ROZPOCET
| VV |  | (1,44*2+0,80*3)*1,52 |  | 8.026 | [13 empty] | VV | 2 | 2 | True | 0 | ROZPOCET
| VV |  | komín 2 | [15 empty] | VV | 2 | 1 | True | 0 | ROZPOCET
| VV |  | (0,80*2+0,90*2)*1,72 |  | 5.848 | [13 empty] | VV | 2 | 2 | True | 0 | ROZPOCET
| VV |  | Součet |  | 13.874 | [13 empty] | VV | 2 | 4 | True | 1 | ROZPOCET
50 | K | 622325109R | Vnitřní vápenná hladká omítka pilířů nebo sloupů nanášená ručně | m2 | 13.874 |  | 0 | NEINVESTICE |  |  | základní |  | 0 | 0.03798 | 0.52693 | 0 | 0 | 4 | K | 2 |  |  |  | ROZPOCET | 0 | 0 | 0 | 0 | 0 | 1 | 0 | 4 | -2072614746
| VV |  | komín 1 | [15 empty] | VV | 2 | 1 | True | 0 | ROZPOCET
| VV |  | (1,44*2+0,80*3)*1,52 |  | 8.026 | [13 empty] | VV | 2 | 2 | True | 0 | ROZPOCET
| VV |  | komín 2 | [15 empty] | VV | 2 | 1 | True | 0 | ROZPOCET
| VV |  | (0,80*2+0,90*2)*1,72 |  | 5.848 | [13 empty] | VV | 2 | 2 | True | 0 | ROZPOCET
| VV |  | Součet |  | 13.874 | [13 empty] | VV | 2 | 4 | True | 1 | ROZPOCET
51 | K | 629991011 | Zakrytí ploch před znečištěním včetně pozdějšího odkrytí výplní otvorů a svislých ploch fólií přilepenou lepící páskou | m2 | 602.115 |  | 0 | NEINVESTICE |  |  | základní |  | 0 | 0.00012 | 0.072254 | 0 | 0 | 4 | K | 2 |  |  |  | ROZPOCET | 0 | 0 | 0 | 0 | 0 | 1 | 0 | 4 | -1829199146
| VV |  | "12 Pohledy dvorni.pdf | [15 empty] | VV | 2 | 1 | True | 0 | ROZPOCET
| VV |  | (1,200*1,900*14) |  | 31.92 | [13 empty] | VV | 2 | 2 | True | 0 | ROZPOCET
| VV |  | (1,350*2,700*20) |  | 72.9 | [13 empty] | VV | 2 | 2 | True | 0 | ROZPOCET
| VV |  | "11_fasada_Štupartska-1_50 pohled Stupartska.pdf | [15 empty] | VV | 2 | 1 | True | 0 | ROZPOCET
| VV |  | (1,200*1,750*8) |  | 16.8 | [13 empty] | VV | 2 | 2 | True | 0 | ROZPOCET
| VV |  | (1,350*2,600*8) |  | 28.08 | [13 empty] | VV | 2 | 2 | True | 0 | ROZPOCET
| VV |  | (1,250*1,050*2) |  | 2.625 | [13 empty] | VV | 2 | 2 | True | 0 | ROZPOCET
| VV |  | (0,400*1,350*2) |  | 1.08 | [13 empty] | VV | 2 | 2 | True | 0 | ROZPOCET
| VV |  | (2,150*2,000*1) |  | 4.3 | [13 empty] | VV | 2 | 2 | True | 0 | ROZPOCET
| VV |  | (1,000*0,800*2) |  | 1.6 | [13 empty] | VV | 2 | 2 | True | 0 | ROZPOCET
| VV |  | "10_fasada_celetna-1_50 pohled Celetna.pdf | [15 empty] | VV | 2 | 1 | True | 0 | ROZPOCET
| VV |  | (1,100*1,750*8) |  | 15.4 | [13 empty] | VV | 2 | 2 | True | 0 | ROZPOCET
| VV |  | (1,300*2,500*8) |  | 26 | [13 empty] | VV | 2 | 2 | True | 0 | ROZPOCET
| VV |  | Součet |  | 200.705 | [13 empty] | VV | 2 | 4 | True | 0 | ROZPOCET
| VV |  | přípočet zakrytí z vnitřní strany | [15 empty] | VV | 2 | 1 | True | 0 | ROZPOCET
| VV |  | 200,705*2 |  | 401.41 | [13 empty] | VV | 2 | 2 | True | 0 | ROZPOCET
| VV |  | Součet |  | 401.41 | [13 empty] | VV | 2 | 4 | True | 0 | ROZPOCET
| VV |  | ostatní ochrany a zakrývání, předpoklad 50% | [15 empty] | VV | 2 | 1 | True | 0 | ROZPOCET
| VV |  | 401,410*1,5 |  | 602.115 | [13 empty] | VV | 2 | 2 | True | 0 | ROZPOCET
| VV |  | Součet |  | 602.115 | [13 empty] | VV | 2 | 4 | True | 1 | ROZPOCET
52 | K | 631311114 | Mazanina z betonu prostého bez zvýšených nároků na prostředí tl. přes 50 do 80 mm tř. C 16/20 | m3 | 70.639 |  | 0 | INVESTICE |  |  | základní |  | 0 | 2.2563 | 159.3856 | 0 | 0 | 4 | K | 2 |  |  |  | ROZPOCET | 0 | 0 | 0 | 0 | 0 | 1 | 0 | 4 | -1058483
| VV |  | skl.P1 | [15 empty] | VV | 2 | 1 | True | 0 | ROZPOCET
| VV |  | S/04/06/25 | [15 empty] | VV | 2 | 1 | True | 0 | ROZPOCET
| VV |  | (19,55+3,87+107,64)*0,06 |  | 7.864 | [13 empty] | VV | 2 | 2 | True | 0 | ROZPOCET
| VV |  | skl.P2 | [15 empty] | VV | 2 | 1 | True | 0 | ROZPOCET
| VV |  | S/05/07-09 | [15 empty] | VV | 2 | 1 | True | 0 | ROZPOCET
| VV |  | (6,94+2,49+7,55+11,59+1,76)*0,08 |  | 2.426 | [13 empty] | VV | 2 | 2 | True | 0 | ROZPOCET
| VV |  | skl.P4 | [15 empty] | VV | 2 | 1 | True | 0 | ROZPOCET
| VV |  | S/12-14 | [15 empty] | VV | 2 | 1 | True | 0 | ROZPOCET
| VV |  | (10,36+36,48+8,81)*0,05 |  | 2.783 | [13 empty] | VV | 2 | 2 | True | 0 | ROZPOCET
| VV |  | skl.P7 | [15 empty] | VV | 2 | 1 | True | 0 | ROZPOCET
| VV |  | S/19/23/24 | [15 empty] | VV | 2 | 1 | True | 0 | ROZPOCET
| VV |  | ((26,71+4,93+1,04)/2)*0,08 |  | 1.307 | [13 empty] | VV | 2 | 2 | True | 0 | ROZPOCET
| VV |  | skl.P8 | [15 empty] | VV | 2 | 1 | True | 0 | ROZPOCET
| VV |  | m 001/002/009/101 | [15 empty] | VV | 2 | 1 | True | 0 | ROZPOCET
| VV |  | (4,81+48,60+67,97+96,69)*0,06 |  | 13.084 | [13 empty] | VV | 2 | 2 | True | 0 | ROZPOCET
| VV |  | m006 | [15 empty] | VV | 2 | 1 | True | 0 | ROZPOCET
| VV |  | (16,20+6,50)*0,06 |  | 1.362 | [13 empty] | VV | 2 | 2 | True | 0 | ROZPOCET
| VV |  | skl.P9 | [15 empty] | VV | 2 | 1 | True | 0 | ROZPOCET
| VV |  | m 007/008/003 | [15 empty] | VV | 2 | 1 | True | 0 | ROZPOCET
| VV |  | (61,34+17,88+11,97+28,19)*0,05 |  | 5.969 | [13 empty] | VV | 2 | 2 | True | 0 | ROZPOCET
| VV |  | skl.P10 | [15 empty] | VV | 2 | 1 | True | 0 | ROZPOCET
| VV |  | m 019/020/021/022/023/024/027 | [15 empty] | VV | 2 | 1 | True | 0 | ROZPOCET
| VV |  | (5,02+6,57+4,30+3,55+6,34+7,24+6,98)*0,05 |  | 2 | [13 empty] | VV | 2 | 2 | True | 0 | ROZPOCET
| VV |  | skl.P13 | [15 empty] | VV | 2 | 1 | True | 0 | ROZPOCET
| VV |  | m 012/025/014/015/011 | [15 empty] | VV | 2 | 1 | True | 0 | ROZPOCET
| VV |  | (156,49+55,20+51,93+48,98+36,70)*0,05 |  | 17.465 | [13 empty] | VV | 2 | 2 | True | 0 | ROZPOCET
| VV |  | skl.P14 | [15 empty] | VV | 2 | 1 | True | 0 | ROZPOCET
| VV |  | m 032/028/031 | [15 empty] | VV | 2 | 1 | True | 0 | ROZPOCET
| VV |  | (33,99+6,42+11,87)*0,06 |  | 3.137 | [13 empty] | VV | 2 | 2 | True | 0 | ROZPOCET
| VV |  | skl.P15 | [15 empty] | VV | 2 | 1 | True | 0 | ROZPOCET
| VV |  | m 018/026 | [15 empty] | VV | 2 | 1 | True | 0 | ROZPOCET
| VV |  | (20,07+13,17)*0,05 |  | 1.662 | [13 empty] | VV | 2 | 2 | True | 0 | ROZPOCET
| VV |  | skl.P 20 | [15 empty] | VV | 2 | 1 | True | 0 | ROZPOCET
| VV |  | m 102-103 | [15 empty] | VV | 2 | 1 | True | 0 | ROZPOCET
| VV |  | (45,43+42,27)*0,06 |  | 5.262 | [13 empty] | VV | 2 | 2 | True | 0 | ROZPOCET
| VV |  | skl.P 20b | [15 empty] | VV | 2 | 1 | True | 0 | ROZPOCET
| VV |  | m 132 | [15 empty] | VV | 2 | 1 | True | 0 | ROZPOCET
| VV |  | 9,14*0,07 |  | 0.64 | [13 empty] | VV | 2 | 2 | True | 0 | ROZPOCET
| VV |  | skl.P 23b | [15 empty] | VV | 2 | 1 | True | 0 | ROZPOCET
| VV |  | m 206/207/209a/210čá | [15 empty] | VV | 2 | 1 | True | 0 | ROZPOCET
| VV |  | (3,61+9,65+1,65+10,24-(0,830*1,485))*0,07 |  | 1.674 | [13 empty] | VV | 2 | 2 | True | 0 | ROZPOCET
| VV |  | skl.P 26 | [15 empty] | VV | 2 | 1 | True | 0 | ROZPOCET
| VV |  | m 216/220 | [15 empty] | VV | 2 | 1 | True | 0 | ROZPOCET
| VV |  | (43,76+18,22)*0,06 |  | 3.719 | [13 empty] | VV | 2 | 2 | True | 0 | ROZPOCET
| VV |  | ve spádu dle PD | [15 empty] | VV | 2 | 1 | True | 0 | ROZPOCET
| VV |  | skl.P 33 | [15 empty] | VV | 2 | 1 | True | 0 | ROZPOCET
| VV |  | m 222 | [15 empty] | VV | 2 | 1 | True | 0 | ROZPOCET
| VV |  | 9,50*0,03 |  | 0.285 | [13 empty] | VV | 2 | 2 | True | 0 | ROZPOCET
| VV |  | Součet |  | 70.639 | [13 empty] | VV | 2 | 4 | True | 1 | ROZPOCET
53 | K | 631311124 | Mazanina z betonu prostého bez zvýšených nároků na prostředí tl. přes 80 do 120 mm tř. C 16/20 | m3 | 62.893 |  | 0 | INVESTICE |  |  | základní |  | 0 | 2.2563 | 141.908 | 0 | 0 | 4 | K | 2 |  |  |  | ROZPOCET | 0 | 0 | 0 | 0 | 0 | 1 | 0 | 4 | -99751008
| VV |  | podkladní beton | [15 empty] | VV | 2 | 1 | True | 0 | ROZPOCET
| VV |  | skl.P8 | [15 empty] | VV | 2 | 1 | True | 0 | ROZPOCET
| VV |  | m 001/002/009/101 | [15 empty] | VV | 2 | 1 | True | 0 | ROZPOCET
| VV |  | (4,81+48,60+67,97+96,69)*0,10 |  | 21.807 | [13 empty] | VV | 2 | 2 | True | 0 | ROZPOCET
| VV |  | skl.P10 | [15 empty] | VV | 2 | 1 | True | 0 | ROZPOCET
| VV |  | m 019/020/021/022/023/024/027 | [15 empty] | VV | 2 | 1 | True | 0 | ROZPOCET
| VV |  | (5,02+6,57+4,30+3,55+6,34+7,24+6,98)*0,10 |  | 4 | [13 empty] | VV | 2 | 2 | True | 0 | ROZPOCET
| VV |  | m006 | [15 empty] | VV | 2 | 1 | True | 0 | ROZPOCET
| VV |  | (16,20+6,50)*0,10 |  | 2.27 | [13 empty] | VV | 2 | 2 | True | 0 | ROZPOCET
| VV |  | odp.skl. | [15 empty] | VV | 2 | 1 | True | 0 | ROZPOCET
| VV |  | skl.P8b | [15 empty] | VV | 2 | 1 | True | 0 | ROZPOCET
| VV |  | m 009(před výtahem) | [15 empty] | VV | 2 | 1 | True | 0 | ROZPOCET
| VV |  | -1,89*(5,29+0,435) |  | -10.82 | [13 empty] | VV | 2 | 2 | True | 0 | ROZPOCET
| VV |  | skl.P13 | [15 empty] | VV | 2 | 1 | True | 0 | ROZPOCET
| VV |  | m 012/025/014/015/011 | [15 empty] | VV | 2 | 1 | True | 0 | ROZPOCET
| VV |  | (156,49+55,20+51,93+48,98+36,70)*0,10 |  | 34.93 | [13 empty] | VV | 2 | 2 | True | 0 | ROZPOCET
| VV |  | skl.P15 | [15 empty] | VV | 2 | 1 | True | 0 | ROZPOCET
| VV |  | m 018/026 | [15 empty] | VV | 2 | 1 | True | 0 | ROZPOCET
| VV |  | (20,07+13,17)*0,100 |  | 3.324 | [13 empty] | VV | 2 | 2 | True | 0 | ROZPOCET
| VV |  | skl.P3 | [15 empty] | VV | 2 | 1 | True | 0 | ROZPOCET
| VV |  | S/02/10 | [15 empty] | VV | 2 | 1 | True | 0 | ROZPOCET
| VV |  | (27,32+13,52)*0,10 |  | 4.084 | [13 empty] | VV | 2 | 2 | True | 0 | ROZPOCET
| VV |  | Součet pro GT |  | 59.595 | [13 empty] | VV | 2 | 4 | True | 0 | ROZPOCET
| VV |  | podkladní beton | [15 empty] | VV | 2 | 1 | True | 0 | ROZPOCET
| VV |  | skl.P 34 | [15 empty] | VV | 2 | 1 | True | 0 | ROZPOCET
| VV |  | výtah dno | [15 empty] | VV | 2 | 1 | True | 0 | ROZPOCET
| VV |  | 3,60*2,10 |  | 7.56 | [13 empty] | VV | 2 | 2 | True | 0 | ROZPOCET
| VV |  | Součet |  | 7.56 | [13 empty] | VV | 2 | 4 | True | 0 | ROZPOCET
| VV |  | 21,24*0,15*1,035 "betonáž do výkopu |  | 3.298 | [13 empty] | VV | 2 | 2 | True | 0 | ROZPOCET
| VV |  | Součet pro GT |  | 3.298 | [13 empty] | VV | 2 | 4 | True | 0 | ROZPOCET
| VV |  | 59,595+3,298 |  | 62.893 | [13 empty] | VV | 2 | 2 | True | 0 | ROZPOCET
| VV |  | Součet GT |  | 62.893 | [13 empty] | VV | 2 | 4 | True | 1 | ROZPOCET
54 | K | 631311134 | Mazanina z betonu prostého bez zvýšených nároků na prostředí tl. přes 120 do 240 mm tř. C 16/20 | m3 | 8.577 |  | 0 | INVESTICE |  |  | základní |  | 0 | 2.2563 | 19.3526 | 0 | 0 | 4 | K | 2 |  |  |  | ROZPOCET | 0 | 0 | 0 | 0 | 0 | 1 | 0 | 4 | 1510641801
| VV |  | pomocně pro podkladní beton | [15 empty] | VV | 2 | 1 | True | 0 | ROZPOCET
| VV |  | skl.P3 | [15 empty] | VV | 2 | 1 | True | 0 | ROZPOCET
| VV |  | S/02/10 | [15 empty] | VV | 2 | 1 | True | 0 | ROZPOCET
| VV |  | (27,32+13,52)*0,15 |  | 6.126 | [13 empty] | VV | 2 | 2 | True | 0 | ROZPOCET
| VV |  | pomocně pro podkladní beton | [15 empty] | VV | 2 | 1 | True | 0 | ROZPOCET
| VV |  | skl.P7 | [15 empty] | VV | 2 | 1 | True | 0 | ROZPOCET
| VV |  | S/19/23/24 | [15 empty] | VV | 2 | 1 | True | 0 | ROZPOCET
| VV |  | ((26,71+4,93+1,04)/2)*0,15 |  | 2.451 | [13 empty] | VV | 2 | 2 | True | 0 | ROZPOCET
| VV |  | Součet |  | 8.577 | [13 empty] | VV | 2 | 4 | True | 1 | ROZPOCET
55 | K | 631311144R | Mazanina tl přes 240 mm z betonu prostého bez zvýšených nároků na prostředí tř. C 16/20 | m3 | 49.46 |  | 0 | INVESTICE |  |  | základní |  | 0 | 2.2563 | 111.5986 | 0 | 0 | 4 | K | 2 |  |  |  | ROZPOCET | 0 | 0 | 0 | 0 | 0 | 1 | 0 | 4 | 2128053937
| VV |  | pomocně pro podkladní mazaninu tl. 250 mm | [15 empty] | VV | 2 | 1 | True | 0 | ROZPOCET
| VV |  | skl.P1 | [15 empty] | VV | 2 | 1 | True | 0 | ROZPOCET
| VV |  | S/04/06/25 | [15 empty] | VV | 2 | 1 | True | 0 | ROZPOCET
| VV |  | (19,55+3,87+107,64)*0,25 |  | 32.765 | [13 empty] | VV | 2 | 2 | True | 0 | ROZPOCET
| VV |  | pomocně pro podkladní mazaninu 300 mm | [15 empty] | VV | 2 | 1 | True | 0 | ROZPOCET
| VV |  | skl.P4 | [15 empty] | VV | 2 | 1 | True | 0 | ROZPOCET
| VV |  | S/12-14 | [15 empty] | VV | 2 | 1 | True | 0 | ROZPOCET
| VV |  | (10,36+36,48+8,81)*0,30 |  | 16.695 | [13 empty] | VV | 2 | 2 | True | 0 | ROZPOCET
| VV |  | Součet |  | 49.46 | [13 empty] | VV | 2 | 4 | True | 1 | ROZPOCET
56 | K | 631312199R | Oprava dosavadních mazanin betonem prostým plochy tloušťky přes 80 mm | m3 | 28.778 |  | 0 | NEINVESTICE |  |  | základní |  | 0 | 2.2563 | 64.933 | 0 | 0 | 4 | K | 2 |  |  |  | ROZPOCET | 0 | 0 | 0 | 0 | 0 | 1 | 0 | 4 | -1992081171
| VV |  | skl.P6 | [15 empty] | VV | 2 | 1 | True | 0 | ROZPOCET
| VV |  | S/16-18/21/22/15 | [15 empty] | VV | 2 | 1 | True | 0 | ROZPOCET
| VV |  | (50,14+9,13+17,61+14,61+9,05+14,57)*0,10 |  | 11.511 | [13 empty] | VV | 2 | 2 | True | 0 | ROZPOCET
| VV |  | pomocně pro podkladní beton | [15 empty] | VV | 2 | 1 | True | 0 | ROZPOCET
| VV |  | skl.P6 | [15 empty] | VV | 2 | 1 | True | 0 | ROZPOCET
| VV |  | S/16-18/21/22/15 | [15 empty] | VV | 2 | 1 | True | 0 | ROZPOCET
| VV |  | (50,14+9,13+17,61+14,61+9,05+14,57)*0,15 |  | 17.267 | [13 empty] | VV | 2 | 2 | True | 0 | ROZPOCET
| VV |  | Součet |  | 28.778 | [13 empty] | VV | 2 | 4 | True | 1 | ROZPOCET
57 | K | 631319011 | Příplatek k cenám mazanin za úpravu povrchu mazaniny přehlazením, mazanina tl. přes 50 do 80 mm | m3 | 70.639 |  | 0 | INVESTICE |  |  | základní |  | 0 | 0 | 0 | 0 | 0 | 4 | K | 2 |  |  |  | ROZPOCET | 0 | 0 | 0 | 0 | 0 | 1 | 0 | 4 | -1147273954
| VV |  | skl.P1 | [15 empty] | VV | 2 | 1 | True | 0 | ROZPOCET
| VV |  | S/04/06/25 | [15 empty] | VV | 2 | 1 | True | 0 | ROZPOCET
| VV |  | (19,55+3,87+107,64)*0,06 |  | 7.864 | [13 empty] | VV | 2 | 2 | True | 0 | ROZPOCET
| VV |  | skl.P2 | [15 empty] | VV | 2 | 1 | True | 0 | ROZPOCET
| VV |  | S/05/07-09 | [15 empty] | VV | 2 | 1 | True | 0 | ROZPOCET
| VV |  | (6,94+2,49+7,55+11,59+1,76)*0,08 |  | 2.426 | [13 empty] | VV | 2 | 2 | True | 0 | ROZPOCET
| VV |  | skl.P4 | [15 empty] | VV | 2 | 1 | True | 0 | ROZPOCET
| VV |  | S/12-14 | [15 empty] | VV | 2 | 1 | True | 0 | ROZPOCET
| VV |  | (10,36+36,48+8,81)*0,05 |  | 2.783 | [13 empty] | VV | 2 | 2 | True | 0 | ROZPOCET
| VV |  | skl.P7 | [15 empty] | VV | 2 | 1 | True | 0 | ROZPOCET
| VV |  | S/19/23/24 | [15 empty] | VV | 2 | 1 | True | 0 | ROZPOCET
| VV |  | ((26,71+4,93+1,04)/2)*0,08 |  | 1.307 | [13 empty] | VV | 2 | 2 | True | 0 | ROZPOCET
| VV |  | skl.P8 | [15 empty] | VV | 2 | 1 | True | 0 | ROZPOCET
| VV |  | m 001/002/009/101 | [15 empty] | VV | 2 | 1 | True | 0 | ROZPOCET
| VV |  | (4,81+48,60+67,97+96,69)*0,06 |  | 13.084 | [13 empty] | VV | 2 | 2 | True | 0 | ROZPOCET
| VV |  | m006 | [15 empty] | VV | 2 | 1 | True | 0 | ROZPOCET
| VV |  | (16,20+6,50)*0,06 |  | 1.362 | [13 empty] | VV | 2 | 2 | True | 0 | ROZPOCET
| VV |  | skl.P9 | [15 empty] | VV | 2 | 1 | True | 0 | ROZPOCET
| VV |  | m 007/008/003 | [15 empty] | VV | 2 | 1 | True | 0 | ROZPOCET
| VV |  | (61,34+17,88+11,97+28,19)*0,05 |  | 5.969 | [13 empty] | VV | 2 | 2 | True | 0 | ROZPOCET
| VV |  | skl.P10 | [15 empty] | VV | 2 | 1 | True | 0 | ROZPOCET
| VV |  | m 019/020/021/022/023/024/027 | [15 empty] | VV | 2 | 1 | True | 0 | ROZPOCET
| VV |  | (5,02+6,57+4,30+3,55+6,34+7,24+6,98)*0,05 |  | 2 | [13 empty] | VV | 2 | 2 | True | 0 | ROZPOCET
| VV |  | skl.P13 | [15 empty] | VV | 2 | 1 | True | 0 | ROZPOCET
| VV |  | m 012/025/014/015/011 | [15 empty] | VV | 2 | 1 | True | 0 | ROZPOCET
| VV |  | (156,49+55,20+51,93+48,98+36,70)*0,05 |  | 17.465 | [13 empty] | VV | 2 | 2 | True | 0 | ROZPOCET
| VV |  | skl.P14 | [15 empty] | VV | 2 | 1 | True | 0 | ROZPOCET
| VV |  | m032/028/031 | [15 empty] | VV | 2 | 1 | True | 0 | ROZPOCET
| VV |  | (33,99+6,42+11,87)*0,06 |  | 3.137 | [13 empty] | VV | 2 | 2 | True | 0 | ROZPOCET
| VV |  | skl.P15 | [15 empty] | VV | 2 | 1 | True | 0 | ROZPOCET
| VV |  | m 018/026 | [15 empty] | VV | 2 | 1 | True | 0 | ROZPOCET
| VV |  | (20,07+13,17)*0,05 |  | 1.662 | [13 empty] | VV | 2 | 2 | True | 0 | ROZPOCET
| VV |  | skl.P 20 | [15 empty] | VV | 2 | 1 | True | 0 | ROZPOCET
| VV |  | m 102-103 | [15 empty] | VV | 2 | 1 | True | 0 | ROZPOCET
| VV |  | (45,43+42,27)*0,06 |  | 5.262 | [13 empty] | VV | 2 | 2 | True | 0 | ROZPOCET
| VV |  | skl.P 20b | [15 empty] | VV | 2 | 1 | True | 0 | ROZPOCET
| VV |  | m 132 | [15 empty] | VV | 2 | 1 | True | 0 | ROZPOCET
| VV |  | 9,14*0,07 |  | 0.64 | [13 empty] | VV | 2 | 2 | True | 0 | ROZPOCET
| VV |  | skl.P 23b | [15 empty] | VV | 2 | 1 | True | 0 | ROZPOCET
| VV |  | m 206/207/209a/210čá | [15 empty] | VV | 2 | 1 | True | 0 | ROZPOCET
| VV |  | (3,61+9,65+1,65+10,24-(0,830*1,485))*0,07 |  | 1.674 | [13 empty] | VV | 2 | 2 | True | 0 | ROZPOCET
| VV |  | skl.P 26 | [15 empty] | VV | 2 | 1 | True | 0 | ROZPOCET
| VV |  | m 216/220 | [15 empty] | VV | 2 | 1 | True | 0 | ROZPOCET
| VV |  | (43,76+18,22)*0,06 |  | 3.719 | [13 empty] | VV | 2 | 2 | True | 0 | ROZPOCET
| VV |  | ve spádu | [15 empty] | VV | 2 | 1 | True | 0 | ROZPOCET
| VV |  | skl.P 33 | [15 empty] | VV | 2 | 1 | True | 0 | ROZPOCET
| VV |  | m 222 | [15 empty] | VV | 2 | 1 | True | 0 | ROZPOCET
| VV |  | 9,50*0,03 |  | 0.285 | [13 empty] | VV | 2 | 2 | True | 0 | ROZPOCET
| VV |  | Součet |  | 70.639 | [13 empty] | VV | 2 | 4 | True | 1 | ROZPOCET
58 | K | 631319012 | Příplatek k cenám mazanin za úpravu povrchu mazaniny přehlazením, mazanina tl. přes 80 do 120 mm | m3 | 62.893 |  | 0 | INVESTICE |  |  | základní |  | 0 | 0 | 0 | 0 | 0 | 4 | K | 2 |  |  |  | ROZPOCET | 0 | 0 | 0 | 0 | 0 | 1 | 0 | 4 | -568921117
| VV |  | podkladní beton | [15 empty] | VV | 2 | 1 | True | 0 | ROZPOCET
| VV |  | skl.P8 | [15 empty] | VV | 2 | 1 | True | 0 | ROZPOCET
| VV |  | m 001/002/009/101 | [15 empty] | VV | 2 | 1 | True | 0 | ROZPOCET
| VV |  | (4,81+48,60+67,97+96,69)*0,10 |  | 21.807 | [13 empty] | VV | 2 | 2 | True | 0 | ROZPOCET
| VV |  | skl.P10 | [15 empty] | VV | 2 | 1 | True | 0 | ROZPOCET
| VV |  | m 019/020/021/022/023/024/027 | [15 empty] | VV | 2 | 1 | True | 0 | ROZPOCET
| VV |  | (5,02+6,57+4,30+3,55+6,34+7,24+6,98)*0,10 |  | 4 | [13 empty] | VV | 2 | 2 | True | 0 | ROZPOCET
| VV |  | m006 | [15 empty] | VV | 2 | 1 | True | 0 | ROZPOCET
| VV |  | (16,20+6,50)*0,10 |  | 2.27 | [13 empty] | VV | 2 | 2 | True | 0 | ROZPOCET
| VV |  | odp.skl. | [15 empty] | VV | 2 | 1 | True | 0 | ROZPOCET
| VV |  | skl.P8b | [15 empty] | VV | 2 | 1 | True | 0 | ROZPOCET
| VV |  | m 009(před výtahem) | [15 empty] | VV | 2 | 1 | True | 0 | ROZPOCET
| VV |  | -1,89*(5,29+0,435) |  | -10.82 | [13 empty] | VV | 2 | 2 | True | 0 | ROZPOCET
| VV |  | skl.P13 | [15 empty] | VV | 2 | 1 | True | 0 | ROZPOCET
| VV |  | m 012/025/014/015/011 | [15 empty] | VV | 2 | 1 | True | 0 | ROZPOCET
| VV |  | (156,49+55,20+51,93+48,98+36,70)*0,10 |  | 34.93 | [13 empty] | VV | 2 | 2 | True | 0 | ROZPOCET
| VV |  | skl.P15 | [15 empty] | VV | 2 | 1 | True | 0 | ROZPOCET
| VV |  | m 018/026 | [15 empty] | VV | 2 | 1 | True | 0 | ROZPOCET
| VV |  | (20,07+13,17)*0,100 |  | 3.324 | [13 empty] | VV | 2 | 2 | True | 0 | ROZPOCET
| VV |  | skl.P3 | [15 empty] | VV | 2 | 1 | True | 0 | ROZPOCET
| VV |  | S/02/10 | [15 empty] | VV | 2 | 1 | True | 0 | ROZPOCET
| VV |  | (27,32+13,52)*0,10 |  | 4.084 | [13 empty] | VV | 2 | 2 | True | 0 | ROZPOCET
| VV |  | Součet pro GT |  | 59.595 | [13 empty] | VV | 2 | 4 | True | 0 | ROZPOCET
| VV |  | podkladní beton | [15 empty] | VV | 2 | 1 | True | 0 | ROZPOCET
| VV |  | skl.P 34 | [15 empty] | VV | 2 | 1 | True | 0 | ROZPOCET
| VV |  | výtah dno | [15 empty] | VV | 2 | 1 | True | 0 | ROZPOCET
| VV |  | 3,60*2,10 |  | 7.56 | [13 empty] | VV | 2 | 2 | True | 0 | ROZPOCET
| VV |  | Součet |  | 7.56 | [13 empty] | VV | 2 | 4 | True | 0 | ROZPOCET
| VV |  | 21,24*0,15*1,035 "betonáž do výkopu |  | 3.298 | [13 empty] | VV | 2 | 2 | True | 0 | ROZPOCET
| VV |  | Součet pro GT |  | 3.298 | [13 empty] | VV | 2 | 4 | True | 0 | ROZPOCET
| VV |  | 59,595+3,298 |  | 62.893 | [13 empty] | VV | 2 | 2 | True | 0 | ROZPOCET
| VV |  | Součet GT |  | 62.893 | [13 empty] | VV | 2 | 4 | True | 1 | ROZPOCET
59 | K | 631319013 | Příplatek k cenám mazanin za úpravu povrchu mazaniny přehlazením, mazanina tl. přes 120 do 240 mm | m3 | 8.577 |  | 0 | INVESTICE |  |  | základní |  | 0 | 0 | 0 | 0 | 0 | 4 | K | 2 |  |  |  | ROZPOCET | 0 | 0 | 0 | 0 | 0 | 1 | 0 | 4 | -1238085857
| VV |  | pomocně pro podkladní beton | [15 empty] | VV | 2 | 1 | True | 0 | ROZPOCET
| VV |  | skl.P3 | [15 empty] | VV | 2 | 1 | True | 0 | ROZPOCET
| VV |  | S/02/10 | [15 empty] | VV | 2 | 1 | True | 0 | ROZPOCET
| VV |  | (27,32+13,52)*0,15 |  | 6.126 | [13 empty] | VV | 2 | 2 | True | 0 | ROZPOCET
| VV |  | pomocně pro podkladní beton | [15 empty] | VV | 2 | 1 | True | 0 | ROZPOCET
| VV |  | skl.P7 | [15 empty] | VV | 2 | 1 | True | 0 | ROZPOCET
| VV |  | S/19/23/24 | [15 empty] | VV | 2 | 1 | True | 0 | ROZPOCET
| VV |  | ((26,71+4,93+1,04)/2)*0,15 |  | 2.451 | [13 empty] | VV | 2 | 2 | True | 0 | ROZPOCET
| VV |  | Součet |  | 8.577 | [13 empty] | VV | 2 | 4 | True | 1 | ROZPOCET
60 | K | 631319014 | Příplatek k cenám mazanin za úpravu povrchu mazaniny přehlazením, mazanina tl. přes 120 do 240 mm | m3 | 49.46 |  | 0 | INVESTICE |  |  | základní |  | 0 | 0 | 0 | 0 | 0 | 4 | K | 2 |  |  |  | ROZPOCET | 0 | 0 | 0 | 0 | 0 | 1 | 0 | 4 | -2135120200
| VV |  | pomocně pro podkladní mazaninu tl. 250 mm | [15 empty] | VV | 2 | 1 | True | 0 | ROZPOCET
| VV |  | skl.P1 | [15 empty] | VV | 2 | 1 | True | 0 | ROZPOCET
| VV |  | S/04/06/25 | [15 empty] | VV | 2 | 1 | True | 0 | ROZPOCET
| VV |  | (19,55+3,87+107,64)*0,25 |  | 32.765 | [13 empty] | VV | 2 | 2 | True | 0 | ROZPOCET
| VV |  | pomocně pro podkladní mazaninu 300 mm | [15 empty] | VV | 2 | 1 | True | 0 | ROZPOCET
| VV |  | skl.P4 | [15 empty] | VV | 2 | 1 | True | 0 | ROZPOCET
| VV |  | S/12-14 | [15 empty] | VV | 2 | 1 | True | 0 | ROZPOCET
| VV |  | (10,36+36,48+8,81)*0,30 |  | 16.695 | [13 empty] | VV | 2 | 2 | True | 0 | ROZPOCET
| VV |  | Součet |  | 49.46 | [13 empty] | VV | 2 | 4 | True | 1 | ROZPOCET
61 | K | 631319171 | Příplatek k cenám mazanin za stržení povrchu spodní vrstvy mazaniny latí před vložením výztuže nebo pletiva pro tl. obou vrstev mazaniny přes 50 do 80 mm | m3 | 69.047 |  | 0 | INVESTICE |  |  | základní |  | 0 | 0 | 0 | 0 | 0 | 4 | K | 2 |  |  |  | ROZPOCET | 0 | 0 | 0 | 0 | 0 | 1 | 0 | 4 | 868603815
| VV |  | skl.P1 | [15 empty] | VV | 2 | 1 | True | 0 | ROZPOCET
| VV |  | S/04/06/25 | [15 empty] | VV | 2 | 1 | True | 0 | ROZPOCET
| VV |  | (19,55+3,87+107,64)*0,06 |  | 7.864 | [13 empty] | VV | 2 | 2 | True | 0 | ROZPOCET
| VV |  | skl.P2 | [15 empty] | VV | 2 | 1 | True | 0 | ROZPOCET
| VV |  | S/05/07-09 | [15 empty] | VV | 2 | 1 | True | 0 | ROZPOCET
| VV |  | (6,94+2,49+7,55+11,59+1,76)*0,08 |  | 2.426 | [13 empty] | VV | 2 | 2 | True | 0 | ROZPOCET
| VV |  | skl.P4 | [15 empty] | VV | 2 | 1 | True | 0 | ROZPOCET
| VV |  | S/12-14 | [15 empty] | VV | 2 | 1 | True | 0 | ROZPOCET
| VV |  | (10,36+36,48+8,81)*0,05 |  | 2.783 | [13 empty] | VV | 2 | 2 | True | 0 | ROZPOCET
| VV |  | skl.P8 | [15 empty] | VV | 2 | 1 | True | 0 | ROZPOCET
| VV |  | m 001/002/009/101 | [15 empty] | VV | 2 | 1 | True | 0 | ROZPOCET
| VV |  | (4,81+48,60+67,97+96,69)*0,06 |  | 13.084 | [13 empty] | VV | 2 | 2 | True | 0 | ROZPOCET
| VV |  | m006 | [15 empty] | VV | 2 | 1 | True | 0 | ROZPOCET
| VV |  | (16,20+6,50)*0,06 |  | 1.362 | [13 empty] | VV | 2 | 2 | True | 0 | ROZPOCET
| VV |  | skl.P9 | [15 empty] | VV | 2 | 1 | True | 0 | ROZPOCET
| VV |  | m 007/008/003 | [15 empty] | VV | 2 | 1 | True | 0 | ROZPOCET
| VV |  | (61,34+17,88+11,97+28,19)*0,05 |  | 5.969 | [13 empty] | VV | 2 | 2 | True | 0 | ROZPOCET
| VV |  | skl.P10 | [15 empty] | VV | 2 | 1 | True | 0 | ROZPOCET
| VV |  | m 019/020/021/022/023/024/027 | [15 empty] | VV | 2 | 1 | True | 0 | ROZPOCET
| VV |  | (5,02+6,57+4,30+3,55+6,34+7,24+6,98)*0,05 |  | 2 | [13 empty] | VV | 2 | 2 | True | 0 | ROZPOCET
| VV |  | skl.P13 | [15 empty] | VV | 2 | 1 | True | 0 | ROZPOCET
| VV |  | m 012/025/014/015/011 | [15 empty] | VV | 2 | 1 | True | 0 | ROZPOCET
| VV |  | (156,49+55,20+51,93+48,98+36,70)*0,05 |  | 17.465 | [13 empty] | VV | 2 | 2 | True | 0 | ROZPOCET
| VV |  | skl.P14 | [15 empty] | VV | 2 | 1 | True | 0 | ROZPOCET
| VV |  | m032/028/031 | [15 empty] | VV | 2 | 1 | True | 0 | ROZPOCET
| VV |  | (33,99+6,42+11,87)*0,06 |  | 3.137 | [13 empty] | VV | 2 | 2 | True | 0 | ROZPOCET
| VV |  | skl.P15 | [15 empty] | VV | 2 | 1 | True | 0 | ROZPOCET
| VV |  | m 018/026 | [15 empty] | VV | 2 | 1 | True | 0 | ROZPOCET
| VV |  | (20,07+13,17)*0,05 |  | 1.662 | [13 empty] | VV | 2 | 2 | True | 0 | ROZPOCET
| VV |  | skl.P 20 | [15 empty] | VV | 2 | 1 | True | 0 | ROZPOCET
| VV |  | m 102-103 | [15 empty] | VV | 2 | 1 | True | 0 | ROZPOCET
| VV |  | (45,43+42,27)*0,06 |  | 5.262 | [13 empty] | VV | 2 | 2 | True | 0 | ROZPOCET
| VV |  | skl.P 20b | [15 empty] | VV | 2 | 1 | True | 0 | ROZPOCET
| VV |  | m 132 | [15 empty] | VV | 2 | 1 | True | 0 | ROZPOCET
| VV |  | 9,14*0,07 |  | 0.64 | [13 empty] | VV | 2 | 2 | True | 0 | ROZPOCET
| VV |  | skl.P 23b | [15 empty] | VV | 2 | 1 | True | 0 | ROZPOCET
| VV |  | m 206/207/209a/210čá | [15 empty] | VV | 2 | 1 | True | 0 | ROZPOCET
| VV |  | (3,61+9,65+1,65+10,24-(0,830*1,485))*0,07 |  | 1.674 | [13 empty] | VV | 2 | 2 | True | 0 | ROZPOCET
| VV |  | skl.P 26 | [15 empty] | VV | 2 | 1 | True | 0 | ROZPOCET
| VV |  | m 216/220 | [15 empty] | VV | 2 | 1 | True | 0 | ROZPOCET
| VV |  | (43,76+18,22)*0,06 |  | 3.719 | [13 empty] | VV | 2 | 2 | True | 0 | ROZPOCET
| VV |  | Součet |  | 69.047 | [13 empty] | VV | 2 | 4 | True | 1 | ROZPOCET
62 | K | 631319181R | Příplatek k mazanině tl do 80 mm za sklon do 35° | m3 | 0.285 |  | 0 | INVESTICE |  |  | základní |  | 0 | 0 | 0 | 0 | 0 | 4 | K | 2 |  |  |  | ROZPOCET | 0 | 0 | 0 | 0 | 0 | 1 | 0 | 4 | -1313372527
| VV |  | skl.P 33 | [15 empty] | VV | 2 | 1 | True | 0 | ROZPOCET
| VV |  | m 222 | [15 empty] | VV | 2 | 1 | True | 0 | ROZPOCET
| VV |  | 9,50*0,03 |  | 0.285 | [13 empty] | VV | 2 | 2 | True | 0 | ROZPOCET
| VV |  | Součet |  | 0.285 | [13 empty] | VV | 2 | 4 | True | 1 | ROZPOCET
63 | K | 631342113 | Mazanina z betonu lehčeného tepelně-izolačního polystyrénového tl. přes 50 do 80 mm, objemové hmotnosti 700 kg/m3 | m3 | 0.649 |  | 0 | INVESTICE |  |  | základní |  | 0 | 0.707 | 0.45884 | 0 | 0 | 4 | K | 2 |  |  |  | ROZPOCET | 0 | 0 | 0 | 0 | 0 | 1 | 0 | 4 | 834821625
| VV |  | skl.P8b | [15 empty] | VV | 2 | 1 | True | 0 | ROZPOCET
| VV |  | m 009(před výtahem) | [15 empty] | VV | 2 | 1 | True | 0 | ROZPOCET
| VV |  | 1,89*(5,29+0,435)*0,06 |  | 0.649 | [13 empty] | VV | 2 | 2 | True | 0 | ROZPOCET
| VV |  | Součet |  | 0.649 | [13 empty] | VV | 2 | 4 | True | 1 | ROZPOCET
64 | K | 631342123 | Mazanina z betonu lehčeného tepelně-izolačního polystyrénového tl. přes 80 do 120 mm, objemové hmotnosti 700 kg/m3 | m3 | 49.671 |  | 0 | INVESTICE |  |  | základní |  | 0 | 0.707 | 35.1174 | 0 | 0 | 4 | K | 2 |  |  |  | ROZPOCET | 0 | 0 | 0 | 0 | 0 | 1 | 0 | 4 | -1388419848
| VV |  | skl.P 21 | [15 empty] | VV | 2 | 1 | True | 0 | ROZPOCET
| VV |  | m 104/119/210/215/211/302 | [15 empty] | VV | 2 | 1 | True | 0 | ROZPOCET
| VV |  | (35,64+3,48+10,24+22,62+4,21+14,32)*0,10 |  | 9.051 | [13 empty] | VV | 2 | 2 | True | 0 | ROZPOCET
| VV |  | skl.P 22 | [15 empty] | VV | 2 | 1 | True | 0 | ROZPOCET
| VV |  | m 116-119/212-214/304/307 | [15 empty] | VV | 2 | 1 | True | 0 | ROZPOCET
| VV |  | (14,35+14,28+16,07+13,34+14,82+14,70+13,75+37,34+5,96)*0,10 |  | 14.461 | [13 empty] | VV | 2 | 2 | True | 0 | ROZPOCET
| VV |  | skl.P 23 | [15 empty] | VV | 2 | 1 | True | 0 | ROZPOCET
| VV |  | m 120-123/108/109/211/305-306/303 | [15 empty] | VV | 2 | 1 | True | 0 | ROZPOCET
| VV |  | (3,23+9,57+3,21+3,32+8,25+3,65+7,74+4,21+3,57+3,70+4,53)*0,10 |  | 5.498 | [13 empty] | VV | 2 | 2 | True | 0 | ROZPOCET
| VV |  | skl.P 23b | [15 empty] | VV | 2 | 1 | True | 0 | ROZPOCET
| VV |  | m 206/207/209a/210čá | [15 empty] | VV | 2 | 1 | True | 0 | ROZPOCET
| VV |  | (3,61+9,65+1,65+10,24-(0,830*1,485))*0,10 |  | 2.392 | [13 empty] | VV | 2 | 2 | True | 0 | ROZPOCET
| VV |  | skl.P 24 | [15 empty] | VV | 2 | 1 | True | 0 | ROZPOCET
| VV |  | m 201/ mezipodesty (též SN1, kam. prvky nové)) | [15 empty] | VV | 2 | 1 | True | 0 | ROZPOCET
| VV |  | (125,83+2,80+2,40)*0,10 |  | 13.103 | [13 empty] | VV | 2 | 2 | True | 0 | ROZPOCET
| VV |  | skl.P 29 | [15 empty] | VV | 2 | 1 | True | 0 | ROZPOCET
| VV |  | m 302/304 | [15 empty] | VV | 2 | 1 | True | 0 | ROZPOCET
| VV |  | (14,32+37,34)*0,10 |  | 5.166 | [13 empty] | VV | 2 | 2 | True | 0 | ROZPOCET
| VV |  | Součet |  | 49.671 | [13 empty] | VV | 2 | 4 | True | 1 | ROZPOCET
65 | K | 631342133 | Mazanina z betonu lehčeného tepelně-izolačního polystyrénového tl. přes 120 do 240 mm, objemové hmotnosti 700 kg/m3 | m3 | 84.508 |  | 0 | INVESTICE |  |  | základní |  | 0 | 0.707 | 59.7472 | 0 | 0 | 4 | K | 2 |  |  |  | ROZPOCET | 0 | 0 | 0 | 0 | 0 | 1 | 0 | 4 | -1339353658
| VV |  | skl.P10 | [15 empty] | VV | 2 | 1 | True | 0 | ROZPOCET
| VV |  | m 019/020/021/022/023/024/027 | [15 empty] | VV | 2 | 1 | True | 0 | ROZPOCET
| VV |  | (5,02+6,57+4,30+3,55+6,34+7,24+6,98)*0,20 |  | 8 | [13 empty] | VV | 2 | 2 | True | 0 | ROZPOCET
| VV |  | skl.P13 | [15 empty] | VV | 2 | 1 | True | 0 | ROZPOCET
| VV |  | m 012/025/014/015/011 | [15 empty] | VV | 2 | 1 | True | 0 | ROZPOCET
| VV |  | (156,49+55,20+51,93+48,98+36,70)*0,20 |  | 69.86 | [13 empty] | VV | 2 | 2 | True | 0 | ROZPOCET
| VV |  | skl.P15 | [15 empty] | VV | 2 | 1 | True | 0 | ROZPOCET
| VV |  | m 018/026 | [15 empty] | VV | 2 | 1 | True | 0 | ROZPOCET
| VV |  | (20,07+13,17)*0,20 |  | 6.648 | [13 empty] | VV | 2 | 2 | True | 0 | ROZPOCET
| VV |  | Součet |  | 84.508 | [13 empty] | VV | 2 | 4 | True | 1 | ROZPOCET
66 | K | 631349011R | Příplatek k mazanině tl do 80 mm z lehčeného betonu za zatření povrchu | m3 | 0.649 |  | 0 | INVESTICE |  |  | základní |  | 0 | 0 | 0 | 0 | 0 | 4 | K | 2 |  |  |  | ROZPOCET | 0 | 0 | 0 | 0 | 0 | 1 | 0 | 4 | -1132131490
| VV |  | skl.P8b | [15 empty] | VV | 2 | 1 | True | 0 | ROZPOCET
| VV |  | m 009(před výtahem) | [15 empty] | VV | 2 | 1 | True | 0 | ROZPOCET
| VV |  | 1,89*(5,29+0,435)*0,06 |  | 0.649 | [13 empty] | VV | 2 | 2 | True | 0 | ROZPOCET
| VV |  | Součet |  | 0.649 | [13 empty] | VV | 2 | 4 | True | 1 | ROZPOCET
67 | K | 631349021R | Příplatek k mazanině tl do 120 mm z lehčeného betonu za zatření povrchu | m3 | 47.279 |  | 0 | INVESTICE |  |  | základní |  | 0 | 0 | 0 | 0 | 0 | 4 | K | 2 |  |  |  | ROZPOCET | 0 | 0 | 0 | 0 | 0 | 1 | 0 | 4 | 576290826
| VV |  | skl.P 21 | [15 empty] | VV | 2 | 1 | True | 0 | ROZPOCET
| VV |  | m 104/119/210/215/211/302 | [15 empty] | VV | 2 | 1 | True | 0 | ROZPOCET
| VV |  | (35,64+3,48+10,24+22,62+4,21+14,32)*0,10 |  | 9.051 | [13 empty] | VV | 2 | 2 | True | 0 | ROZPOCET
| VV |  | skl.P 22 | [15 empty] | VV | 2 | 1 | True | 0 | ROZPOCET
| VV |  | m 116-119/212-214/304/307 | [15 empty] | VV | 2 | 1 | True | 0 | ROZPOCET
| VV |  | (14,35+14,28+16,07+13,34+14,82+14,70+13,75+37,34+5,96)*0,10 |  | 14.461 | [13 empty] | VV | 2 | 2 | True | 0 | ROZPOCET
| VV |  | skl.P 23 | [15 empty] | VV | 2 | 1 | True | 0 | ROZPOCET
| VV |  | m 120-123/108/109/211/305-306/303 | [15 empty] | VV | 2 | 1 | True | 0 | ROZPOCET
| VV |  | (3,23+9,57+3,21+3,32+8,25+3,65+7,74+4,21+3,57+3,70+4,53)*0,10 |  | 5.498 | [13 empty] | VV | 2 | 2 | True | 0 | ROZPOCET
| VV |  | skl.P 24 | [15 empty] | VV | 2 | 1 | True | 0 | ROZPOCET
| VV |  | m 201/ mezipodesty (též SN1, kam. prvky nové)) | [15 empty] | VV | 2 | 1 | True | 0 | ROZPOCET
| VV |  | (125,83+2,80+2,40)*0,10 |  | 13.103 | [13 empty] | VV | 2 | 2 | True | 0 | ROZPOCET
| VV |  | skl.P 29 | [15 empty] | VV | 2 | 1 | True | 0 | ROZPOCET
| VV |  | m 302/304 | [15 empty] | VV | 2 | 1 | True | 0 | ROZPOCET
| VV |  | (14,32+37,34)*0,10 |  | 5.166 | [13 empty] | VV | 2 | 2 | True | 0 | ROZPOCET
| VV |  | Součet |  | 47.279 | [13 empty] | VV | 2 | 4 | True | 1 | ROZPOCET
68 | K | 631349012R | Příplatek k mazanině tl do 240 mm z lehčeného betonu za zatření povrchu | m3 | 84.508 |  | 0 | INVESTICE |  |  | základní |  | 0 | 0 | 0 | 0 | 0 | 4 | K | 2 |  |  |  | ROZPOCET | 0 | 0 | 0 | 0 | 0 | 1 | 0 | 4 | -1721557856
| VV |  | skl.P10 | [15 empty] | VV | 2 | 1 | True | 0 | ROZPOCET
| VV |  | m 019/020/021/022/023/024/027 | [15 empty] | VV | 2 | 1 | True | 0 | ROZPOCET
| VV |  | (5,02+6,57+4,30+3,55+6,34+7,24+6,98)*0,20 |  | 8 | [13 empty] | VV | 2 | 2 | True | 0 | ROZPOCET
| VV |  | skl.P13 | [15 empty] | VV | 2 | 1 | True | 0 | ROZPOCET
| VV |  | m 012/025/014/015/011 | [15 empty] | VV | 2 | 1 | True | 0 | ROZPOCET
| VV |  | (156,49+55,20+51,93+48,98+36,70)*0,20 |  | 69.86 | [13 empty] | VV | 2 | 2 | True | 0 | ROZPOCET
| VV |  | skl.P15 | [15 empty] | VV | 2 | 1 | True | 0 | ROZPOCET
| VV |  | m 018/026 | [15 empty] | VV | 2 | 1 | True | 0 | ROZPOCET
| VV |  | (20,07+13,17)*0,20 |  | 6.648 | [13 empty] | VV | 2 | 2 | True | 0 | ROZPOCET
| VV |  | Součet |  | 84.508 | [13 empty] | VV | 2 | 4 | True | 1 | ROZPOCET
69 | K | 631362021 | Výztuž mazanin ze svařovaných sítí z drátů typu KARI | t | 4.079 |  | 0 | INVESTICE |  |  | základní |  | 0 | 1.0531 | 4.2954 | 0 | 0 | 4 | K | 2 |  |  |  | ROZPOCET | 0 | 0 | 0 | 0 | 0 | 1 | 0 | 4 | -599033204
| VV |  | skl.P1 | [15 empty] | VV | 2 | 1 | True | 0 | ROZPOCET
| VV |  | S/04/06/25 | [15 empty] | VV | 2 | 1 | True | 0 | ROZPOCET
| VV |  | 19,55+3,87+107,64 |  | 131.06 | [13 empty] | VV | 2 | 2 | True | 0 | ROZPOCET
| VV |  | skl.P2 | [15 empty] | VV | 2 | 1 | True | 0 | ROZPOCET
| VV |  | S/05/07-09 | [15 empty] | VV | 2 | 1 | True | 0 | ROZPOCET
| VV |  | 6,94+2,49+7,55+11,59+1,76 |  | 30.33 | [13 empty] | VV | 2 | 2 | True | 0 | ROZPOCET
| VV |  | skl.P4 | [15 empty] | VV | 2 | 1 | True | 0 | ROZPOCET
| VV |  | S/12-14 | [15 empty] | VV | 2 | 1 | True | 0 | ROZPOCET
| VV |  | 10,36+36,48+8,81 |  | 55.65 | [13 empty] | VV | 2 | 2 | True | 0 | ROZPOCET
| VV |  | skl.P8 | [15 empty] | VV | 2 | 1 | True | 0 | ROZPOCET
| VV |  | m 001/002/009/101 | [15 empty] | VV | 2 | 1 | True | 0 | ROZPOCET
| VV |  | 4,81+48,60+67,97+96,69 |  | 218.07 | [13 empty] | VV | 2 | 2 | True | 0 | ROZPOCET
| VV |  | m006 | [15 empty] | VV | 2 | 1 | True | 0 | ROZPOCET
| VV |  | 16,20+6,50 |  | 22.7 | [13 empty] | VV | 2 | 2 | True | 0 | ROZPOCET
| VV |  | skl.P9 | [15 empty] | VV | 2 | 1 | True | 0 | ROZPOCET
| VV |  | m 007/008/003 | [15 empty] | VV | 2 | 1 | True | 0 | ROZPOCET
| VV |  | 61,34+17,88+11,97+28,19 |  | 119.38 | [13 empty] | VV | 2 | 2 | True | 0 | ROZPOCET
| VV |  | skl.P10 | [15 empty] | VV | 2 | 1 | True | 0 | ROZPOCET
| VV |  | m 019/020/021/022/023/024/027 | [15 empty] | VV | 2 | 1 | True | 0 | ROZPOCET
| VV |  | 5,02+6,57+4,30+3,55+6,34+7,24+6,98 |  | 40 | [13 empty] | VV | 2 | 2 | True | 0 | ROZPOCET
| VV |  | skl.P13 | [15 empty] | VV | 2 | 1 | True | 0 | ROZPOCET
| VV |  | m 012/025/014/015/011 | [15 empty] | VV | 2 | 1 | True | 0 | ROZPOCET
| VV |  | 156,49+55,20+51,93+48,98+36,70 |  | 349.3 | [13 empty] | VV | 2 | 2 | True | 0 | ROZPOCET
| VV |  | skl.P14 | [15 empty] | VV | 2 | 1 | True | 0 | ROZPOCET
| VV |  | m 032/028/031 | [15 empty] | VV | 2 | 1 | True | 0 | ROZPOCET
| VV |  | 33,99+6,42+11,87 |  | 52.28 | [13 empty] | VV | 2 | 2 | True | 0 | ROZPOCET
| VV |  | skl.P15 | [15 empty] | VV | 2 | 1 | True | 0 | ROZPOCET
| VV |  | m 018/026 | [15 empty] | VV | 2 | 1 | True | 0 | ROZPOCET
| VV |  | 20,07+13,17 |  | 33.24 | [13 empty] | VV | 2 | 2 | True | 0 | ROZPOCET
| VV |  | skl.P 20 | [15 empty] | VV | 2 | 1 | True | 0 | ROZPOCET
| VV |  | m 102-103 | [15 empty] | VV | 2 | 1 | True | 0 | ROZPOCET
| VV |  | 45,43+42,27 |  | 87.7 | [13 empty] | VV | 2 | 2 | True | 0 | ROZPOCET
| VV |  | skl.P 20b | [15 empty] | VV | 2 | 1 | True | 0 | ROZPOCET
| VV |  | m 132 | [15 empty] | VV | 2 | 1 | True | 0 | ROZPOCET
| VV |  | 9,14 |  | 9.14 | [13 empty] | VV | 2 | 2 | True | 0 | ROZPOCET
| VV |  | skl.P 23b | [15 empty] | VV | 2 | 1 | True | 0 | ROZPOCET
| VV |  | m 206/207/209a/210čá | [15 empty] | VV | 2 | 1 | True | 0 | ROZPOCET
| VV |  | 3,61+9,65+1,65+10,24-(0,830*1,485) |  | 23.917 | [13 empty] | VV | 2 | 2 | True | 0 | ROZPOCET
| VV |  | skl.P 26 | [15 empty] | VV | 2 | 1 | True | 0 | ROZPOCET
| VV |  | m 216/220 | [15 empty] | VV | 2 | 1 | True | 0 | ROZPOCET
| VV |  | 43,76+18,22 |  | 61.98 | [13 empty] | VV | 2 | 2 | True | 0 | ROZPOCET
| VV |  | Součet |  | 1234.747 | [13 empty] | VV | 2 | 4 | True | 0 | ROZPOCET
| VV |  | (1234,747-52,280-9,140-23,917)*1,15*1,10*0,00211*1,15 |  | 3.528 | [13 empty] | VV | 2 | 2 | True | 0 | ROZPOCET
| VV |  | (52,280+9,140+23,917)*1,15*1,10*0,00444*1,15 |  | 0.551 | [13 empty] | VV | 2 | 2 | True | 0 | ROZPOCET
| VV |  | Součet |  | 4.079 | [13 empty] | VV | 2 | 4 | True | 1 | ROZPOCET
70 | K | 632451038R | Vyrovnávací stěrka provedená v ploše tl.20-50 mm | m2 | 39.58 |  | 0 | INVESTICE |  |  | základní |  | 0 | 0.09868 | 3.9058 | 0 | 0 | 4 | K | 2 |  |  |  | ROZPOCET | 0 | 0 | 0 | 0 | 0 | 1 | 0 | 4 | -123708616
| VV |  | skl.P5 | [15 empty] | VV | 2 | 1 | True | 0 | ROZPOCET
| VV |  | S/11 | [15 empty] | VV | 2 | 1 | True | 0 | ROZPOCET
| VV |  | 39,58 |  | 39.58 | [13 empty] | VV | 2 | 2 | True | 0 | ROZPOCET
| VV |  | Součet |  | 39.58 | [13 empty] | VV | 2 | 4 | True | 1 | ROZPOCET
71 | K | 632451048R | Vyrovnávací stěrka provedená v ploše tl. 3 mm | m2 | 5.48 |  | 0 | INVESTICE |  |  | základní |  | 0 | 0.09868 | 0.54077 | 0 | 0 | 4 | K | 2 |  |  |  | ROZPOCET | 0 | 0 | 0 | 0 | 0 | 1 | 0 | 4 | 882017031
| VV |  | skl.P16b | [15 empty] | VV | 2 | 1 | True | 0 | ROZPOCET
| VV |  | m 017 | [15 empty] | VV | 2 | 1 | True | 0 | ROZPOCET
| VV |  | 5,48 |  | 5.48 | [13 empty] | VV | 2 | 2 | True | 0 | ROZPOCET
| VV |  | Součet |  | 5.48 | [13 empty] | VV | 2 | 4 | True | 1 | ROZPOCET
72 | K | 632451039R | Vyrovnávací malta provedená v ploše | m2 | 349.3 |  | 0 | INVESTICE |  |  | základní |  | 0 | 0.09868 | 34.4689 | 0 | 0 | 4 | K | 2 |  |  |  | ROZPOCET | 0 | 0 | 0 | 0 | 0 | 1 | 0 | 4 | -1126346299
| VV |  | skl.P13 | [15 empty] | VV | 2 | 1 | True | 0 | ROZPOCET
| VV |  | m 012/025/014/015/011 | [15 empty] | VV | 2 | 1 | True | 0 | ROZPOCET
| VV |  | 156,49+55,20+51,93+48,98+36,70 |  | 349.3 | [13 empty] | VV | 2 | 2 | True | 0 | ROZPOCET
| VV |  | Součet |  | 349.3 | [13 empty] | VV | 2 | 4 | True | 1 | ROZPOCET
73 | K | 633991198R | Povrchová úprava podlah impregnace | m2 | 271.1 |  | 0 | INVESTICE |  |  | základní |  | 0 | 0.00022 | 0.059642 | 0 | 0 | 4 | K | 2 |  |  |  | ROZPOCET | 0 | 0 | 0 | 0 | 0 | 1 | 0 | 4 | -1446112622
| VV |  | skl.P2 | [15 empty] | VV | 2 | 1 | True | 0 | ROZPOCET
| VV |  | S/05/07-09 | [15 empty] | VV | 2 | 1 | True | 0 | ROZPOCET
| VV |  | 6,94+2,49+7,55+11,59+1,76 |  | 30.33 | [13 empty] | VV | 2 | 2 | True | 0 | ROZPOCET
| VV |  | skl.P8 | [15 empty] | VV | 2 | 1 | True | 0 | ROZPOCET
| VV |  | m 001/002/009/101 | [15 empty] | VV | 2 | 1 | True | 0 | ROZPOCET
| VV |  | 4,81+48,60+67,97+96,69 |  | 218.07 | [13 empty] | VV | 2 | 2 | True | 0 | ROZPOCET
| VV |  | m006 | [15 empty] | VV | 2 | 1 | True | 0 | ROZPOCET
| VV |  | 16,20+6,50 |  | 22.7 | [13 empty] | VV | 2 | 2 | True | 0 | ROZPOCET
| VV |  | Součet |  | 271.1 | [13 empty] | VV | 2 | 4 | True | 1 | ROZPOCET
74 | K | 633991199R | Povrchová úprava podlah voskováním | m2 | 565.654 |  | 0 | INVESTICE |  |  | základní |  | 0 | 0.00022 | 0.12444 | 0 | 0 | 4 | K | 2 |  |  |  | ROZPOCET | 0 | 0 | 0 | 0 | 0 | 1 | 0 | 4 | 1082854509
| VV |  | skl.P1 | [15 empty] | VV | 2 | 1 | True | 0 | ROZPOCET
| VV |  | S/04/06/25 | [15 empty] | VV | 2 | 1 | True | 0 | ROZPOCET
| VV |  | 19,55+3,87+107,64 |  | 131.06 | [13 empty] | VV | 2 | 2 | True | 0 | ROZPOCET
| VV |  | skl.P2 | [15 empty] | VV | 2 | 1 | True | 0 | ROZPOCET
| VV |  | S/05/07-09 | [15 empty] | VV | 2 | 1 | True | 0 | ROZPOCET
| VV |  | 6,94+2,49+7,55+11,59+1,76 |  | 30.33 | [13 empty] | VV | 2 | 2 | True | 0 | ROZPOCET
| VV |  | skl.P3 | [15 empty] | VV | 2 | 1 | True | 0 | ROZPOCET
| VV |  | S/02/10 | [15 empty] | VV | 2 | 1 | True | 0 | ROZPOCET
| VV |  | 27,32+13,52 |  | 40.84 | [13 empty] | VV | 2 | 2 | True | 0 | ROZPOCET
| VV |  | skl.P4 | [15 empty] | VV | 2 | 1 | True | 0 | ROZPOCET
| VV |  | S/12-14 | [15 empty] | VV | 2 | 1 | True | 0 | ROZPOCET
| VV |  | 10,36+36,48+8,81 |  | 55.65 | [13 empty] | VV | 2 | 2 | True | 0 | ROZPOCET
| VV |  | skl.P5 | [15 empty] | VV | 2 | 1 | True | 0 | ROZPOCET
| VV |  | S/11 | [15 empty] | VV | 2 | 1 | True | 0 | ROZPOCET
| VV |  | 39,58 |  | 39.58 | [13 empty] | VV | 2 | 2 | True | 0 | ROZPOCET
| VV |  | skl.P9 | [15 empty] | VV | 2 | 1 | True | 0 | ROZPOCET
| VV |  | m 007/008/003 | [15 empty] | VV | 2 | 1 | True | 0 | ROZPOCET
| VV |  | (61,34+17,88+11,97+28,19)*1,3 "příp.na sokl |  | 155.194 | [13 empty] | VV | 2 | 2 | True | 0 | ROZPOCET
| VV |  | skl.P10 | [15 empty] | VV | 2 | 1 | True | 0 | ROZPOCET
| VV |  | m 019/020/021/022/023/024/027 | [15 empty] | VV | 2 | 1 | True | 0 | ROZPOCET
| VV |  | (5,02+6,57+4,30+3,55+6,34+7,24+6,98)*1,3 "příp.na sokl |  | 52 | [13 empty] | VV | 2 | 2 | True | 0 | ROZPOCET
| VV |  | skl.P14 | [15 empty] | VV | 2 | 1 | True | 0 | ROZPOCET
| VV |  | m 032/028/031 | [15 empty] | VV | 2 | 1 | True | 0 | ROZPOCET
| VV |  | 3,99+6,42+11,87 |  | 22.28 | [13 empty] | VV | 2 | 2 | True | 0 | ROZPOCET
| VV |  | skl.P15 | [15 empty] | VV | 2 | 1 | True | 0 | ROZPOCET
| VV |  | m 018/026 | [15 empty] | VV | 2 | 1 | True | 0 | ROZPOCET
| VV |  | 20,07+13,17 |  | 33.24 | [13 empty] | VV | 2 | 2 | True | 0 | ROZPOCET
| VV |  | skl.P16b | [15 empty] | VV | 2 | 1 | True | 0 | ROZPOCET
| VV |  | m 017 | [15 empty] | VV | 2 | 1 | True | 0 | ROZPOCET
| VV |  | 5,48 |  | 5.48 | [13 empty] | VV | 2 | 2 | True | 0 | ROZPOCET
| VV |  | Součet |  | 565.654 | [13 empty] | VV | 2 | 4 | True | 1 | ROZPOCET
75 | K | 634231111R | Keramická cihelná dlažba spárovací hmota váp.malta 1/2 chly na stojato do lože z trasové malty 20mm | m2 | 52.28 |  | 0 | INVESTICE |  |  | základní |  | 0 | 0.13677 | 7.1503 | 0 | 0 | 4 | K | 2 |  |  |  | ROZPOCET | 0 | 0 | 0 | 0 | 0 | 1 | 0 | 4 | -345593557
| VV |  | trasová malta v ceně | [15 empty] | VV | 2 | 1 | True | 0 | ROZPOCET
| VV |  | skl.P14 | [15 empty] | VV | 2 | 1 | True | 0 | ROZPOCET
| VV |  | m 032/028/031 | [15 empty] | VV | 2 | 1 | True | 0 | ROZPOCET
| VV |  | 33,99+6,42+11,87 |  | 52.28 | [13 empty] | VV | 2 | 2 | True | 0 | ROZPOCET
| VV |  | Součet |  | 52.28 | [13 empty] | VV | 2 | 4 | True | 1 | ROZPOCET
76 | K | 634111116 | Obvodová dilatace mezi stěnou a mazaninou pružnou těsnicí páskou výšky 150 mm | m | 73.118 |  | 0 | INVESTICE |  |  | základní |  | 0 | 0.00012 | 0.0087742 | 0 | 0 | 4 | K | 2 |  |  |  | ROZPOCET | 0 | 0 | 0 | 0 | 0 | 1 | 0 | 4 | -639194385
| VV |  | skl.P1 | [15 empty] | VV | 2 | 1 | True | 0 | ROZPOCET
| VV |  | S/04/06/25 | [15 empty] | VV | 2 | 1 | True | 0 | ROZPOCET
| VV |  | "01_suteren-1_50.pdf | [15 empty] | VV | 2 | 1 | True | 0 | ROZPOCET
| VV |  | (7,339+1,608+5,004+0,305+0,707+0,337+1,621)+(0,937+1,288+0,386+0,530+0,822)+0,354+(0,963+0,837+0,145+1,382+2,850)+(7,131+15,246+7,188+13,920+0,444) |  | 71.344 | [13 empty] | VV | 2 | 2 | True | 0 | ROZPOCET
| VV |  | (0,284+0,375+0,296+0,305+0,514) |  | 1.774 | [13 empty] | VV | 2 | 2 | True | 0 | ROZPOCET
| VV |  | Součet |  | 73.118 | [13 empty] | VV | 2 | 4 | True | 1 | ROZPOCET
77 | K | 635211121R | Násyp pod podlahy ručně hutněný a urovnaný dle specifikace v PD tab. skladeb | m3 | 260.135 |  | 0 | INVESTICE |  |  | základní |  | 0 | 0.42 | 109.2567 | 0 | 0 | 4 | K | 2 |  |  |  | ROZPOCET | 0 | 0 | 0 | 0 | 0 | 1 | 0 | 4 | -49732221
| VV |  | skl.P8 | [15 empty] | VV | 2 | 1 | True | 0 | ROZPOCET
| VV |  | m 001/002/009/101 | [15 empty] | VV | 2 | 1 | True | 0 | ROZPOCET
| VV |  | (4,81+48,60+67,97+96,69)*0,225 |  | 49.066 | [13 empty] | VV | 2 | 2 | True | 0 | ROZPOCET
| VV |  | m006 | [15 empty] | VV | 2 | 1 | True | 0 | ROZPOCET
| VV |  | (16,20+6,50)*0,175 |  | 3.973 | [13 empty] | VV | 2 | 2 | True | 0 | ROZPOCET
| VV |  | odp.skl. | [15 empty] | VV | 2 | 1 | True | 0 | ROZPOCET
| VV |  | skl.P8b | [15 empty] | VV | 2 | 1 | True | 0 | ROZPOCET
| VV |  | m 009(před výtahem) | [15 empty] | VV | 2 | 1 | True | 0 | ROZPOCET
| VV |  | -1,89*(5,29+0,435)*0,175 |  | -1.894 | [13 empty] | VV | 2 | 2 | True | 0 | ROZPOCET
| VV |  | skl.P9 | [15 empty] | VV | 2 | 1 | True | 0 | ROZPOCET
| VV |  | m 007/008/003 | [15 empty] | VV | 2 | 1 | True | 0 | ROZPOCET
| VV |  | (61,34+17,88+11,97+28,19)*0,300 |  | 35.814 | [13 empty] | VV | 2 | 2 | True | 0 | ROZPOCET
| VV |  | skl.P12 | [15 empty] | VV | 2 | 1 | True | 0 | ROZPOCET
| VV |  | m 013/029/034/0,30 | [15 empty] | VV | 2 | 1 | True | 0 | ROZPOCET
| VV |  | (48,60+31,28+61,02+26,04)*0,15 |  | 25.041 | [13 empty] | VV | 2 | 2 | True | 0 | ROZPOCET
| VV |  | skl.P14 | [15 empty] | VV | 2 | 1 | True | 0 | ROZPOCET
| VV |  | m032/028/031 | [15 empty] | VV | 2 | 1 | True | 0 | ROZPOCET
| VV |  | (33,99+6,42+11,87)*0,15 |  | 7.842 | [13 empty] | VV | 2 | 2 | True | 0 | ROZPOCET
| VV |  | skl.P 17 | [15 empty] | VV | 2 | 1 | True | 0 | ROZPOCET
| VV |  | m 105-108 | [15 empty] | VV | 2 | 1 | True | 0 | ROZPOCET
| VV |  | (65,09+32,70+51,78+54,04)*0,30*0,40 "doplnění |  | 24.433 | [13 empty] | VV | 2 | 2 | True | 0 | ROZPOCET
| VV |  | skl.P 18 | [15 empty] | VV | 2 | 1 | True | 0 | ROZPOCET
| VV |  | m 109-111 | [15 empty] | VV | 2 | 1 | True | 0 | ROZPOCET
| VV |  | (43,51+43,82+39,81)*0,30*0,40 "doplnění |  | 15.257 | [13 empty] | VV | 2 | 2 | True | 0 | ROZPOCET
| VV |  | skl.P 19 | [15 empty] | VV | 2 | 1 | True | 0 | ROZPOCET
| VV |  | m 112-115 | [15 empty] | VV | 2 | 1 | True | 0 | ROZPOCET
| VV |  | (48,07+38,68+25,50+29,64)*0,15 |  | 21.284 | [13 empty] | VV | 2 | 2 | True | 0 | ROZPOCET
| VV |  | skl.P 20 | [15 empty] | VV | 2 | 1 | True | 0 | ROZPOCET
| VV |  | m 102-103 | [15 empty] | VV | 2 | 1 | True | 0 | ROZPOCET
| VV |  | (45,43+42,27)*0,15 |  | 13.155 | [13 empty] | VV | 2 | 2 | True | 0 | ROZPOCET
| VV |  | skl.P 20b | [15 empty] | VV | 2 | 1 | True | 0 | ROZPOCET
| VV |  | m 132 | [15 empty] | VV | 2 | 1 | True | 0 | ROZPOCET
| VV |  | 9,14*0,125 |  | 1.143 | [13 empty] | VV | 2 | 2 | True | 0 | ROZPOCET
| VV |  | skl.P 25 | [15 empty] | VV | 2 | 1 | True | 0 | ROZPOCET
| VV |  | m 202-205 | [15 empty] | VV | 2 | 1 | True | 0 | ROZPOCET
| VV |  | (58,79+43,19+51,37+52,75+162,08)*0,12 |  | 44.182 | [13 empty] | VV | 2 | 2 | True | 0 | ROZPOCET
| VV |  | skl.P 26 | [15 empty] | VV | 2 | 1 | True | 0 | ROZPOCET
| VV |  | m 216/220 | [15 empty] | VV | 2 | 1 | True | 0 | ROZPOCET
| VV |  | (43,76+18,22)*0,06 |  | 3.719 | [13 empty] | VV | 2 | 2 | True | 0 | ROZPOCET
| VV |  | skl.P 27 | [15 empty] | VV | 2 | 1 | True | 0 | ROZPOCET
| VV |  | m 217-219/221 | [15 empty] | VV | 2 | 1 | True | 0 | ROZPOCET
| VV |  | (30,17+26,03+39,90+46,57)*0,12 |  | 17.12 | [13 empty] | VV | 2 | 2 | True | 0 | ROZPOCET
| VV |  | Součet |  | 260.135 | [13 empty] | VV | 2 | 4 | True | 1 | ROZPOCET
78 | K | 635991111R | Separační DVD deska tl. 10 mm dle specifikace v PD - tab. skladeb | m2 | 166.94 |  | 0 | INVESTICE |  |  | základní |  | 0 | 0 | 0 | 0 | 0 | 4 | K | 2 |  |  |  | ROZPOCET | 0 | 0 | 0 | 0 | 0 | 1 | 0 | 4 | 147646319
| VV |  | skl.P12 | [15 empty] | VV | 2 | 1 | True | 0 | ROZPOCET
| VV |  | m 013/029/034/030 | [15 empty] | VV | 2 | 1 | True | 0 | ROZPOCET
| VV |  | 48,60+31,28+61,02+26,04 |  | 166.94 | [13 empty] | VV | 2 | 2 | True | 0 | ROZPOCET
| VV |  | Součet |  | 166.94 | [13 empty] | VV | 2 | 4 | True | 1 | ROZPOCET
| D | 9 | Ostatní konstrukce a práce, bourání |  |  |  | 0 | [5 empty] | 0 |  | 1.1519 |  | 0 | 1 | D | 1 |  |  |  | ROZPOCET | [6 empty] | 0
79 | K | 919726122 | Geotextilie netkaná pro ochranu, separaci nebo filtraci měrná hmotnost přes 200 do 300 g/m2 | m2 | 272.66 |  | 0 | INVESTICE |  |  | základní |  | 0 | 0.00047 | 0.12815 | 0 | 0 | 4 | K | 2 |  |  |  | ROZPOCET | 0 | 0 | 0 | 0 | 0 | 1 | 0 | 4 | 1060131286
| VV |  | skl.P12 | [15 empty] | VV | 2 | 1 | True | 0 | ROZPOCET
| VV |  | m 013/029/034/030 | [15 empty] | VV | 2 | 1 | True | 0 | ROZPOCET
| VV |  | 48,60+31,28+61,02+26,04 |  | 166.94 | [13 empty] | VV | 2 | 2 | True | 0 | ROZPOCET
| VV |  | skl.P 30b | [15 empty] | VV | 2 | 1 | True | 0 | ROZPOCET
| VV |  | m 314/317 | [15 empty] | VV | 2 | 1 | True | 0 | ROZPOCET
| VV |  | 79,16+3,76 |  | 82.92 | [13 empty] | VV | 2 | 2 | True | 0 | ROZPOCET
| VV |  | skl.P 34 | [15 empty] | VV | 2 | 1 | True | 0 | ROZPOCET
| VV |  | výtah dno | [15 empty] | VV | 2 | 1 | True | 0 | ROZPOCET
| VV |  | 3,55*1,20*2+2,40*1,20*2 |  | 14.28 | [13 empty] | VV | 2 | 2 | True | 0 | ROZPOCET
| VV |  | 3,55*2,40 |  | 8.52 | [13 empty] | VV | 2 | 2 | True | 0 | ROZPOCET
| VV |  | Součet |  | 272.66 | [13 empty] | VV | 2 | 4 | True | 1 | ROZPOCET
80 | K | 919726199R | Nopová a filtrační tkanina pro separaci dle specifikace v PD - tab. skladeb | m2 | 9.5 |  | 0 | INVESTICE |  |  | základní |  | 0 | 0.00341 | 0.032395 | 0 | 0 | 4 | K | 2 |  |  |  | ROZPOCET | 0 | 0 | 0 | 0 | 0 | 1 | 0 | 4 | -1041664660
| VV |  | pomocně pro nopovou folii s nakašírovanou nosnou tkaninou | [15 empty] | VV | 2 | 1 | True | 0 | ROZPOCET
| VV |  | skl.P 33 | [15 empty] | VV | 2 | 1 | True | 0 | ROZPOCET
| VV |  | m 222 | [15 empty] | VV | 2 | 1 | True | 0 | ROZPOCET
| VV |  | 9,50 |  | 9.5 | [13 empty] | VV | 2 | 2 | True | 0 | ROZPOCET
| VV |  | Součet |  | 9.5 | [13 empty] | VV | 2 | 4 | True | 1 | ROZPOCET
81 | K | 941111121 | Montáž lešení řadového trubkového lehkého pracovního s podlahami s provozním zatížením tř. 3 do 200 kg/m2 šířky tř. W09 přes 0,9 do 1,2 m, výšky do 10 m | m2 | 1487.105 |  | 0 | NEINVESTICE |  |  | základní |  | 0 | 0 | 0 | 0 | 0 | 4 | K | 2 |  |  |  | ROZPOCET | 0 | 0 | 0 | 0 | 0 | 1 | 0 | 4 | 79343163
| VV |  | "10_fasada_celetna-1_50 pohled Celetna.pdf | [15 empty] | VV | 2 | 1 | True | 0 | ROZPOCET
| VV |  | 354,186 |  | 354.186 | [13 empty] | VV | 2 | 2 | True | 0 | ROZPOCET
| VV |  | "11_fasada_Štupartska-1_50 pohled Stupartska.pdf | [15 empty] | VV | 2 | 1 | True | 0 | ROZPOCET
| VV |  | 482,264 |  | 482.264 | [13 empty] | VV | 2 | 2 | True | 0 | ROZPOCET
| VV |  | "12 Pohledy dvorni.pdf | [15 empty] | VV | 2 | 1 | True | 0 | ROZPOCET
| VV |  | 224,048+111,985+219,782+94,840 |  | 650.655 | [13 empty] | VV | 2 | 2 | True | 0 | ROZPOCET
| VV |  | Součet |  | 1487.105 | [13 empty] | VV | 2 | 4 | True | 1 | ROZPOCET
82 | K | 941111221 | Montáž lešení řadového trubkového lehkého pracovního s podlahami s provozním zatížením tř. 3 do 200 kg/m2 Příplatek za první a každý další den použití lešení k ceně -1121 | m2 | 136813.66 |  | 0 | NEINVESTICE |  |  | základní |  | 0 | 0 | 0 | 0 | 0 | 4 | K | 2 |  |  |  | ROZPOCET | 0 | 0 | 0 | 0 | 0 | 1 | 0 | 4 | 957476301
| VV |  | "10_fasada_celetna-1_50 pohled Celetna.pdf | [15 empty] | VV | 2 | 1 | True | 0 | ROZPOCET
| VV |  | 354,186 |  | 354.186 | [13 empty] | VV | 2 | 2 | True | 0 | ROZPOCET
| VV |  | "11_fasada_Štupartska-1_50 pohled Stupartska.pdf | [15 empty] | VV | 2 | 1 | True | 0 | ROZPOCET
| VV |  | 482,264 |  | 482.264 | [13 empty] | VV | 2 | 2 | True | 0 | ROZPOCET
| VV |  | "12 Pohledy dvorni.pdf | [15 empty] | VV | 2 | 1 | True | 0 | ROZPOCET
| VV |  | 224,048+111,985+219,782+94,840 |  | 650.655 | [13 empty] | VV | 2 | 2 | True | 0 | ROZPOCET
| VV |  | Součet |  | 1487.105 | [13 empty] | VV | 2 | 4 | True | 0 | ROZPOCET
| VV |  | 1487,105*92 |  | 136813.66 | [13 empty] | VV | 2 | 2 | True | 0 | ROZPOCET
| VV |  | Součet |  | 136813.66 | [13 empty] | VV | 2 | 4 | True | 1 | ROZPOCET
83 | K | 941111821 | Demontáž lešení řadového trubkového lehkého pracovního s podlahami s provozním zatížením tř. 3 do 200 kg/m2 šířky tř. W09 přes 0,9 do 1,2 m, výšky do 10 m | m2 | 1487.105 |  | 0 | NEINVESTICE |  |  | základní |  | 0 | 0 | 0 | 0 | 0 | 4 | K | 2 |  |  |  | ROZPOCET | 0 | 0 | 0 | 0 | 0 | 1 | 0 | 4 | 563769514
| VV |  | "10_fasada_celetna-1_50 pohled Celetna.pdf | [15 empty] | VV | 2 | 1 | True | 0 | ROZPOCET
| VV |  | 354,186 |  | 354.186 | [13 empty] | VV | 2 | 2 | True | 0 | ROZPOCET
| VV |  | "11_fasada_Štupartska-1_50 pohled Stupartska.pdf | [15 empty] | VV | 2 | 1 | True | 0 | ROZPOCET
| VV |  | 482,264 |  | 482.264 | [13 empty] | VV | 2 | 2 | True | 0 | ROZPOCET
| VV |  | "12 Pohledy dvorni.pdf | [15 empty] | VV | 2 | 1 | True | 0 | ROZPOCET
| VV |  | 224,048+111,985+219,782+94,840 |  | 650.655 | [13 empty] | VV | 2 | 2 | True | 0 | ROZPOCET
| VV |  | Součet |  | 1487.105 | [13 empty] | VV | 2 | 4 | True | 1 | ROZPOCET
84 | K | 943211111 | Montáž lešení prostorového rámového lehkého pracovního s podlahami s provozním zatížením tř. 3 do 200 kg/m2, výšky do 10 m | m3 | 3947.717 |  | 0 | NEINVESTICE |  |  | základní |  | 0 | 0 | 0 | 0 | 0 | 4 | K | 2 |  |  |  | ROZPOCET | 0 | 0 | 0 | 0 | 0 | 1 | 0 | 4 | 703330531
| VV |  | pro revize a sanace krovu a střešní krytiny | [15 empty] | VV | 2 | 1 | True | 0 | ROZPOCET
| VV |  | "06_Pudorys strechy-Strecha.pdf | [15 empty] | VV | 2 | 1 | True | 0 | ROZPOCET
| VV |  | 1214,682*6,50/2 |  | 3947.717 | [13 empty] | VV | 2 | 2 | True | 0 | ROZPOCET
| VV |  | Součet |  | 3947.717 | [13 empty] | VV | 2 | 4 | True | 1 | ROZPOCET
85 | K | 943211211 | Montáž lešení prostorového rámového lehkého pracovního s podlahami Příplatek za první a každý další den použití lešení k ceně -1111 | m3 | 363189.964 |  | 0 | NEINVESTICE |  |  | základní |  | 0 | 0 | 0 | 0 | 0 | 4 | K | 2 |  |  |  | ROZPOCET | 0 | 0 | 0 | 0 | 0 | 1 | 0 | 4 | -1138115658
| VV |  | pro revize a sanace krovu a střešní krytiny | [15 empty] | VV | 2 | 1 | True | 0 | ROZPOCET
| VV |  | "06_Pudorys strechy-Strecha.pdf | [15 empty] | VV | 2 | 1 | True | 0 | ROZPOCET
| VV |  | 1214,682*6,50/2 |  | 3947.717 | [13 empty] | VV | 2 | 2 | True | 0 | ROZPOCET
| VV |  | Součet |  | 3947.717 | [13 empty] | VV | 2 | 4 | True | 0 | ROZPOCET
| VV |  | 3947,717*92 |  | 363189.964 | [13 empty] | VV | 2 | 2 | True | 0 | ROZPOCET
| VV |  | Součet |  | 363189.964 | [13 empty] | VV | 2 | 4 | True | 1 | ROZPOCET
86 | K | 943211811 | Demontáž lešení prostorového rámového lehkého pracovního s podlahami s provozním zatížením tř. 3 do 200 kg/m2, výšky do 10 m | m3 | 3947.717 |  | 0 | NEINVESTICE |  |  | základní |  | 0 | 0 | 0 | 0 | 0 | 4 | K | 2 |  |  |  | ROZPOCET | 0 | 0 | 0 | 0 | 0 | 1 | 0 | 4 | -84475314
| VV |  | pro revize a sanace krovu a střešní krytiny | [15 empty] | VV | 2 | 1 | True | 0 | ROZPOCET
| VV |  | "06_Pudorys strechy-Strecha.pdf | [15 empty] | VV | 2 | 1 | True | 0 | ROZPOCET
| VV |  | 1214,682*6,50/2 |  | 3947.717 | [13 empty] | VV | 2 | 2 | True | 0 | ROZPOCET
| VV |  | Součet |  | 3947.717 | [13 empty] | VV | 2 | 4 | True | 1 | ROZPOCET
87 | K | 944611111 | Montáž ochranné plachty zavěšené na konstrukci lešení z textilie z umělých vláken | m2 | 1645.68 |  | 0 | NEINVESTICE |  |  | základní |  | 0 | 0 | 0 | 0 | 0 | 4 | K | 2 |  |  |  | ROZPOCET | 0 | 0 | 0 | 0 | 0 | 1 | 0 | 4 | -275487219
| VV |  | "10_fasada_celetna-1_50 pohled Celetna.pdf | [15 empty] | VV | 2 | 1 | True | 0 | ROZPOCET
| VV |  | 354,186 |  | 354.186 | [13 empty] | VV | 2 | 2 | True | 0 | ROZPOCET
| VV |  | "11_fasada_Štupartska-1_50 pohled Stupartska.pdf | [15 empty] | VV | 2 | 1 | True | 0 | ROZPOCET
| VV |  | 482,264 |  | 482.264 | [13 empty] | VV | 2 | 2 | True | 0 | ROZPOCET
| VV |  | "12 Pohledy dvorni.pdf | [15 empty] | VV | 2 | 1 | True | 0 | ROZPOCET
| VV |  | 224,048+111,985+219,782+94,840 |  | 650.655 | [13 empty] | VV | 2 | 2 | True | 0 | ROZPOCET
| VV |  | oprava střechy míst porušených při práci dle TZ | [15 empty] | VV | 2 | 1 | True | 0 | ROZPOCET
| VV |  | "06_Pudorys strechy-Strecha.pdf | [15 empty] | VV | 2 | 1 | True | 0 | ROZPOCET
| VV |  | 1214,682*1/0,766 " cos40°"*0,10 |  | 158.575 | [13 empty] | VV | 2 | 2 | True | 0 | ROZPOCET
| VV |  | Součet |  | 1645.68 | [13 empty] | VV | 2 | 4 | True | 1 | ROZPOCET
88 | K | 944611211 | Montáž ochranné plachty Příplatek za první a každý další den použití plachty k ceně -1111 | m2 | 151402.56 |  | 0 | NEINVESTICE |  |  | základní |  | 0 | 0 | 0 | 0 | 0 | 4 | K | 2 |  |  |  | ROZPOCET | 0 | 0 | 0 | 0 | 0 | 1 | 0 | 4 | 474757570
| VV |  | "10_fasada_celetna-1_50 pohled Celetna.pdf | [15 empty] | VV | 2 | 1 | True | 0 | ROZPOCET
| VV |  | 354,186 |  | 354.186 | [13 empty] | VV | 2 | 2 | True | 0 | ROZPOCET
| VV |  | "11_fasada_Štupartska-1_50 pohled Stupartska.pdf | [15 empty] | VV | 2 | 1 | True | 0 | ROZPOCET
| VV |  | 482,264 |  | 482.264 | [13 empty] | VV | 2 | 2 | True | 0 | ROZPOCET
| VV |  | "12 Pohledy dvorni.pdf | [15 empty] | VV | 2 | 1 | True | 0 | ROZPOCET
| VV |  | 224,048+111,985+219,782+94,840 |  | 650.655 | [13 empty] | VV | 2 | 2 | True | 0 | ROZPOCET
| VV |  | oprava střechy míst porušených při práci dle TZ | [15 empty] | VV | 2 | 1 | True | 0 | ROZPOCET
| VV |  | "06_Pudorys strechy-Strecha.pdf | [15 empty] | VV | 2 | 1 | True | 0 | ROZPOCET
| VV |  | 1214,682*1/0,766 " cos40°"*0,10 |  | 158.575 | [13 empty] | VV | 2 | 2 | True | 0 | ROZPOCET
| VV |  | Součet |  | 1645.68 | [13 empty] | VV | 2 | 4 | True | 0 | ROZPOCET
| VV |  | 1645,680*92 |  | 151402.56 | [13 empty] | VV | 2 | 2 | True | 0 | ROZPOCET
| VV |  | Součet |  | 151402.56 | [13 empty] | VV | 2 | 4 | True | 1 | ROZPOCET
89 | K | 944611811 | Demontáž ochranné plachty zavěšené na konstrukci lešení z textilie z umělých vláken | m2 | 1645.68 |  | 0 | NEINVESTICE |  |  | základní |  | 0 | 0 | 0 | 0 | 0 | 4 | K | 2 |  |  |  | ROZPOCET | 0 | 0 | 0 | 0 | 0 | 1 | 0 | 4 | -1169275010
| VV |  | "10_fasada_celetna-1_50 pohled Celetna.pdf | [15 empty] | VV | 2 | 1 | True | 0 | ROZPOCET
| VV |  | 354,186 |  | 354.186 | [13 empty] | VV | 2 | 2 | True | 0 | ROZPOCET
| VV |  | "11_fasada_Štupartska-1_50 pohled Stupartska.pdf | [15 empty] | VV | 2 | 1 | True | 0 | ROZPOCET
| VV |  | 482,264 |  | 482.264 | [13 empty] | VV | 2 | 2 | True | 0 | ROZPOCET
| VV |  | "12 Pohledy dvorni.pdf | [15 empty] | VV | 2 | 1 | True | 0 | ROZPOCET
| VV |  | 224,048+111,985+219,782+94,840 |  | 650.655 | [13 empty] | VV | 2 | 2 | True | 0 | ROZPOCET
| VV |  | oprava střechy míst porušených při práci dle TZ | [15 empty] | VV | 2 | 1 | True | 0 | ROZPOCET
| VV |  | "06_Pudorys strechy-Strecha.pdf | [15 empty] | VV | 2 | 1 | True | 0 | ROZPOCET
| VV |  | 1214,682*1/0,766 " cos40°"*0,10 |  | 158.575 | [13 empty] | VV | 2 | 2 | True | 0 | ROZPOCET
| VV |  | Součet |  | 1645.68 | [13 empty] | VV | 2 | 4 | True | 1 | ROZPOCET
90 | K | 949101111 | Lešení pomocné pracovní pro objekty pozemních staveb pro zatížení do 150 kg/m2, o výšce lešeňové podlahy do 1,9 m | m2 | 2210.28 |  | 0 | INVESTICE |  |  | základní |  | 0 | 0.00013 | 0.28734 | 0 | 0 | 4 | K | 2 |  |  |  | ROZPOCET | 0 | 0 | 0 | 0 | 0 | 1 | 0 | 4 | -780032889
| VV |  | pomocně pro lešeňovou konstrukci dle TZ | [15 empty] | VV | 2 | 1 | True | 0 | ROZPOCET
| VV |  | ztížení za schodiště a malé plochy v ceně | [15 empty] | VV | 2 | 1 | True | 0 | ROZPOCET
| VV |  | suteren | [15 empty] | VV | 2 | 1 | True | 0 | ROZPOCET
| VV |  | 484,91 |  | 484.91 | [13 empty] | VV | 2 | 2 | True | 0 | ROZPOCET
| VV |  | 2.patro | [15 empty] | VV | 2 | 1 | True | 0 | ROZPOCET
| VV |  | 818,29 |  | 818.29 | [13 empty] | VV | 2 | 2 | True | 0 | ROZPOCET
| VV |  | podkroví | [15 empty] | VV | 2 | 1 | True | 0 | ROZPOCET
| VV |  | 907,08 |  | 907.08 | [13 empty] | VV | 2 | 2 | True | 0 | ROZPOCET
| VV |  | Součet |  | 2210.28 | [13 empty] | VV | 2 | 4 | True | 1 | ROZPOCET
91 | K | 949101112 | Lešení pomocné pracovní pro objekty pozemních staveb pro zatížení do 150 kg/m2, o výšce lešeňové podlahy přes 1,9 do 3,5 m | m2 | 1895.79 |  | 0 | INVESTICE |  |  | základní |  | 0 | 0.00021 | 0.39812 | 0 | 0 | 4 | K | 2 |  |  |  | ROZPOCET | 0 | 0 | 0 | 0 | 0 | 1 | 0 | 4 | -1223505320
| VV |  | pomocně pro lešeňovou konstrukci dle TZ | [15 empty] | VV | 2 | 1 | True | 0 | ROZPOCET
| VV |  | ztížení za schodiště a malé plochy v ceně | [15 empty] | VV | 2 | 1 | True | 0 | ROZPOCET
| VV |  | přízemí | [15 empty] | VV | 2 | 1 | True | 0 | ROZPOCET
| VV |  | 948,01 |  | 948.01 | [13 empty] | VV | 2 | 2 | True | 0 | ROZPOCET
| VV |  | 1.patro | [15 empty] | VV | 2 | 1 | True | 0 | ROZPOCET
| VV |  | 831,47+116,31 |  | 947.78 | [13 empty] | VV | 2 | 2 | True | 0 | ROZPOCET
| VV |  | Součet |  | 1895.79 | [13 empty] | VV | 2 | 4 | True | 1 | ROZPOCET
92 | K | 952901111 | Vyčištění budov nebo objektů před předáním do užívání budov bytové nebo občanské výstavby - zametení a umytí podlah, dlažeb, obkladů, schodů v místnostech, chodbách a schodištích, vyčištění a umytí oken, dveří s rámy, zárubněmi, umytí a vyčištění jiných zasklených a natíraných ploch a zařizovacích předmětů, při světlé výšce podlaží do 4 m | m2 | 5912.422 |  | 0 | INVESTICE |  |  | základní |  | 0 | 4e-05 | 0.2365 | 0 | 0 | 4 | K | 2 |  |  |  | ROZPOCET | 0 | 0 | 0 | 0 | 0 | 1 | 0 | 4 | -822163406
| VV |  | "01_suteren-1_50.pdf | [15 empty] | VV | 2 | 1 | True | 0 | ROZPOCET
| VV |  | 271,152+557,602 |  | 828.754 | [13 empty] | VV | 2 | 2 | True | 0 | ROZPOCET
| VV |  | "02_prizemi-1_50.pdf | [15 empty] | VV | 2 | 1 | True | 0 | ROZPOCET
| VV |  | 1191,424 |  | 1191.424 | [13 empty] | VV | 2 | 2 | True | 0 | ROZPOCET
| VV |  | "03_1patro-1_50 1patro.pdf | [15 empty] | VV | 2 | 1 | True | 0 | ROZPOCET
| VV |  | 150,447+1245,978 |  | 1396.425 | [13 empty] | VV | 2 | 2 | True | 0 | ROZPOCET
| VV |  | "04_2patro-1_50.pdf | [15 empty] | VV | 2 | 1 | True | 0 | ROZPOCET
| VV |  | 1244,758 |  | 1244.758 | [13 empty] | VV | 2 | 2 | True | 0 | ROZPOCET
| VV |  | "05_podkrovi-1_50 podkrovi.pdf | [15 empty] | VV | 2 | 1 | True | 0 | ROZPOCET
| VV |  | 1251,061 |  | 1251.061 | [13 empty] | VV | 2 | 2 | True | 0 | ROZPOCET
| VV |  | Součet |  | 5912.422 | [13 empty] | VV | 2 | 4 | True | 1 | ROZPOCET
93 | K | 952905221R | Očištění stěn a podlah tlakovou vodou | m2 | 161.39 |  | 0 | INVESTICE |  |  | základní |  | 0 | 0 | 0 | 0 | 0 | 4 | K | 2 |  |  |  | ROZPOCET | 0 | 0 | 0 | 0 | 0 | 1 | 0 | 4 | 1950697706
| VV |  | skl.P1 | [15 empty] | VV | 2 | 1 | True | 0 | ROZPOCET
| VV |  | S/04/06/25 | [15 empty] | VV | 2 | 1 | True | 0 | ROZPOCET
| VV |  | 19,55+3,87+107,64 |  | 131.06 | [13 empty] | VV | 2 | 2 | True | 0 | ROZPOCET
| VV |  | skl.P2 | [15 empty] | VV | 2 | 1 | True | 0 | ROZPOCET
| VV |  | S/05/07-09 | [15 empty] | VV | 2 | 1 | True | 0 | ROZPOCET
| VV |  | 6,94+2,49+7,55+11,59+1,76 |  | 30.33 | [13 empty] | VV | 2 | 2 | True | 0 | ROZPOCET
| VV |  | Součet |  | 161.39 | [13 empty] | VV | 2 | 4 | True | 1 | ROZPOCET
94 | K | 953331111 | Vložky svislé do dilatačních spár z lepenky kladené volně, včetně dodání a osazení, v jakémkoliv zdivu, nepískované | m2 | 11.618 |  | 0 | INVESTICE |  |  | základní |  | 0 | 0.00067 | 0.0077841 | 0 | 0 | 4 | K | 2 |  |  |  | ROZPOCET | 0 | 0 | 0 | 0 | 0 | 1 | 0 | 4 | 880959566
| VV |  | skl.P4 | [15 empty] | VV | 2 | 1 | True | 0 | ROZPOCET
| VV |  | "02_prizemi-1_50.pdf | [15 empty] | VV | 2 | 1 | True | 0 | ROZPOCET
| VV |  | ((9,603+20,513+7,104+0,453+0,775+20,982)+(6,320+7,333+6,400+7,332)+(7,412+7,281+6,147+1,098+0,758+6,667))*0,100 |  | 11.618 | [13 empty] | VV | 2 | 2 | True | 0 | ROZPOCET
| VV |  | Součet |  | 11.618 | [13 empty] | VV | 2 | 4 | True | 1 | ROZPOCET
95 | K | 95333189R | Utěsnění prostupů stěnami s požární odolností dle specifikace v PD 100/100- tmely protipožární | kus | 50 |  | 0 | INVESTICE |  |  | základní |  | 0 | 0.00067 | 0.0335 | 0 | 0 | 4 | K | 2 |  |  |  | ROZPOCET | 0 | 0 | 0 | 0 | 0 | 1 | 0 | 4 | 632273320
| VV |  | odhad dle PD | [15 empty] | VV | 2 | 1 | True | 0 | ROZPOCET
| VV |  | 50 |  | 50 | [13 empty] | VV | 2 | 2 | True | 0 | ROZPOCET
| VV |  | Součet |  | 50 | [13 empty] | VV | 2 | 4 | True | 1 | ROZPOCET
96 | K | 95333190R | Utěsnění prostupů stěnami s požární odolností dle specifikace v PD 200/200mm - manžety | kus | 20 |  | 0 | INVESTICE |  |  | základní |  | 0 | 0.00067 | 0.0134 | 0 | 0 | 4 | K | 2 |  |  |  | ROZPOCET | 0 | 0 | 0 | 0 | 0 | 1 | 0 | 4 | -1768476148
| VV |  | odhad dle PD | [15 empty] | VV | 2 | 1 | True | 0 | ROZPOCET
| VV |  | 20 |  | 20 | [13 empty] | VV | 2 | 2 | True | 0 | ROZPOCET
| VV |  | Součet |  | 20 | [13 empty] | VV | 2 | 4 | True | 1 | ROZPOCET
97 | K | 95333999R | Oprava prasklin v klenbách dle specifikace v PD | m2 | 22 |  | 0 | NEINVESTICE |  |  | základní |  | 0 | 0.00067 | 0.01474 | 0 | 0 | 4 | K | 2 |  |  |  | ROZPOCET | 0 | 0 | 0 | 0 | 0 | 1 | 0 | 4 | -1812939086
| VV |  | odhad dle technologického postupu v PD | [15 empty] | VV | 2 | 1 | True | 0 | ROZPOCET
| VV |  | 1pp | [15 empty] | VV | 2 | 1 | True | 0 | ROZPOCET
| VV |  | 8,00+4,50 |  | 12.5 | [13 empty] | VV | 2 | 2 | True | 0 | ROZPOCET
| VV |  | 1np | [15 empty] | VV | 2 | 1 | True | 0 | ROZPOCET
| VV |  | 8+1,5 |  | 9.5 | [13 empty] | VV | 2 | 2 | True | 0 | ROZPOCET
| VV |  | Součet |  | 22 | [13 empty] | VV | 2 | 4 | True | 1 | ROZPOCET
| D | 998 | Přesun hmot |  |  |  | 0 | [5 empty] | 0 |  | 0 |  | 0 | 1 | D | 1 |  |  |  | ROZPOCET | [6 empty] | 0
98 | K | 998017003 | Přesun hmot pro budovy občanské výstavby, bydlení, výrobu a služby s omezením mechanizace vodorovná dopravní vzdálenost do 100 m pro budovy s jakoukoliv nosnou konstrukcí výšky přes 12 do 24 m | t | 1447.844 |  | 0 | INVESTICE |  |  | základní |  | 0 | 0 | 0 | 0 | 0 | 4 | K | 2 |  |  |  | ROZPOCET | 0 | 0 | 0 | 0 | 0 | 1 | 0 | 4 | 2084332600
| D | PSV | PSV |  |  |  | 0 | [5 empty] | 0 |  | 681.3777 |  | 61.6675 | 2 | D | 0 |  |  |  | ROZPOCET | [6 empty] | 0
| D | 711 | Izolace proti vodě, vlhkosti a plynům |  |  |  | 0 | [5 empty] | 0 |  | 9.7376 |  | 0 | 2 | D | 1 |  |  |  | ROZPOCET | [6 empty] | 0
99 | K | 711111001 | Provedení izolace proti zemní vlhkosti natěradly a tmely za studena na ploše vodorovné V nátěrem penetračním | m2 | 833.3 |  | 0 | INVESTICE |  |  | základní |  | 0 | 0 | 0 | 0 | 0 | 16 | K | 2 |  |  |  | ROZPOCET | 0 | 0 | 0 | 0 | 0 | 1 | 0 | 16 | -1853221235
| VV |  | skl.P3 | [15 empty] | VV | 2 | 1 | True | 0 | ROZPOCET
| VV |  | S/02/10 | [15 empty] | VV | 2 | 1 | True | 0 | ROZPOCET
| VV |  | 27,32+13,52 |  | 40.84 | [13 empty] | VV | 2 | 2 | True | 0 | ROZPOCET
| VV |  | skl.P6 | [15 empty] | VV | 2 | 1 | True | 0 | ROZPOCET
| VV |  | S/16-18/21/22/15 | [15 empty] | VV | 2 | 1 | True | 0 | ROZPOCET
| VV |  | 50,14+9,13+17,61+14,61+9,05+14,57 |  | 115.11 | [13 empty] | VV | 2 | 2 | True | 0 | ROZPOCET
| VV |  | skl.P7 | [15 empty] | VV | 2 | 1 | True | 0 | ROZPOCET
| VV |  | S/19/23/24 | [15 empty] | VV | 2 | 1 | True | 0 | ROZPOCET
| VV |  | (26,71+4,93+1,04)/2 |  | 16.34 | [13 empty] | VV | 2 | 2 | True | 0 | ROZPOCET
| VV |  | skl.P8 | [15 empty] | VV | 2 | 1 | True | 0 | ROZPOCET
| VV |  | m 001/002/009/101 | [15 empty] | VV | 2 | 1 | True | 0 | ROZPOCET
| VV |  | 4,81+48,60+67,97+96,69 |  | 218.07 | [13 empty] | VV | 2 | 2 | True | 0 | ROZPOCET
| VV |  | m006 | [15 empty] | VV | 2 | 1 | True | 0 | ROZPOCET
| VV |  | 16,20+6,50 |  | 22.7 | [13 empty] | VV | 2 | 2 | True | 0 | ROZPOCET
| VV |  | odp.skl. | [15 empty] | VV | 2 | 1 | True | 0 | ROZPOCET
| VV |  | skl.P8b | [15 empty] | VV | 2 | 1 | True | 0 | ROZPOCET
| VV |  | m 009(před výtahem) | [15 empty] | VV | 2 | 1 | True | 0 | ROZPOCET
| VV |  | -1,89*(5,29+0,435) |  | -10.82 | [13 empty] | VV | 2 | 2 | True | 0 | ROZPOCET
| VV |  | skl.P10 | [15 empty] | VV | 2 | 1 | True | 0 | ROZPOCET
| VV |  | m 019/020/021/022/023/024/027 | [15 empty] | VV | 2 | 1 | True | 0 | ROZPOCET
| VV |  | 5,02+6,57+4,30+3,55+6,34+7,24+6,98 |  | 40 | [13 empty] | VV | 2 | 2 | True | 0 | ROZPOCET
| VV |  | skl.P13 | [15 empty] | VV | 2 | 1 | True | 0 | ROZPOCET
| VV |  | m 012/025/014/015/011 | [15 empty] | VV | 2 | 1 | True | 0 | ROZPOCET
| VV |  | 156,49+55,20+51,93+48,98+36,70 |  | 349.3 | [13 empty] | VV | 2 | 2 | True | 0 | ROZPOCET
| VV |  | skl.P15 | [15 empty] | VV | 2 | 1 | True | 0 | ROZPOCET
| VV |  | m 018/026 | [15 empty] | VV | 2 | 1 | True | 0 | ROZPOCET
| VV |  | 20,07+13,17 |  | 33.24 | [13 empty] | VV | 2 | 2 | True | 0 | ROZPOCET
| VV |  | skl.P 34 | [15 empty] | VV | 2 | 1 | True | 0 | ROZPOCET
| VV |  | výtah dno | [15 empty] | VV | 2 | 1 | True | 0 | ROZPOCET
| VV |  | 3,55*2,40 |  | 8.52 | [13 empty] | VV | 2 | 2 | True | 0 | ROZPOCET
| VV |  | Součet |  | 833.3 | [13 empty] | VV | 2 | 4 | True | 1 | ROZPOCET
100 | K | 711111001R | Oprava izolace proti zemní vlhkosti vodorovné za studena nátěrem penetračním | m2 | 115.11 |  | 0 | NEINVESTICE |  |  | základní |  | 0 | 0 | 0 | 0 | 0 | 16 | K | 2 |  |  |  | ROZPOCET | 0 | 0 | 0 | 0 | 0 | 1 | 0 | 16 | -160877379
| VV |  | skl.P6 | [15 empty] | VV | 2 | 1 | True | 0 | ROZPOCET
| VV |  | S/16-18/21/22/15 | [15 empty] | VV | 2 | 1 | True | 0 | ROZPOCET
| VV |  | 50,14+9,13+17,61+14,61+9,05+14,57 |  | 115.11 | [13 empty] | VV | 2 | 2 | True | 0 | ROZPOCET
| VV |  | Součet |  | 115.11 | [13 empty] | VV | 2 | 4 | True | 1 | ROZPOCET
101 | K | 711112001 | Provedení izolace proti zemní vlhkosti natěradly a tmely za studena na ploše svislé S nátěrem penetračním | m2 | 14.28 |  | 0 | INVESTICE |  |  | základní |  | 0 | 0 | 0 | 0 | 0 | 16 | K | 2 |  |  |  | ROZPOCET | 0 | 0 | 0 | 0 | 0 | 1 | 0 | 16 | 421708294
| VV |  | skl.P 34 | [15 empty] | VV | 2 | 1 | True | 0 | ROZPOCET
| VV |  | výtah dno | [15 empty] | VV | 2 | 1 | True | 0 | ROZPOCET
| VV |  | 3,55*1,20*2+2,40*1,20*2 |  | 14.28 | [13 empty] | VV | 2 | 2 | True | 0 | ROZPOCET
| VV |  | Součet |  | 14.28 | [13 empty] | VV | 2 | 4 | True | 1 | ROZPOCET
102 | M | 111631500 | lak asfaltový ALP/9 (t) bal 9 kg | t | 0.237 |  | 0 | INVESTICE |  |  | základní |  | 0 | 1 | 0.237 | 0 | 0 | 32 | M | 2 |  |  |  | ROZPOCET | 0 | 0 | 0 | 0 | 0 | 1 | 0 | 16 | -56577356
| P |  | Poznámka k položce: Spotřeba 0,3-0,4kg/m2 dle povrchu, ředidlo technický benzín | [15 empty] | P | 2
| VV |  | skl.P3 | [15 empty] | VV | 2 | 1 | True | 0 | ROZPOCET
| VV |  | S/02/10 | [15 empty] | VV | 2 | 1 | True | 0 | ROZPOCET
| VV |  | 27,32+13,52 |  | 40.84 | [13 empty] | VV | 2 | 2 | True | 0 | ROZPOCET
| VV |  | skl.P6 | [15 empty] | VV | 2 | 1 | True | 0 | ROZPOCET
| VV |  | S/16-18/21/22/15 | [15 empty] | VV | 2 | 1 | True | 0 | ROZPOCET
| VV |  | (50,14+9,13+17,61+14,61+9,05+14,57) "oprava" *0,50 |  | 57.555 | [13 empty] | VV | 2 | 2 | True | 0 | ROZPOCET
| VV |  | skl.P7 | [15 empty] | VV | 2 | 1 | True | 0 | ROZPOCET
| VV |  | S/19/23/24 | [15 empty] | VV | 2 | 1 | True | 0 | ROZPOCET
| VV |  | (26,71+4,93+1,04)/2 |  | 16.34 | [13 empty] | VV | 2 | 2 | True | 0 | ROZPOCET
| VV |  | skl.P8 | [15 empty] | VV | 2 | 1 | True | 0 | ROZPOCET
| VV |  | m 001/002/009/101 | [15 empty] | VV | 2 | 1 | True | 0 | ROZPOCET
| VV |  | 4,81+48,60+67,97+96,69 |  | 218.07 | [13 empty] | VV | 2 | 2 | True | 0 | ROZPOCET
| VV |  | m006 | [15 empty] | VV | 2 | 1 | True | 0 | ROZPOCET
| VV |  | 16,20+6,50 |  | 22.7 | [13 empty] | VV | 2 | 2 | True | 0 | ROZPOCET
| VV |  | odp.skl. | [15 empty] | VV | 2 | 1 | True | 0 | ROZPOCET
| VV |  | skl.P8b | [15 empty] | VV | 2 | 1 | True | 0 | ROZPOCET
| VV |  | m 009(před výtahem) | [15 empty] | VV | 2 | 1 | True | 0 | ROZPOCET
| VV |  | -1,89*(5,29+0,435) |  | -10.82 | [13 empty] | VV | 2 | 2 | True | 0 | ROZPOCET
| VV |  | skl.P10 | [15 empty] | VV | 2 | 1 | True | 0 | ROZPOCET
| VV |  | m 019/020/021/022/023/024/027 | [15 empty] | VV | 2 | 1 | True | 0 | ROZPOCET
| VV |  | 5,02+6,57+4,30+3,55+6,34+7,24+6,98 |  | 40 | [13 empty] | VV | 2 | 2 | True | 0 | ROZPOCET
| VV |  | skl.P13 | [15 empty] | VV | 2 | 1 | True | 0 | ROZPOCET
| VV |  | m 012/025/014/015/011 | [15 empty] | VV | 2 | 1 | True | 0 | ROZPOCET
| VV |  | 156,49+55,20+51,93+48,98+36,70 |  | 349.3 | [13 empty] | VV | 2 | 2 | True | 0 | ROZPOCET
| VV |  | skl.P15 | [15 empty] | VV | 2 | 1 | True | 0 | ROZPOCET
| VV |  | m 018/026 | [15 empty] | VV | 2 | 1 | True | 0 | ROZPOCET
| VV |  | 20,07+13,17 |  | 33.24 | [13 empty] | VV | 2 | 2 | True | 0 | ROZPOCET
| VV |  | skl.P 34 | [15 empty] | VV | 2 | 1 | True | 0 | ROZPOCET
| VV |  | výtah dno | [15 empty] | VV | 2 | 1 | True | 0 | ROZPOCET
| VV |  | 3,55*1,20*2+2,40*1,20*2 |  | 14.28 | [13 empty] | VV | 2 | 2 | True | 0 | ROZPOCET
| VV |  | 3,55*2,40 |  | 8.52 | [13 empty] | VV | 2 | 2 | True | 0 | ROZPOCET
| VV |  | Součet |  | 790.025 | [13 empty] | VV | 2 | 4 | True | 0 | ROZPOCET
| VV |  | 790,025*0,0003 |  | 0.237 | [13 empty] | VV | 2 | 2 | True | 0 | ROZPOCET
| VV |  | Součet |  | 0.237 | [13 empty] | VV | 2 | 4 | True | 1 | ROZPOCET
103 | K | 711113115R | Izolace proti zemní vlhkosti na vodorovné ploše za studena těsnicí hmotou | m2 | 12.35 |  | 0 | INVESTICE |  |  | základní |  | 0 | 0.004 | 0.0494 | 0 | 0 | 16 | K | 2 |  |  |  | ROZPOCET | 0 | 0 | 0 | 0 | 0 | 1 | 0 | 16 | 1957528610
| VV |  | skl.P 33 | [15 empty] | VV | 2 | 1 | True | 0 | ROZPOCET
| VV |  | m 222 | [15 empty] | VV | 2 | 1 | True | 0 | ROZPOCET
| VV |  | 9,50*1,3 "příp.na vytažení |  | 12.35 | [13 empty] | VV | 2 | 2 | True | 0 | ROZPOCET
| VV |  | Součet |  | 12.35 | [13 empty] | VV | 2 | 4 | True | 1 | ROZPOCET
104 | K | 711113117R | Izolace proti zemní vlhkosti vodorovná disperzí plastu (syst.těsnící pásky a manžety v ceně) | m2 | 278.122 |  | 0 | INVESTICE |  |  | základní |  | 0 | 0.003 | 0.83437 | 0 | 0 | 16 | K | 2 |  |  |  | ROZPOCET | 0 | 0 | 0 | 0 | 0 | 1 | 0 | 16 | 573863373
| VV |  | skl.P2 | [15 empty] | VV | 2 | 1 | True | 0 | ROZPOCET
| VV |  | S/05/07-09 | [15 empty] | VV | 2 | 1 | True | 0 | ROZPOCET
| VV |  | (6,94+2,49+7,55+11,59+1,76)*1,30 "příp. na vytažení |  | 39.429 | [13 empty] | VV | 2 | 2 | True | 0 | ROZPOCET
| VV |  | skl.P10 | [15 empty] | VV | 2 | 1 | True | 0 | ROZPOCET
| VV |  | m 019/020/021/022/023/024/027 | [15 empty] | VV | 2 | 1 | True | 0 | ROZPOCET
| VV |  | (5,02+6,57+4,30+3,55+6,34+7,24+6,98)*1,3 "příp.na vytažení |  | 52 | [13 empty] | VV | 2 | 2 | True | 0 | ROZPOCET
| VV |  | skl.P 23 | [15 empty] | VV | 2 | 1 | True | 0 | ROZPOCET
| VV |  | m 120-123/108/109/211/305-306/303 | [15 empty] | VV | 2 | 1 | True | 0 | ROZPOCET
| VV |  | 3,23+9,57+3,21+3,32+8,25+3,65+7,74+4,21+3,57+3,70+4,53 |  | 54.98 | [13 empty] | VV | 2 | 2 | True | 0 | ROZPOCET
| VV |  | skl.P 23b | [15 empty] | VV | 2 | 1 | True | 0 | ROZPOCET
| VV |  | m 206/207/209a/210čá | [15 empty] | VV | 2 | 1 | True | 0 | ROZPOCET
| VV |  | 3,61+9,65+1,65+10,24-(0,830*1,485) |  | 23.917 | [13 empty] | VV | 2 | 2 | True | 0 | ROZPOCET
| VV |  | skl.P 30b | [15 empty] | VV | 2 | 1 | True | 0 | ROZPOCET
| VV |  | m 314/317 | [15 empty] | VV | 2 | 1 | True | 0 | ROZPOCET
| VV |  | (79,16+3,76)*1,3 "příp. na vytažení |  | 107.796 | [13 empty] | VV | 2 | 2 | True | 0 | ROZPOCET
| VV |  | Součet |  | 278.122 | [13 empty] | VV | 2 | 4 | True | 1 | ROZPOCET
105 | K | 711141559 | Provedení izolace proti zemní vlhkosti pásy přitavením NAIP na ploše vodorovné V | m2 | 1436.238 |  | 0 | INVESTICE |  |  | základní |  | 0 | 0.0004 | 0.5745 | 0 | 0 | 16 | K | 2 |  |  |  | ROZPOCET | 0 | 0 | 0 | 0 | 0 | 1 | 0 | 16 | -1817434803
| VV |  | skl.P3 | [15 empty] | VV | 2 | 1 | True | 0 | ROZPOCET
| VV |  | S/02/10 | [15 empty] | VV | 2 | 1 | True | 0 | ROZPOCET
| VV |  | 27,32+13,52 |  | 40.84 | [13 empty] | VV | 2 | 2 | True | 0 | ROZPOCET
| VV |  | skl.P7 | [15 empty] | VV | 2 | 1 | True | 0 | ROZPOCET
| VV |  | S/19/23/24 | [15 empty] | VV | 2 | 1 | True | 0 | ROZPOCET
| VV |  | (26,71+4,93+1,04)/2 |  | 16.34 | [13 empty] | VV | 2 | 2 | True | 0 | ROZPOCET
| VV |  | skl.P8 | [15 empty] | VV | 2 | 1 | True | 0 | ROZPOCET
| VV |  | m 001/002/009/101 | [15 empty] | VV | 2 | 1 | True | 0 | ROZPOCET
| VV |  | 4,81+48,60+67,97+96,69 |  | 218.07 | [13 empty] | VV | 2 | 2 | True | 0 | ROZPOCET
| VV |  | m006 | [15 empty] | VV | 2 | 1 | True | 0 | ROZPOCET
| VV |  | 16,20+6,50 |  | 22.7 | [13 empty] | VV | 2 | 2 | True | 0 | ROZPOCET
| VV |  | odp.skl. | [15 empty] | VV | 2 | 1 | True | 0 | ROZPOCET
| VV |  | skl.P8b | [15 empty] | VV | 2 | 1 | True | 0 | ROZPOCET
| VV |  | m 009(před výtahem) | [15 empty] | VV | 2 | 1 | True | 0 | ROZPOCET
| VV |  | -1,89*(5,29+0,435) |  | -10.82 | [13 empty] | VV | 2 | 2 | True | 0 | ROZPOCET
| VV |  | skl.P10 | [15 empty] | VV | 2 | 1 | True | 0 | ROZPOCET
| VV |  | m 019/020/021/022/023/024/027 | [15 empty] | VV | 2 | 1 | True | 0 | ROZPOCET
| VV |  | 5,02+6,57+4,30+3,55+6,34+7,24+6,98 |  | 40 | [13 empty] | VV | 2 | 2 | True | 0 | ROZPOCET
| VV |  | skl.P13 | [15 empty] | VV | 2 | 1 | True | 0 | ROZPOCET
| VV |  | m 012/025/014/015/011 | [15 empty] | VV | 2 | 1 | True | 0 | ROZPOCET
| VV |  | 156,49+55,20+51,93+48,98+36,70 |  | 349.3 | [13 empty] | VV | 2 | 2 | True | 0 | ROZPOCET
| VV |  | skl.P15 | [15 empty] | VV | 2 | 1 | True | 0 | ROZPOCET
| VV |  | m 018/026 | [15 empty] | VV | 2 | 1 | True | 0 | ROZPOCET
| VV |  | 20,07+13,17 |  | 33.24 | [13 empty] | VV | 2 | 2 | True | 0 | ROZPOCET
| VV |  | skl.P 34 | [15 empty] | VV | 2 | 1 | True | 0 | ROZPOCET
| VV |  | výtah dno | [15 empty] | VV | 2 | 1 | True | 0 | ROZPOCET
| VV |  | 3,55*2,40 |  | 8.52 | [13 empty] | VV | 2 | 2 | True | 0 | ROZPOCET
| VV |  | Součet |  | 718.19 | [13 empty] | VV | 2 | 4 | True | 0 | ROZPOCET
| VV |  | 718,119*2 |  | 1436.238 | [13 empty] | VV | 2 | 2 | True | 0 | ROZPOCET
| VV |  | Součet |  | 1436.238 | [13 empty] | VV | 2 | 4 | True | 1 | ROZPOCET
106 | K | 711141559R | Oprava zolace proti zemní vlhkosti pásy přitavením vodorovné NAIP | m2 | 230.22 |  | 0 | NEINVESTICE |  |  | základní |  | 0 | 0.0004 | 0.092088 | 0 | 0 | 16 | K | 2 |  |  |  | ROZPOCET | 0 | 0 | 0 | 0 | 0 | 1 | 0 | 16 | -969066002
| VV |  | skl.P6 | [15 empty] | VV | 2 | 1 | True | 0 | ROZPOCET
| VV |  | S/16-18/21/22/15 | [15 empty] | VV | 2 | 1 | True | 0 | ROZPOCET
| VV |  | 50,14+9,13+17,61+14,61+9,05+14,57 |  | 115.11 | [13 empty] | VV | 2 | 2 | True | 0 | ROZPOCET
| VV |  | Součet |  | 115.11 | [13 empty] | VV | 2 | 4 | True | 0 | ROZPOCET
| VV |  | 115,110*2 |  | 230.22 | [13 empty] | VV | 2 | 2 | True | 0 | ROZPOCET
| VV |  | Součet |  | 230.22 | [13 empty] | VV | 2 | 4 | True | 1 | ROZPOCET
107 | K | 711142559 | Provedení izolace proti zemní vlhkosti pásy přitavením NAIP na ploše svislé S | m2 | 14.28 |  | 0 | INVESTICE |  |  | základní |  | 0 | 0.0004 | 0.005712 | 0 | 0 | 16 | K | 2 |  |  |  | ROZPOCET | 0 | 0 | 0 | 0 | 0 | 1 | 0 | 16 | 1374425087
| VV |  | skl.P 34 | [15 empty] | VV | 2 | 1 | True | 0 | ROZPOCET
| VV |  | výtah dno boky | [15 empty] | VV | 2 | 1 | True | 0 | ROZPOCET
| VV |  | 3,55*1,20*2+2,40*1,20*2 |  | 14.28 | [13 empty] | VV | 2 | 2 | True | 0 | ROZPOCET
| VV |  | Součet |  | 14.28 | [13 empty] | VV | 2 | 4 | True | 1 | ROZPOCET
108 | M | 628522640 | pás s modifikovaným asfaltem | m2 | 908.529 |  | 0 | INVESTICE |  |  | základní |  | 0 | 0.0035 | 3.1799 | 0 | 0 | 32 | M | 2 |  |  |  | ROZPOCET | 0 | 0 | 0 | 0 | 0 | 1 | 0 | 16 | -1359363031
| VV |  | skl.P3 | [15 empty] | VV | 2 | 1 | True | 0 | ROZPOCET
| VV |  | S/02/10 | [15 empty] | VV | 2 | 1 | True | 0 | ROZPOCET
| VV |  | 27,32+13,52 |  | 40.84 | [13 empty] | VV | 2 | 2 | True | 0 | ROZPOCET
| VV |  | skl.P6 | [15 empty] | VV | 2 | 1 | True | 0 | ROZPOCET
| VV |  | S/16-18/21/22/15 | [15 empty] | VV | 2 | 1 | True | 0 | ROZPOCET
| VV |  | (50,14+9,13+17,61+14,61+9,05+14,57) "oprava"*0,50 |  | 57.555 | [13 empty] | VV | 2 | 2 | True | 0 | ROZPOCET
| VV |  | skl.P7 | [15 empty] | VV | 2 | 1 | True | 0 | ROZPOCET
| VV |  | S/19/23/24 | [15 empty] | VV | 2 | 1 | True | 0 | ROZPOCET
| VV |  | (26,71+4,93+1,04)/2 |  | 16.34 | [13 empty] | VV | 2 | 2 | True | 0 | ROZPOCET
| VV |  | skl.P8 | [15 empty] | VV | 2 | 1 | True | 0 | ROZPOCET
| VV |  | m 001/002/009/101 | [15 empty] | VV | 2 | 1 | True | 0 | ROZPOCET
| VV |  | 4,81+48,60+67,97+96,69 |  | 218.07 | [13 empty] | VV | 2 | 2 | True | 0 | ROZPOCET
| VV |  | m006 | [15 empty] | VV | 2 | 1 | True | 0 | ROZPOCET
| VV |  | 16,20+6,50 |  | 22.7 | [13 empty] | VV | 2 | 2 | True | 0 | ROZPOCET
| VV |  | odp.skl. | [15 empty] | VV | 2 | 1 | True | 0 | ROZPOCET
| VV |  | skl.P8b | [15 empty] | VV | 2 | 1 | True | 0 | ROZPOCET
| VV |  | m 009(před výtahem) | [15 empty] | VV | 2 | 1 | True | 0 | ROZPOCET
| VV |  | -1,89*(5,29+0,435) |  | -10.82 | [13 empty] | VV | 2 | 2 | True | 0 | ROZPOCET
| VV |  | skl.P10 | [15 empty] | VV | 2 | 1 | True | 0 | ROZPOCET
| VV |  | m 019/020/021/022/023/024/027 | [15 empty] | VV | 2 | 1 | True | 0 | ROZPOCET
| VV |  | 5,02+6,57+4,30+3,55+6,34+7,24+6,98 |  | 40 | [13 empty] | VV | 2 | 2 | True | 0 | ROZPOCET
| VV |  | skl.P13 | [15 empty] | VV | 2 | 1 | True | 0 | ROZPOCET
| VV |  | m 012/025/014/015/011 | [15 empty] | VV | 2 | 1 | True | 0 | ROZPOCET
| VV |  | 156,49+55,20+51,93+48,98+36,70 |  | 349.3 | [13 empty] | VV | 2 | 2 | True | 0 | ROZPOCET
| VV |  | skl.P15 | [15 empty] | VV | 2 | 1 | True | 0 | ROZPOCET
| VV |  | m 018/026 | [15 empty] | VV | 2 | 1 | True | 0 | ROZPOCET
| VV |  | 20,07+13,17 |  | 33.24 | [13 empty] | VV | 2 | 2 | True | 0 | ROZPOCET
| VV |  | skl.P 34 | [15 empty] | VV | 2 | 1 | True | 0 | ROZPOCET
| VV |  | výtah dno | [15 empty] | VV | 2 | 1 | True | 0 | ROZPOCET
| VV |  | 3,55*1,20*2+2,40*1,20*2 |  | 14.28 | [13 empty] | VV | 2 | 2 | True | 0 | ROZPOCET
| VV |  | 3,55*2,40 |  | 8.52 | [13 empty] | VV | 2 | 2 | True | 0 | ROZPOCET
| VV |  | Součet |  | 790.025 | [13 empty] | VV | 2 | 4 | True | 0 | ROZPOCET
| VV |  | 790,025*1,15 |  | 908.529 | [13 empty] | VV | 2 | 2 | True | 0 | ROZPOCET
| VV |  | Součet |  | 908.529 | [13 empty] | VV | 2 | 4 | True | 1 | ROZPOCET
109 | M | 628522540 | pás asfaltovaný modifikovaný | m2 | 908.529 |  | 0 | INVESTICE |  |  | základní |  | 0 | 0.0049 | 4.4518 | 0 | 0 | 32 | M | 2 |  |  |  | ROZPOCET | 0 | 0 | 0 | 0 | 0 | 1 | 0 | 16 | -760173960
| VV |  | skl.P3 | [15 empty] | VV | 2 | 1 | True | 0 | ROZPOCET
| VV |  | S/02/10 | [15 empty] | VV | 2 | 1 | True | 0 | ROZPOCET
| VV |  | 27,32+13,52 |  | 40.84 | [13 empty] | VV | 2 | 2 | True | 0 | ROZPOCET
| VV |  | skl.P6 | [15 empty] | VV | 2 | 1 | True | 0 | ROZPOCET
| VV |  | S/16-18/21/22/15 | [15 empty] | VV | 2 | 1 | True | 0 | ROZPOCET
| VV |  | (50,14+9,13+17,61+14,61+9,05+14,57) "oprava" *0,50 |  | 57.555 | [13 empty] | VV | 2 | 2 | True | 0 | ROZPOCET
| VV |  | skl.P7 | [15 empty] | VV | 2 | 1 | True | 0 | ROZPOCET
| VV |  | S/19/23/24 | [15 empty] | VV | 2 | 1 | True | 0 | ROZPOCET
| VV |  | (26,71+4,93+1,04)/2 |  | 16.34 | [13 empty] | VV | 2 | 2 | True | 0 | ROZPOCET
| VV |  | skl.P8 | [15 empty] | VV | 2 | 1 | True | 0 | ROZPOCET
| VV |  | m 001/002/009/101 | [15 empty] | VV | 2 | 1 | True | 0 | ROZPOCET
| VV |  | 4,81+48,60+67,97+96,69 |  | 218.07 | [13 empty] | VV | 2 | 2 | True | 0 | ROZPOCET
| VV |  | m006 | [15 empty] | VV | 2 | 1 | True | 0 | ROZPOCET
| VV |  | 16,20+6,50 |  | 22.7 | [13 empty] | VV | 2 | 2 | True | 0 | ROZPOCET
| VV |  | odp.skl. | [15 empty] | VV | 2 | 1 | True | 0 | ROZPOCET
| VV |  | skl.P8b | [15 empty] | VV | 2 | 1 | True | 0 | ROZPOCET
| VV |  | m 009(před výtahem) | [15 empty] | VV | 2 | 1 | True | 0 | ROZPOCET
| VV |  | -1,89*(5,29+0,435) |  | -10.82 | [13 empty] | VV | 2 | 2 | True | 0 | ROZPOCET
| VV |  | skl.P10 | [15 empty] | VV | 2 | 1 | True | 0 | ROZPOCET
| VV |  | m 019/020/021/022/023/024/027 | [15 empty] | VV | 2 | 1 | True | 0 | ROZPOCET
| VV |  | 5,02+6,57+4,30+3,55+6,34+7,24+6,98 |  | 40 | [13 empty] | VV | 2 | 2 | True | 0 | ROZPOCET
| VV |  | skl.P13 | [15 empty] | VV | 2 | 1 | True | 0 | ROZPOCET
| VV |  | m 012/025/014/015/011 | [15 empty] | VV | 2 | 1 | True | 0 | ROZPOCET
| VV |  | 156,49+55,20+51,93+48,98+36,70 |  | 349.3 | [13 empty] | VV | 2 | 2 | True | 0 | ROZPOCET
| VV |  | skl.P15 | [15 empty] | VV | 2 | 1 | True | 0 | ROZPOCET
| VV |  | m 018/026 | [15 empty] | VV | 2 | 1 | True | 0 | ROZPOCET
| VV |  | 20,07+13,17 |  | 33.24 | [13 empty] | VV | 2 | 2 | True | 0 | ROZPOCET
| VV |  | skl.P 34 | [15 empty] | VV | 2 | 1 | True | 0 | ROZPOCET
| VV |  | výtah dno | [15 empty] | VV | 2 | 1 | True | 0 | ROZPOCET
| VV |  | 3,55*1,20*2+2,40*1,20*2 |  | 14.28 | [13 empty] | VV | 2 | 2 | True | 0 | ROZPOCET
| VV |  | 3,55*2,40 |  | 8.52 | [13 empty] | VV | 2 | 2 | True | 0 | ROZPOCET
| VV |  | Součet |  | 790.025 | [13 empty] | VV | 2 | 4 | True | 0 | ROZPOCET
| VV |  | 790,025*1,15 |  | 908.529 | [13 empty] | VV | 2 | 2 | True | 0 | ROZPOCET
| VV |  | Součet |  | 908.529 | [13 empty] | VV | 2 | 4 | True | 1 | ROZPOCET
110 | K | 711161511 | Izolace nopovými foliemi systém na ploše svislé sanace vlhkých stěn nebo soklů, zatížitelnost 70 kN/m2 (PT) | m2 | 488.937 |  | 0 | INVESTICE |  |  | základní |  | 0 | 0.00064 | 0.31292 | 0 | 0 | 16 | K | 2 |  |  |  | ROZPOCET | 0 | 0 | 0 | 0 | 0 | 1 | 0 | 16 | -1218010280
| VV |  | pod obklady v suterénu | [15 empty] | VV | 2 | 1 | True | 0 | ROZPOCET
| VV |  | "01_suteren-1_50.pdf | [15 empty] | VV | 2 | 1 | True | 0 | ROZPOCET
| VV |  | ((0,816+1,619+0,889+0,145+0,869+2,750+1,579+4,489)+(0,160+1,649+0,888+1,579+0,132)+(0,772+1,533+0,803+0,267+1,866+2,827+1,615)+(0,332+0,204))*2,400 |  | 66.679 | [13 empty] | VV | 2 | 2 | True | 0 | ROZPOCET
| VV |  | 0,366*2,400 |  | 0.878 | [13 empty] | VV | 2 | 2 | True | 0 | ROZPOCET
| VV |  | ((1,951+1,178+1,914)+(0,298+0,819+0,886+1,063+0,161))*2,400 |  | 19.848 | [13 empty] | VV | 2 | 2 | True | 0 | ROZPOCET
| VV |  | Mezisoučet |  | 87.405 | [13 empty] | VV | 2 | 3 | True | 0 | ROZPOCET
| VV |  | "02_prizemi-1_50.pdf | [15 empty] | VV | 2 | 1 | True | 0 | ROZPOCET
| VV |  | (0,175+0,990+1,733+0,906+1,064)*2,400 |  | 11.683 | [13 empty] | VV | 2 | 2 | True | 0 | ROZPOCET
| VV |  | ((0,267+0,251+3,779+0,217+0,107+1,547+2,133+0,247+0,129+2,047+0,893+3,131+0,293+3,187+1,031+0,143+0,293+1,146+0,481+1,677+0,328+0,960)+1,689)*2,400 |  | 62.342 | [13 empty] | VV | 2 | 2 | True | 0 | ROZPOCET
| VV |  | ((1,975+1,673+1,903)+(3,131+2,098+1,196+0,237+0,471+1,624+0,843+0,604+0,692+0,802+1,831+1,051+0,249+1,031+2,121)+(0,873+3,892+0,355+0,264))*2,400 |  | 69.398 | [13 empty] | VV | 2 | 2 | True | 0 | ROZPOCET
| VV |  | (0,677+0,642+4,754)*2,400 |  | 14.575 | [13 empty] | VV | 2 | 2 | True | 0 | ROZPOCET
| VV |  | Mezisoučet |  | 157.998 | [13 empty] | VV | 2 | 3 | True | 0 | ROZPOCET
| VV |  | "03_1patro-1_50 1patro.pdf | [15 empty] | VV | 2 | 1 | True | 0 | ROZPOCET
| VV |  | ((1,687+1,935+1,790)+(0,620+1,568+1,928+1,707+0,288)+(0,779+1,581+0,727+0,373+0,428+2,568+0,538+0,286+1,488+0,409+1,153+2,519+2,170+0,391))*2,400 |  | 64.639 | [13 empty] | VV | 2 | 2 | True | 0 | ROZPOCET
| VV |  | ((0,231+1,445)+(1,064+1,553+0,992+0,382+1,011+2,820+1,175+0,213+1,399+3,014+1,112+2,001+0,160))*2,400 |  | 44.573 | [13 empty] | VV | 2 | 2 | True | 0 | ROZPOCET
| VV |  | Mezisoučet |  | 109.212 | [13 empty] | VV | 2 | 3 | True | 0 | ROZPOCET
| VV |  | "04_2patro-1_50.pdf | [15 empty] | VV | 2 | 1 | True | 0 | ROZPOCET
| VV |  | ((1,285+1,631+1,391+0,152+1,589+2,766+0,418+0,375+1,501+0,422+0,565+2,793+0,350+1,955)+(0,111+1,634+0,717+1,629+0,065))*2,400 |  | 51.238 | [13 empty] | VV | 2 | 2 | True | 0 | ROZPOCET
| VV |  | (1,195+1,611+1,217+0,261+1,784+2,659+1,846+0,327+1,438+3,085+0,861+2,021+0,069)*2,400 |  | 44.098 | [13 empty] | VV | 2 | 2 | True | 0 | ROZPOCET
| VV |  | Mezisoučet |  | 95.336 | [13 empty] | VV | 2 | 3 | True | 0 | ROZPOCET
| VV |  | "05_podkrovi-1_50 podkrovi.pdf | [15 empty] | VV | 2 | 1 | True | 0 | ROZPOCET
| VV |  | ((1,161+1,281)+(0,175+1,298+2,313+1,386+1,264)+(0,850+2,258+1,933+2,221+0,104))*2,400 |  | 38.986 | [13 empty] | VV | 2 | 2 | True | 0 | ROZPOCET
| VV |  | Součet |  | 488.937 | [13 empty] | VV | 2 | 4 | True | 1 | ROZPOCET
111 | K | 998711203 | Přesun hmot pro izolace proti vodě, vlhkosti a plynům stanovený procentní sazbou z ceny vodorovná dopravní vzdálenost do 50 m v objektech výšky přes 12 do 60 m | % |  |  | 0 | INVESTICE |  |  | základní |  | 0 | 0 | 0 | 0 | 0 | 16 | K | 2 |  |  |  | ROZPOCET | 0 | 0 | 0 | 0 | 0 | 1 | 0 | 16 | -1825117160
| D | 713 | Izolace tepelné |  |  |  | 0 | [5 empty] | 0 |  | 1.8717 |  | 0 | 2 | D | 1 |  |  |  | ROZPOCET | [6 empty] | 0
112 | K | 713121111 | Montáž tepelné izolace podlah rohožemi, pásy, deskami, dílci, bloky (izolační materiál ve specifikaci) kladenými volně jednovrstvá | m2 | 158.23 |  | 0 | INVESTICE |  |  | základní |  | 0 | 0 | 0 | 0 | 0 | 16 | K | 2 |  |  |  | ROZPOCET | 0 | 0 | 0 | 0 | 0 | 1 | 0 | 16 | 2093740451
| VV |  | skl.P7 | [15 empty] | VV | 2 | 1 | True | 0 | ROZPOCET
| VV |  | S/19/23/24 | [15 empty] | VV | 2 | 1 | True | 0 | ROZPOCET
| VV |  | (26,71+4,93+1,04)/2 |  | 16.34 | [13 empty] | VV | 2 | 2 | True | 0 | ROZPOCET
| VV |  | skl.P 19 | [15 empty] | VV | 2 | 1 | True | 0 | ROZPOCET
| VV |  | m 112-115 | [15 empty] | VV | 2 | 1 | True | 0 | ROZPOCET
| VV |  | 48,07+38,68+25,50+29,64 |  | 141.89 | [13 empty] | VV | 2 | 2 | True | 0 | ROZPOCET
| VV |  | Součet |  | 158.23 | [13 empty] | VV | 2 | 4 | True | 1 | ROZPOCET
113 | M | 283759210 | deska z pěnového polystyrenu EPS 200 S 1000 x 500 x 50 mm | m2 | 16.667 |  | 0 | INVESTICE |  |  | základní |  | 0 | 0.00175 | 0.029167 | 0 | 0 | 32 | M | 2 |  |  |  | ROZPOCET | 0 | 0 | 0 | 0 | 0 | 1 | 0 | 16 | -128509738
| P |  | Poznámka k položce: lambda=0,034 [W / m K] | [15 empty] | P | 2
| VV |  | skl.P7 | [15 empty] | VV | 2 | 1 | True | 0 | ROZPOCET
| VV |  | S/19/23/24 | [15 empty] | VV | 2 | 1 | True | 0 | ROZPOCET
| VV |  | (26,71+4,93+1,04)/2 |  | 16.34 | [13 empty] | VV | 2 | 2 | True | 0 | ROZPOCET
| VV |  | Součet |  | 16.34 | [13 empty] | VV | 2 | 4 | True | 0 | ROZPOCET
| VV |  | 16,34*1,02 |  | 16.667 | [13 empty] | VV | 2 | 2 | True | 0 | ROZPOCET
| VV |  | Součet |  | 16.667 | [13 empty] | VV | 2 | 4 | True | 1 | ROZPOCET
114 | M | 631537810 | deska izolační podlahová minerální bjemová hmotnost 125 kg/m3 tl.25 mm | m2 | 144.728 |  | 0 | INVESTICE |  |  | základní |  | 0 | 0.0032 | 0.46313 | 0 | 0 | 32 | M | 2 |  |  |  | ROZPOCET | 0 | 0 | 0 | 0 | 0 | 1 | 0 | 16 | 2130756691
| VV |  | skl.P 19 | [15 empty] | VV | 2 | 1 | True | 0 | ROZPOCET
| VV |  | m 112-115 | [15 empty] | VV | 2 | 1 | True | 0 | ROZPOCET
| VV |  | 48,07+38,68+25,50+29,64 |  | 141.89 | [13 empty] | VV | 2 | 2 | True | 0 | ROZPOCET
| VV |  | Součet |  | 141.89 | [13 empty] | VV | 2 | 4 | True | 0 | ROZPOCET
| VV |  | 141,890*1,02 |  | 144.728 | [13 empty] | VV | 2 | 2 | True | 0 | ROZPOCET
| VV |  | Součet |  | 144.728 | [13 empty] | VV | 2 | 4 | True | 1 | ROZPOCET
115 | K | 713191114 | Montáž tepelné izolace stavebních konstrukcí - doplňky a konstrukční součásti podlah, stropů vrchem nebo střech překrytím pásem asfaltovým položeném volně | m2 | 1338.18 |  | 0 | INVESTICE |  |  | základní |  | 0 | 0 | 0 | 0 | 0 | 16 | K | 2 |  |  |  | ROZPOCET | 0 | 0 | 0 | 0 | 0 | 1 | 0 | 16 | 867699522
| VV |  | skl.P12 | [15 empty] | VV | 2 | 1 | True | 0 | ROZPOCET
| VV |  | m 013/029/034/030 | [15 empty] | VV | 2 | 1 | True | 0 | ROZPOCET
| VV |  | 48,60+31,28+61,02+26,04 |  | 166.94 | [13 empty] | VV | 2 | 2 | True | 0 | ROZPOCET
| VV |  | skl.P13 | [15 empty] | VV | 2 | 1 | True | 0 | ROZPOCET
| VV |  | m 012/025/014/015/011 | [15 empty] | VV | 2 | 1 | True | 0 | ROZPOCET
| VV |  | (156,49+55,20+51,93+48,98+36,70)*2"skladebná a podkladní) |  | 698.6 | [13 empty] | VV | 2 | 2 | True | 0 | ROZPOCET
| VV |  | skl.P 17 | [15 empty] | VV | 2 | 1 | True | 0 | ROZPOCET
| VV |  | m 105-108 | [15 empty] | VV | 2 | 1 | True | 0 | ROZPOCET
| VV |  | 65,09+32,70+51,78+54,04 |  | 203.61 | [13 empty] | VV | 2 | 2 | True | 0 | ROZPOCET
| VV |  | skl.P 18 | [15 empty] | VV | 2 | 1 | True | 0 | ROZPOCET
| VV |  | m 109-111 | [15 empty] | VV | 2 | 1 | True | 0 | ROZPOCET
| VV |  | 43,51+43,82+39,81 |  | 127.14 | [13 empty] | VV | 2 | 2 | True | 0 | ROZPOCET
| VV |  | skl.P 19 | [15 empty] | VV | 2 | 1 | True | 0 | ROZPOCET
| VV |  | m 112-115 | [15 empty] | VV | 2 | 1 | True | 0 | ROZPOCET
| VV |  | 48,07+38,68+25,50+29,64 |  | 141.89 | [13 empty] | VV | 2 | 2 | True | 0 | ROZPOCET
| VV |  | Součet |  | 1338.18 | [13 empty] | VV | 2 | 4 | True | 1 | ROZPOCET
116 | M | 628111200 | pás asfaltovaný A330 | m2 | 1508.961 |  | 0 | INVESTICE |  |  | základní |  | 0 | 0.00064 | 0.96574 | 0 | 0 | 32 | M | 2 |  |  |  | ROZPOCET | 0 | 0 | 0 | 0 | 0 | 1 | 0 | 16 | 714457109
| VV |  | pomocně pro A300 | [15 empty] | VV | 2 | 1 | True | 0 | ROZPOCET
| VV |  | skl.P12 | [15 empty] | VV | 2 | 1 | True | 0 | ROZPOCET
| VV |  | m 013/029/034 | [15 empty] | VV | 2 | 1 | True | 0 | ROZPOCET
| VV |  | 48,60+31,28+61,02 |  | 140.9 | [13 empty] | VV | 2 | 2 | True | 0 | ROZPOCET
| VV |  | skl.P13 | [15 empty] | VV | 2 | 1 | True | 0 | ROZPOCET
| VV |  | m 012/025/014/015/011 | [15 empty] | VV | 2 | 1 | True | 0 | ROZPOCET
| VV |  | (156,49+55,20+51,93+48,98+36,70)*2 "skladebná a podkladní |  | 698.6 | [13 empty] | VV | 2 | 2 | True | 0 | ROZPOCET
| VV |  | skl.P 17 | [15 empty] | VV | 2 | 1 | True | 0 | ROZPOCET
| VV |  | m 105-108 | [15 empty] | VV | 2 | 1 | True | 0 | ROZPOCET
| VV |  | 65,09+32,70+51,78+54,04 |  | 203.61 | [13 empty] | VV | 2 | 2 | True | 0 | ROZPOCET
| VV |  | skl.P 18 | [15 empty] | VV | 2 | 1 | True | 0 | ROZPOCET
| VV |  | m 109-111 | [15 empty] | VV | 2 | 1 | True | 0 | ROZPOCET
| VV |  | 43,51+43,82+39,81 |  | 127.14 | [13 empty] | VV | 2 | 2 | True | 0 | ROZPOCET
| VV |  | skl.P 19 | [15 empty] | VV | 2 | 1 | True | 0 | ROZPOCET
| VV |  | m 112-115 | [15 empty] | VV | 2 | 1 | True | 0 | ROZPOCET
| VV |  | 48,07+38,68+25,50+29,64 |  | 141.89 | [13 empty] | VV | 2 | 2 | True | 0 | ROZPOCET
| VV |  | Součet |  | 1312.14 | [13 empty] | VV | 2 | 4 | True | 0 | ROZPOCET
| VV |  | 1312,140*1,15 |  | 1508.961 | [13 empty] | VV | 2 | 2 | True | 0 | ROZPOCET
| VV |  | Součet |  | 1508.961 | [13 empty] | VV | 2 | 4 | True | 1 | ROZPOCET
117 | K | 713191132 | Montáž tepelné izolace stavebních konstrukcí - doplňky a konstrukční součásti podlah, stropů vrchem nebo střech překrytím fólií separační z PE | m2 | 401.61 |  | 0 | INVESTICE |  |  | základní |  | 0 | 0 | 0 | 0 | 0 | 16 | K | 2 |  |  |  | ROZPOCET | 0 | 0 | 0 | 0 | 0 | 1 | 0 | 16 | -833945200
| VV |  | skl.P8 | [15 empty] | VV | 2 | 1 | True | 0 | ROZPOCET
| VV |  | m 001/002/009/101 | [15 empty] | VV | 2 | 1 | True | 0 | ROZPOCET
| VV |  | 4,81+48,60+67,97+96,69 |  | 218.07 | [13 empty] | VV | 2 | 2 | True | 0 | ROZPOCET
| VV |  | m006 | [15 empty] | VV | 2 | 1 | True | 0 | ROZPOCET
| VV |  | 16,20+6,50 |  | 22.7 | [13 empty] | VV | 2 | 2 | True | 0 | ROZPOCET
| VV |  | odp.skl. | [15 empty] | VV | 2 | 1 | True | 0 | ROZPOCET
| VV |  | skl.P8b | [15 empty] | VV | 2 | 1 | True | 0 | ROZPOCET
| VV |  | m 009(před výtahem) | [15 empty] | VV | 2 | 1 | True | 0 | ROZPOCET
| VV |  | -1,89*(5,29+0,435) |  | -10.82 | [13 empty] | VV | 2 | 2 | True | 0 | ROZPOCET
| VV |  | skl.P9 | [15 empty] | VV | 2 | 1 | True | 0 | ROZPOCET
| VV |  | m 007/008/003 | [15 empty] | VV | 2 | 1 | True | 0 | ROZPOCET
| VV |  | 61,34+17,88+11,97+28,19 |  | 119.38 | [13 empty] | VV | 2 | 2 | True | 0 | ROZPOCET
| VV |  | skl.P14 | [15 empty] | VV | 2 | 1 | True | 0 | ROZPOCET
| VV |  | m032/028/031 | [15 empty] | VV | 2 | 1 | True | 0 | ROZPOCET
| VV |  | 33,99+6,42+11,87 |  | 52.28 | [13 empty] | VV | 2 | 2 | True | 0 | ROZPOCET
| VV |  | Součet |  | 401.61 | [13 empty] | VV | 2 | 4 | True | 1 | ROZPOCET
118 | M | 283231500 | fólie separační PE bal. 100 m2 | m2 | 470.415 |  | 0 | INVESTICE |  |  | základní |  | 0 | 0.00011 | 0.051746 | 0 | 0 | 32 | M | 2 |  |  |  | ROZPOCET | 0 | 0 | 0 | 0 | 0 | 1 | 0 | 16 | 1274916356
| P |  | Poznámka k položce: oddělení betonových nebo samonivelačních vyrovnávacích vrstev | [15 empty] | P | 2
| VV |  | skl.P8 | [15 empty] | VV | 2 | 1 | True | 0 | ROZPOCET
| VV |  | m 001/002/009/101 | [15 empty] | VV | 2 | 1 | True | 0 | ROZPOCET
| VV |  | 4,81+48,60+67,97+96,69 |  | 218.07 | [13 empty] | VV | 2 | 2 | True | 0 | ROZPOCET
| VV |  | m006 | [15 empty] | VV | 2 | 1 | True | 0 | ROZPOCET
| VV |  | 16,20+6,50 |  | 22.7 | [13 empty] | VV | 2 | 2 | True | 0 | ROZPOCET
| VV |  | odp. skl. | [15 empty] | VV | 2 | 1 | True | 0 | ROZPOCET
| VV |  | skl.P8b | [15 empty] | VV | 2 | 1 | True | 0 | ROZPOCET
| VV |  | m 009(před výtahem) | [15 empty] | VV | 2 | 1 | True | 0 | ROZPOCET
| VV |  | -1,89*(5,29+0,435) |  | -10.82 | [13 empty] | VV | 2 | 2 | True | 0 | ROZPOCET
| VV |  | skl.P9 | [15 empty] | VV | 2 | 1 | True | 0 | ROZPOCET
| VV |  | m 007/008/003 | [15 empty] | VV | 2 | 1 | True | 0 | ROZPOCET
| VV |  | 61,34+17,88+11,97+28,19 |  | 119.38 | [13 empty] | VV | 2 | 2 | True | 0 | ROZPOCET
| VV |  | skl.P14 | [15 empty] | VV | 2 | 1 | True | 0 | ROZPOCET
| VV |  | m 030/032/028/031 | [15 empty] | VV | 2 | 1 | True | 0 | ROZPOCET
| VV |  | 26,04+33,99+6,42+11,87 |  | 78.32 | [13 empty] | VV | 2 | 2 | True | 0 | ROZPOCET
| VV |  | Součet |  | 427.65 | [13 empty] | VV | 2 | 4 | True | 0 | ROZPOCET
| VV |  | 427,650*1,10 |  | 470.415 | [13 empty] | VV | 2 | 2 | True | 0 | ROZPOCET
| VV |  | Součet |  | 470.415 | [13 empty] | VV | 2 | 4 | True | 1 | ROZPOCET
119 | K | 713191133R | Montáž izolace tepelné podlah, stropů vrchem nebo střech překrytí papírem | m2 | 916.18 |  | 0 | INVESTICE |  |  | základní |  | 0 | 1e-05 | 0.0091618 | 0 | 0 | 16 | K | 2 |  |  |  | ROZPOCET | 0 | 0 | 0 | 0 | 0 | 1 | 0 | 16 | -1666089670
| VV |  | skl.P12 | [15 empty] | VV | 2 | 1 | True | 0 | ROZPOCET
| VV |  | m 013/029/034/030 | [15 empty] | VV | 2 | 1 | True | 0 | ROZPOCET
| VV |  | 48,60+31,28+61,02+26,04 |  | 166.94 | [13 empty] | VV | 2 | 2 | True | 0 | ROZPOCET
| VV |  | skl.P 25 | [15 empty] | VV | 2 | 1 | True | 0 | ROZPOCET
| VV |  | m 202-205 | [15 empty] | VV | 2 | 1 | True | 0 | ROZPOCET
| VV |  | 58,79+43,19+51,37+52,75+162,08 |  | 368.18 | [13 empty] | VV | 2 | 2 | True | 0 | ROZPOCET
| VV |  | skl.P 26 | [15 empty] | VV | 2 | 1 | True | 0 | ROZPOCET
| VV |  | m 216/220 | [15 empty] | VV | 2 | 1 | True | 0 | ROZPOCET
| VV |  | 43,76+18,22 |  | 61.98 | [13 empty] | VV | 2 | 2 | True | 0 | ROZPOCET
| VV |  | skl.P 27 | [15 empty] | VV | 2 | 1 | True | 0 | ROZPOCET
| VV |  | m 217-219/221 | [15 empty] | VV | 2 | 1 | True | 0 | ROZPOCET
| VV |  | 30,17+26,03+39,90+46,57 |  | 142.67 | [13 empty] | VV | 2 | 2 | True | 0 | ROZPOCET
| VV |  | skl.P 28 | [15 empty] | VV | 2 | 1 | True | 0 | ROZPOCET
| VV |  | m 308-312 | [15 empty] | VV | 2 | 1 | True | 0 | ROZPOCET
| VV |  | 50,72+13,81+25,15+26,67+60,06 |  | 176.41 | [13 empty] | VV | 2 | 2 | True | 0 | ROZPOCET
| VV |  | Součet |  | 916.18 | [13 empty] | VV | 2 | 4 | True | 1 | ROZPOCET
120 | M | 283231510 | papír separační potažený PE fólií bal. 130 m2 | m2 | 1007.798 |  | 0 | INVESTICE |  |  | základní |  | 0 | 0.00035 | 0.35273 | 0 | 0 | 32 | M | 2 |  |  |  | ROZPOCET | 0 | 0 | 0 | 0 | 0 | 1 | 0 | 16 | 1674467221
| P |  | Poznámka k položce: oddělení betonových nebo samonivelačních vyrovnávacích vrstev | [15 empty] | P | 2
| VV |  | skl.P12 | [15 empty] | VV | 2 | 1 | True | 0 | ROZPOCET
| VV |  | m 013/029/034/030 | [15 empty] | VV | 2 | 1 | True | 0 | ROZPOCET
| VV |  | 48,60+31,28+61,02+26,04 |  | 166.94 | [13 empty] | VV | 2 | 2 | True | 0 | ROZPOCET
| VV |  | skl.P 25 | [15 empty] | VV | 2 | 1 | True | 0 | ROZPOCET
| VV |  | m 202-205 | [15 empty] | VV | 2 | 1 | True | 0 | ROZPOCET
| VV |  | 58,79+43,19+51,37+52,75+162,08 |  | 368.18 | [13 empty] | VV | 2 | 2 | True | 0 | ROZPOCET
| VV |  | skl.P 26 | [15 empty] | VV | 2 | 1 | True | 0 | ROZPOCET
| VV |  | m 216/220 | [15 empty] | VV | 2 | 1 | True | 0 | ROZPOCET
| VV |  | 43,76+18,22 |  | 61.98 | [13 empty] | VV | 2 | 2 | True | 0 | ROZPOCET
| VV |  | skl.P 27 | [15 empty] | VV | 2 | 1 | True | 0 | ROZPOCET
| VV |  | m 217-219/221 | [15 empty] | VV | 2 | 1 | True | 0 | ROZPOCET
| VV |  | 30,17+26,03+39,90+46,57 |  | 142.67 | [13 empty] | VV | 2 | 2 | True | 0 | ROZPOCET
| VV |  | skl.P 28 | [15 empty] | VV | 2 | 1 | True | 0 | ROZPOCET
| VV |  | m 308-312 | [15 empty] | VV | 2 | 1 | True | 0 | ROZPOCET
| VV |  | 50,72+13,81+25,15+26,67+60,06 |  | 176.41 | [13 empty] | VV | 2 | 2 | True | 0 | ROZPOCET
| VV |  | Součet |  | 916.18 | [13 empty] | VV | 2 | 4 | True | 0 | ROZPOCET
| VV |  | 916,180*1,10 |  | 1007.798 | [13 empty] | VV | 2 | 2 | True | 0 | ROZPOCET
| VV |  | Součet |  | 1007.798 | [13 empty] | VV | 2 | 4 | True | 1 | ROZPOCET
121 | K | 998713203 | Přesun hmot pro izolace tepelné stanovený procentní sazbou z ceny vodorovná dopravní vzdálenost do 50 m v objektech výšky přes 12 do 24 m | % |  |  | 0 | INVESTICE |  |  | základní |  | 0 | 0 | 0 | 0 | 0 | 16 | K | 2 |  |  |  | ROZPOCET | 0 | 0 | 0 | 0 | 0 | 1 | 0 | 16 | 855616140
| D | 714 | Akustická a protiotřesová opatření |  |  |  | 0 | [5 empty] | 0 |  | 19.8523 |  | 0 | 2 | D | 1 |  |  |  | ROZPOCET | [6 empty] | 0
122 | K | 714182001 | Montáž pohltivých a konstrukčních součástí vložek izolačních Itaver, Rotaflex a pod. volně rohoží stropů nebo stěn | m2 | 575.75 |  | 0 | INVESTICE |  |  | základní |  | 0 | 0 | 0 | 0 | 0 | 16 | K | 2 |  |  |  | ROZPOCET | 0 | 0 | 0 | 0 | 0 | 1 | 0 | 16 | -1147224946
| VV |  | skl.P 28 | [15 empty] | VV | 2 | 1 | True | 0 | ROZPOCET
| VV |  | m 308-312 | [15 empty] | VV | 2 | 1 | True | 0 | ROZPOCET
| VV |  | 50,72+13,81+25,15+26,67+60,06 |  | 176.41 | [13 empty] | VV | 2 | 2 | True | 0 | ROZPOCET
| VV |  | skl.P 30 | [15 empty] | VV | 2 | 1 | True | 0 | ROZPOCET
| VV |  | m 316 | [15 empty] | VV | 2 | 1 | True | 0 | ROZPOCET
| VV |  | 316,42 |  | 316.42 | [13 empty] | VV | 2 | 2 | True | 0 | ROZPOCET
| VV |  | skl.P 30b | [15 empty] | VV | 2 | 1 | True | 0 | ROZPOCET
| VV |  | m 314/317 | [15 empty] | VV | 2 | 1 | True | 0 | ROZPOCET
| VV |  | 79,16+3,76 |  | 82.92 | [13 empty] | VV | 2 | 2 | True | 0 | ROZPOCET
| VV |  | Součet |  | 575.75 | [13 empty] | VV | 2 | 4 | True | 1 | ROZPOCET
123 | M | 631481030 | deska minerální střešní izolační la=0,037W/mK tl. 80 mm | m2 | 322.748 |  | 0 | INVESTICE |  |  | základní |  | 0 | 0.0028 | 0.90369 | 0 | 0 | 32 | M | 2 |  |  |  | ROZPOCET | 0 | 0 | 0 | 0 | 0 | 1 | 0 | 16 | 370164740
| VV |  | pomocně pro zvukoizolační vatu | [15 empty] | VV | 2 | 1 | True | 0 | ROZPOCET
| VV |  | skl.P 30 | [15 empty] | VV | 2 | 1 | True | 0 | ROZPOCET
| VV |  | m 316 | [15 empty] | VV | 2 | 1 | True | 0 | ROZPOCET
| VV |  | 316,42 |  | 316.42 | [13 empty] | VV | 2 | 2 | True | 0 | ROZPOCET
| VV |  | Součet |  | 316.42 | [13 empty] | VV | 2 | 4 | True | 0 | ROZPOCET
| VV |  | 316,42*1,02 |  | 322.748 | [13 empty] | VV | 2 | 2 | True | 0 | ROZPOCET
| VV |  | Součet |  | 322.748 | [13 empty] | VV | 2 | 4 | True | 1 | ROZPOCET
124 | M | 631481040 | deska minerální střešní izolační la=0,037W/mK tl. 100 mm | m2 | 264.517 |  | 0 | INVESTICE |  |  | základní |  | 0 | 0.0035 | 0.92581 | 0 | 0 | 32 | M | 2 |  |  |  | ROZPOCET | 0 | 0 | 0 | 0 | 0 | 1 | 0 | 16 | -1047624583
| VV |  | pomocně pro zvukověizolační vatu | [15 empty] | VV | 2 | 1 | True | 0 | ROZPOCET
| VV |  | skl.P 28 | [15 empty] | VV | 2 | 1 | True | 0 | ROZPOCET
| VV |  | m 308-312 | [15 empty] | VV | 2 | 1 | True | 0 | ROZPOCET
| VV |  | 50,72+13,81+25,15+26,67+60,06 |  | 176.41 | [13 empty] | VV | 2 | 2 | True | 0 | ROZPOCET
| VV |  | skl.P 30b | [15 empty] | VV | 2 | 1 | True | 0 | ROZPOCET
| VV |  | m 314/317 | [15 empty] | VV | 2 | 1 | True | 0 | ROZPOCET
| VV |  | 79,16+3,76 |  | 82.92 | [13 empty] | VV | 2 | 2 | True | 0 | ROZPOCET
| VV |  | Součet |  | 259.33 | [13 empty] | VV | 2 | 4 | True | 0 | ROZPOCET
| VV |  | 259,330*1,02 |  | 264.517 | [13 empty] | VV | 2 | 2 | True | 0 | ROZPOCET
| VV |  | Součet |  | 264.517 | [13 empty] | VV | 2 | 4 | True | 1 | ROZPOCET
125 | K | 714182011 | Montáž pohltivých a konstrukčních součástí vložek izolačních Itaver, Rotaflex a pod. volně pásů s nařezáním do lamel nebo kazet | m2 | 176.41 |  | 0 | INVESTICE |  |  | základní |  | 0 | 0 | 0 | 0 | 0 | 16 | K | 2 |  |  |  | ROZPOCET | 0 | 0 | 0 | 0 | 0 | 1 | 0 | 16 | 1840391058
| VV |  | skl.P 28 | [15 empty] | VV | 2 | 1 | True | 0 | ROZPOCET
| VV |  | m 308-312 | [15 empty] | VV | 2 | 1 | True | 0 | ROZPOCET
| VV |  | 50,72+13,81+25,15+26,67+60,06 |  | 176.41 | [13 empty] | VV | 2 | 2 | True | 0 | ROZPOCET
| VV |  | Součet |  | 176.41 | [13 empty] | VV | 2 | 4 | True | 1 | ROZPOCET
126 | M | 284110459R | rýhovaná guma v pásech | m2 | 179.938 |  | 0 | INVESTICE |  |  | základní |  | 0 | 0.0032 | 0.5758 | 0 | 0 | 32 | M | 2 |  |  |  | ROZPOCET | 0 | 0 | 0 | 0 | 0 | 1 | 0 | 16 | 1860048661
| P |  | Poznámka k položce: el. odpor 0,05 - 1 Mohm, rozměrová stálost 0,05%, otlak do 0,035 mm | [15 empty] | P | 2
| VV |  | skl.P 28 | [15 empty] | VV | 2 | 1 | True | 0 | ROZPOCET
| VV |  | m 308-312 | [15 empty] | VV | 2 | 1 | True | 0 | ROZPOCET
| VV |  | 50,72+13,81+25,15+26,67+60,06 |  | 176.41 | [13 empty] | VV | 2 | 2 | True | 0 | ROZPOCET
| VV |  | Součet |  | 176.41 | [13 empty] | VV | 2 | 4 | True | 0 | ROZPOCET
| VV |  | 176,410*1,02 |  | 179.938 | [13 empty] | VV | 2 | 2 | True | 0 | ROZPOCET
| VV |  | Součet |  | 179.938 | [13 empty] | VV | 2 | 4 | True | 1 | ROZPOCET
127 | K | 714991111R | Kročejová izolace z dřevovláknité izolace (kašírovaná) voštinová ZI deska s vyplněnými dutinami tl.30 mm dle technologického postupu v PD | m2 | 510.85 |  | 0 | INVESTICE |  |  | základní |  | 0 | 0 | 0 | 0 | 0 | 16 | K | 2 |  |  |  | ROZPOCET | 0 | 0 | 0 | 0 | 0 | 1 | 0 | 16 | -1474174937
| VV |  | skl.P 25 | [15 empty] | VV | 2 | 1 | True | 0 | ROZPOCET
| VV |  | m 202-205 | [15 empty] | VV | 2 | 1 | True | 0 | ROZPOCET
| VV |  | 58,79+43,19+51,37+52,75+162,08 |  | 368.18 | [13 empty] | VV | 2 | 2 | True | 0 | ROZPOCET
| VV |  | skl.P 27 | [15 empty] | VV | 2 | 1 | True | 0 | ROZPOCET
| VV |  | m 217-219/221 | [15 empty] | VV | 2 | 1 | True | 0 | ROZPOCET
| VV |  | 30,17+26,03+39,90+46,57 |  | 142.67 | [13 empty] | VV | 2 | 2 | True | 0 | ROZPOCET
| VV |  | Součet |  | 510.85 | [13 empty] | VV | 2 | 4 | True | 1 | ROZPOCET
128 | K | 714991112R | Kročejová izolace z dřevovláknité izolace (kašírovaná) voštinová ZI deska s vyplněnými dutinami tl.60 mm dle technologického postupu v PD | m2 | 518.66 |  | 0 | INVESTICE |  |  | základní |  | 0 | 0 | 0 | 0 | 0 | 16 | K | 2 |  |  |  | ROZPOCET | 0 | 0 | 0 | 0 | 0 | 1 | 0 | 16 | -1950150070
| VV |  | skl.P 28 | [15 empty] | VV | 2 | 1 | True | 0 | ROZPOCET
| VV |  | m 308-312 | [15 empty] | VV | 2 | 1 | True | 0 | ROZPOCET
| VV |  | (50,72+13,81+25,15+26,67+60,06)*2 |  | 352.82 | [13 empty] | VV | 2 | 2 | True | 0 | ROZPOCET
| VV |  | skl.P 30b( | [15 empty] | VV | 2 | 1 | True | 0 | ROZPOCET
| VV |  | m 314/317 | [15 empty] | VV | 2 | 1 | True | 0 | ROZPOCET
| VV |  | (79,16+3,76)*2 |  | 165.84 | [13 empty] | VV | 2 | 2 | True | 0 | ROZPOCET
| VV |  | Součet |  | 518.66 | [13 empty] | VV | 2 | 4 | True | 1 | ROZPOCET
129 | K | 714981413R | Izolace podlah proti šíření zvuku deskami dřevovláknitými tl 10 mm | m2 | 176.41 |  | 0 | INVESTICE |  |  | základní |  | 0 | 0.04945 | 8.7235 | 0 | 0 | 4 | K | 2 |  |  |  | ROZPOCET | 0 | 0 | 0 | 0 | 0 | 1 | 0 | 4 | -292356978
| VV |  | skl.P 28 | [15 empty] | VV | 2 | 1 | True | 0 | ROZPOCET
| VV |  | m 308-312 | [15 empty] | VV | 2 | 1 | True | 0 | ROZPOCET
| VV |  | 50,72+13,81+25,15+26,67+60,06 |  | 176.41 | [13 empty] | VV | 2 | 2 | True | 0 | ROZPOCET
| VV |  | Součet |  | 176.41 | [13 empty] | VV | 2 | 4 | True | 1 | ROZPOCET
130 | K | 714981414R | Izolace podlah proti šíření zvuku deskami dřevovláknitými tl 30 mm | m2 | 176.41 |  | 0 | INVESTICE |  |  | základní |  | 0 | 0.04945 | 8.7235 | 0 | 0 | 4 | K | 2 |  |  |  | ROZPOCET | 0 | 0 | 0 | 0 | 0 | 1 | 0 | 4 | 83760607
| VV |  | skl.P 28 | [15 empty] | VV | 2 | 1 | True | 0 | ROZPOCET
| VV |  | m 308-312 | [15 empty] | VV | 2 | 1 | True | 0 | ROZPOCET
| VV |  | 50,72+13,81+25,15+26,67+60,06 |  | 176.41 | [13 empty] | VV | 2 | 2 | True | 0 | ROZPOCET
| VV |  | Součet |  | 176.41 | [13 empty] | VV | 2 | 4 | True | 1 | ROZPOCET
131 | K | 998714203 | Přesun hmot pro akustická a protiotřesová opatření stanovený procentní sazbou z ceny vodorovná dopravní vzdálenost do 50 m v objektech výšky přes 12 do 24 m | % |  |  | 0 | INVESTICE |  |  | základní |  | 0 | 0 | 0 | 0 | 0 | 16 | K | 2 |  |  |  | ROZPOCET | 0 | 0 | 0 | 0 | 0 | 1 | 0 | 16 | -1980692247
| D | 728 | Informační systém |  |  |  | 0 | [5 empty] | 0 |  | 0 |  | 0 | 2 | D | 1 |  |  |  | ROZPOCET | [6 empty] | 0
132 | K | 728991111R | Informační systém dle specifikace v PD část D.3.2 | kpl | 1 |  | 0 | INVESTICE |  |  | základní |  | 0 | 0 | 0 | 0 | 0 | 16 | K | 2 |  |  |  | ROZPOCET | 0 | 0 | 0 | 0 | 0 | 1 | 0 | 16 | 919396389
| VV |  | 1 |  | 1 | [13 empty] | VV | 2 | 2 | True | 1 | ROZPOCET
| D | 729 | Systém centrálního klíče |  |  |  | 0 | [5 empty] | 0 |  | 0 |  | 0 | 2 | D | 1 |  |  |  | ROZPOCET | [6 empty] | 0
133 | K | 729991111R | Systém centrálního klíře dle specifikace v PD část D.3.3 | kpl | 1 |  | 0 | INVESTICE |  |  | základní |  | 0 | 0 | 0 | 0 | 0 | 16 | K | 2 |  |  |  | ROZPOCET | 0 | 0 | 0 | 0 | 0 | 1 | 0 | 16 | 739536900
| VV |  | 1 |  | 1 | [13 empty] | VV | 2 | 2 | True | 1 | ROZPOCET
| D | 762 | Konstrukce tesařské |  |  |  | 0 | [5 empty] | 0 |  | 25.1923 |  | 7.0635 | 2 | D | 1 |  |  |  | ROZPOCET | [6 empty] | 0
134 | K | 762081510R | Příplatek za plošné hoblování hraněného řeziva | m2 | 351.702 |  | 0 | INVESTICE |  |  | základní |  | 0 | 0 | 0 | 0 | 0 | 16 | K | 2 |  |  |  | ROZPOCET | 0 | 0 | 0 | 0 | 0 | 1 | 0 | 16 | 1926416807
| VV |  | skl.P 28 | [15 empty] | VV | 2 | 1 | True | 0 | ROZPOCET
| VV |  | m 308-312 | [15 empty] | VV | 2 | 1 | True | 0 | ROZPOCET
| VV |  | (50,72+13,81+25,15+26,67+60,06)*0,20 "doplnění |  | 35.282 | [13 empty] | VV | 2 | 2 | True | 0 | ROZPOCET
| VV |  | skl.P 30 | [15 empty] | VV | 2 | 1 | True | 0 | ROZPOCET
| VV |  | m 316 | [15 empty] | VV | 2 | 1 | True | 0 | ROZPOCET
| VV |  | 316,42 |  | 316.42 | [13 empty] | VV | 2 | 2 | True | 0 | ROZPOCET
| VV |  | Součet |  | 351.702 | [13 empty] | VV | 2 | 4 | True | 1 | ROZPOCET
135 | K | 762083121 | Práce společné pro tesařské konstrukce impregnace řeziva máčením proti dřevokaznému hmyzu, houbám a plísním, třída ohrožení 1 a 2 (dřevo v interiéru) | m3 | 38.723 |  | 0 | INVESTICE |  |  | základní |  | 0 | 0.00108 | 0.041821 | 0 | 0 | 16 | K | 2 |  |  |  | ROZPOCET | 0 | 0 | 0 | 0 | 0 | 1 | 0 | 16 | -684008438
| VV |  | skl.P12 | [15 empty] | VV | 2 | 1 | True | 0 | ROZPOCET
| VV |  | m 013/029/034/0,30 | [15 empty] | VV | 2 | 1 | True | 0 | ROZPOCET
| VV |  | 48,60+31,28+61,02+26,04 |  | 166.94 | [13 empty] | VV | 2 | 2 | True | 0 | ROZPOCET
| VV |  | skl.P13 | [15 empty] | VV | 2 | 1 | True | 0 | ROZPOCET
| VV |  | m 012/025/014/015/011 | [15 empty] | VV | 2 | 1 | True | 0 | ROZPOCET
| VV |  | 156,49+55,20+51,93+48,98+36,70 |  | 349.3 | [13 empty] | VV | 2 | 2 | True | 0 | ROZPOCET
| VV |  | skl.P 17 | [15 empty] | VV | 2 | 1 | True | 0 | ROZPOCET
| VV |  | m 105-108 | [15 empty] | VV | 2 | 1 | True | 0 | ROZPOCET
| VV |  | (65,09+32,70+51,78+54,04)*0,55 "doplnění |  | 111.986 | [13 empty] | VV | 2 | 2 | True | 0 | ROZPOCET
| VV |  | skl.P 18 | [15 empty] | VV | 2 | 1 | True | 0 | ROZPOCET
| VV |  | m 109-111 | [15 empty] | VV | 2 | 1 | True | 0 | ROZPOCET
| VV |  | (43,51+43,82+39,81)*0,60 "doplnění |  | 76.284 | [13 empty] | VV | 2 | 2 | True | 0 | ROZPOCET
| VV |  | Součet |  | 704.51 | [13 empty] | VV | 2 | 4 | True | 0 | ROZPOCET
| VV |  | 704,510*0,03*1,10 |  | 23.249 | [13 empty] | VV | 2 | 2 | True | 0 | ROZPOCET
| VV |  | Součet pro GT |  | 23.249 | [13 empty] | VV | 2 | 4 | True | 0 | ROZPOCET
| VV |  | skl.P 28 | [15 empty] | VV | 2 | 1 | True | 0 | ROZPOCET
| VV |  | m 308-312 | [15 empty] | VV | 2 | 1 | True | 0 | ROZPOCET
| VV |  | (50,72+13,81+25,15+26,67+60,06)*0,04*1,10*0,20 "doplnění |  | 1.552 | [13 empty] | VV | 2 | 2 | True | 0 | ROZPOCET
| VV |  | skl.P 30 | [15 empty] | VV | 2 | 1 | True | 0 | ROZPOCET
| VV |  | m 316 | [15 empty] | VV | 2 | 1 | True | 0 | ROZPOCET
| VV |  | 316,42*0,04*1,10 |  | 13.922 | [13 empty] | VV | 2 | 2 | True | 0 | ROZPOCET
| VV |  | Součet pro GT |  | 15.474 | [13 empty] | VV | 2 | 4 | True | 0 | ROZPOCET
| VV |  | 23,249+15,474 |  | 38.723 | [13 empty] | VV | 2 | 2 | True | 0 | ROZPOCET
| VV |  | Součet |  | 38.723 | [13 empty] | VV | 2 | 4 | True | 1 | ROZPOCET
136 | K | 762341911 | Bednění a laťování střech vyřezání jednotlivých otvorů bez rozebrání krytiny v laťování průřezové plochy latí do 25 cm2, otvoru plochy jednotlivě do 1 m2 | m2 | 158.575 |  | 0 | INVESTICE |  |  | základní |  | 0 | 0 | 0 | 0.007 | 1.11 | 16 | K | 2 |  |  |  | ROZPOCET | 0 | 0 | 0 | 0 | 0 | 1 | 0 | 16 | -459461760
| VV |  | dle TZ | [15 empty] | VV | 2 | 1 | True | 0 | ROZPOCET
| VV |  | "06_Pudorys strechy-Strecha.pdf | [15 empty] | VV | 2 | 1 | True | 0 | ROZPOCET
| VV |  | 1214,682*1/0,766 " cos40° |  | 1585.747 | [13 empty] | VV | 2 | 2 | True | 0 | ROZPOCET
| VV |  | Součet |  | 1585.747 | [13 empty] | VV | 2 | 4 | True | 0 | ROZPOCET
| VV |  | 1585,747*0,10 |  | 158.575 | [13 empty] | VV | 2 | 2 | True | 0 | ROZPOCET
| VV |  | Součet |  | 158.575 | [13 empty] | VV | 2 | 4 | True | 1 | ROZPOCET
137 | K | 762342923 | Bednění a laťování střech zalaťování otvorů latěmi tl. do 32/50 mm (materiál ve specifikaci) na vzdálenost do 0,50 m, otvoru plochy jednotlivě přes 1 do 4 m2 | m2 | 158.575 |  | 0 | INVESTICE |  |  | základní |  | 0 | 3e-05 | 0.0047573 | 0 | 0 | 16 | K | 2 |  |  |  | ROZPOCET | 0 | 0 | 0 | 0 | 0 | 1 | 0 | 16 | 452570635
| VV |  | dle TZ | [15 empty] | VV | 2 | 1 | True | 0 | ROZPOCET
| VV |  | "06_Pudorys strechy-Strecha.pdf | [15 empty] | VV | 2 | 1 | True | 0 | ROZPOCET
| VV |  | 1214,682*1/0,766 " cos40° |  | 1585.747 | [13 empty] | VV | 2 | 2 | True | 0 | ROZPOCET
| VV |  | Součet |  | 1585.747 | [13 empty] | VV | 2 | 4 | True | 0 | ROZPOCET
| VV |  | 1585,747*0,10 |  | 158.575 | [13 empty] | VV | 2 | 2 | True | 0 | ROZPOCET
| VV |  | Součet |  | 158.575 | [13 empty] | VV | 2 | 4 | True | 1 | ROZPOCET
138 | M | 605141140 | Řezivo jehličnaté drobné, neopracované (lišty a latě), (ČSN 49 1503, ČSN 49 2100) jehličnaté - latě střešní latě jakost I - II délka 3 - 5 m latě impregnované | m3 | 0.419 |  | 0 | INVESTICE |  |  | základní |  | 0 | 0.55 | 0.23045 | 0 | 0 | 32 | M | 2 |  |  |  | ROZPOCET | 0 | 0 | 0 | 0 | 0 | 1 | 0 | 16 | -1021667668
| VV |  | dle TZ | [15 empty] | VV | 2 | 1 | True | 0 | ROZPOCET
| VV |  | "06_Pudorys strechy-Strecha.pdf | [15 empty] | VV | 2 | 1 | True | 0 | ROZPOCET
| VV |  | 1214,682*1/0,766 " cos40° |  | 1585.747 | [13 empty] | VV | 2 | 2 | True | 0 | ROZPOCET
| VV |  | Součet |  | 1585.747 | [13 empty] | VV | 2 | 4 | True | 0 | ROZPOCET
| VV |  | 1585,747*0,10 |  | 158.575 | [13 empty] | VV | 2 | 2 | True | 0 | ROZPOCET
| VV |  | Součet |  | 158.575 | [13 empty] | VV | 2 | 4 | True | 0 | ROZPOCET
| VV |  | 158,575*0,06*0,04*1,10 |  | 0.419 | [13 empty] | VV | 2 | 2 | True | 0 | ROZPOCET
| VV |  | Součet |  | 0.419 | [13 empty] | VV | 2 | 4 | True | 1 | ROZPOCET
139 | K | 762353339R | Střešního vikýř sedlový z hraněného řeziva plochy do 4 m2 | m | 3.09 |  | 0 | INVESTICE |  |  | základní |  | 0 | 0 | 0 | 0 | 0 | 16 | K | 2 |  |  |  | ROZPOCET | 0 | 0 | 0 | 0 | 0 | 1 | 0 | 16 | -968259047
| VV |  | rozkrytí a kompletní vikýř v ceně | [15 empty] | VV | 2 | 1 | True | 0 | ROZPOCET
| VV |  | DET.17 | [15 empty] | VV | 2 | 1 | True | 0 | ROZPOCET
| VV |  | 1,545*2 |  | 3.09 | [13 empty] | VV | 2 | 2 | True | 0 | ROZPOCET
| VV |  | Součet |  | 3.09 | [13 empty] | VV | 2 | 4 | True | 1 | ROZPOCET
140 | K | 762429000R | Podkladový rošt trámky | m2 | 492.83 |  | 0 | INVESTICE |  |  | základní |  | 0 | 2e-05 | 0.0098566 | 0 | 0 | 16 | K | 2 |  |  |  | ROZPOCET | 0 | 0 | 0 | 0 | 0 | 1 | 0 | 16 | -2062572496
| VV |  | impregnace specifikovaná v PD a spojovací prostředky v ceně | [15 empty] | VV | 2 | 1 | True | 0 | ROZPOCET
| VV |  | skl.P 28 | [15 empty] | VV | 2 | 1 | True | 0 | ROZPOCET
| VV |  | m 308-312 | [15 empty] | VV | 2 | 1 | True | 0 | ROZPOCET
| VV |  | 50,72+13,81+25,15+26,67+60,06 |  | 176.41 | [13 empty] | VV | 2 | 2 | True | 0 | ROZPOCET
| VV |  | skl.P 30 | [15 empty] | VV | 2 | 1 | True | 0 | ROZPOCET
| VV |  | m 316 | [15 empty] | VV | 2 | 1 | True | 0 | ROZPOCET
| VV |  | 316,42 |  | 316.42 | [13 empty] | VV | 2 | 2 | True | 0 | ROZPOCET
| VV |  | Součet |  | 492.83 | [13 empty] | VV | 2 | 4 | True | 1 | ROZPOCET
141 | K | 762429001R | Podkladový rošt polštáře | m2 | 639.58 |  | 0 | INVESTICE |  |  | základní |  | 0 | 2e-05 | 0.012792 | 0 | 0 | 16 | K | 2 |  |  |  | ROZPOCET | 0 | 0 | 0 | 0 | 0 | 1 | 0 | 16 | -1029890136
| VV |  | impregnace specifikovaná v PD a spojovací prostředky v ceně | [15 empty] | VV | 2 | 1 | True | 0 | ROZPOCET
| VV |  | skl.P12 | [15 empty] | VV | 2 | 1 | True | 0 | ROZPOCET
| VV |  | m 013/029/034/0,30 | [15 empty] | VV | 2 | 1 | True | 0 | ROZPOCET
| VV |  | 48,60+31,28+61,02+26,04 |  | 166.94 | [13 empty] | VV | 2 | 2 | True | 0 | ROZPOCET
| VV |  | skl.P 17 | [15 empty] | VV | 2 | 1 | True | 0 | ROZPOCET
| VV |  | m 105-108 | [15 empty] | VV | 2 | 1 | True | 0 | ROZPOCET
| VV |  | 65,09+32,70+51,78+54,04 |  | 203.61 | [13 empty] | VV | 2 | 2 | True | 0 | ROZPOCET
| VV |  | skl.P 18 | [15 empty] | VV | 2 | 1 | True | 0 | ROZPOCET
| VV |  | m 109-111 | [15 empty] | VV | 2 | 1 | True | 0 | ROZPOCET
| VV |  | 43,51+43,82+39,81 |  | 127.14 | [13 empty] | VV | 2 | 2 | True | 0 | ROZPOCET
| VV |  | skl.P 19 | [15 empty] | VV | 2 | 1 | True | 0 | ROZPOCET
| VV |  | m 112-115 | [15 empty] | VV | 2 | 1 | True | 0 | ROZPOCET
| VV |  | 48,07+38,68+25,50+29,64 |  | 141.89 | [13 empty] | VV | 2 | 2 | True | 0 | ROZPOCET
| VV |  | Součet |  | 639.58 | [13 empty] | VV | 2 | 4 | True | 1 | ROZPOCET
142 | K | 762429009R | Podkladový rošt z latí | m2 | 349.3 |  | 0 | INVESTICE |  |  | základní |  | 0 | 2e-05 | 0.006986 | 0 | 0 | 16 | K | 2 |  |  |  | ROZPOCET | 0 | 0 | 0 | 0 | 0 | 1 | 0 | 16 | -396969695
| VV |  | impregnace specifikovaná v PD a spojovací prostředky v ceně | [15 empty] | VV | 2 | 1 | True | 0 | ROZPOCET
| VV |  | skl.P13 | [15 empty] | VV | 2 | 1 | True | 0 | ROZPOCET
| VV |  | m 012/025/014/015/011 | [15 empty] | VV | 2 | 1 | True | 0 | ROZPOCET
| VV |  | 156,49+55,20+51,93+48,98+36,70 |  | 349.3 | [13 empty] | VV | 2 | 2 | True | 0 | ROZPOCET
| VV |  | Součet |  | 349.3 | [13 empty] | VV | 2 | 4 | True | 1 | ROZPOCET
143 | K | 762511223 | Podlahové konstrukce podkladové z dřevoštěpkových desek OSB jednovrstvých lepených na pero a drážku 15 mm nebroušených, tloušťky desky | m2 | 141.89 |  | 0 | INVESTICE |  |  | základní |  | 0 | 0.00978 | 1.3877 | 0 | 0 | 16 | K | 2 |  |  |  | ROZPOCET | 0 | 0 | 0 | 0 | 0 | 1 | 0 | 16 | 1155831027
| VV |  | skl.P 19 | [15 empty] | VV | 2 | 1 | True | 0 | ROZPOCET
| VV |  | m 112-115 | [15 empty] | VV | 2 | 1 | True | 0 | ROZPOCET
| VV |  | 48,07+38,68+25,50+29,64 |  | 141.89 | [13 empty] | VV | 2 | 2 | True | 0 | ROZPOCET
| VV |  | Součet |  | 141.89 | [13 empty] | VV | 2 | 4 | True | 1 | ROZPOCET
144 | K | 762511226 | Podlahové konstrukce podkladové z dřevoštěpkových desek OSB jednovrstvých lepených na pero a drážku 22 mm nebroušených, tloušťky desky | m2 | 141.89 |  | 0 | INVESTICE |  |  | základní |  | 0 | 0.0139 | 1.9723 | 0 | 0 | 16 | K | 2 |  |  |  | ROZPOCET | 0 | 0 | 0 | 0 | 0 | 1 | 0 | 16 | 644532584
| VV |  | skl.P 19 | [15 empty] | VV | 2 | 1 | True | 0 | ROZPOCET
| VV |  | m 112-115 | [15 empty] | VV | 2 | 1 | True | 0 | ROZPOCET
| VV |  | 48,07+38,68+25,50+29,64 |  | 141.89 | [13 empty] | VV | 2 | 2 | True | 0 | ROZPOCET
| VV |  | Součet |  | 141.89 | [13 empty] | VV | 2 | 4 | True | 1 | ROZPOCET
145 | K | 762521104 | Položení podlah nehoblovaných na sraz z prken hrubých | m2 | 846.99 |  | 0 | INVESTICE |  |  | základní |  | 0 | 0 | 0 | 0 | 0 | 16 | K | 2 |  |  |  | ROZPOCET | 0 | 0 | 0 | 0 | 0 | 1 | 0 | 16 | 665979447
| VV |  | skl.P12 | [15 empty] | VV | 2 | 1 | True | 0 | ROZPOCET
| VV |  | m 013/029/034/030 | [15 empty] | VV | 2 | 1 | True | 0 | ROZPOCET
| VV |  | 48,60+31,28+61,02+26,04 |  | 166.94 | [13 empty] | VV | 2 | 2 | True | 0 | ROZPOCET
| VV |  | skl.P13 | [15 empty] | VV | 2 | 1 | True | 0 | ROZPOCET
| VV |  | m 012/025/014/015/011 | [15 empty] | VV | 2 | 1 | True | 0 | ROZPOCET
| VV |  | 156,49+55,20+51,93+48,98+36,70 |  | 349.3 | [13 empty] | VV | 2 | 2 | True | 0 | ROZPOCET
| VV |  | skl.P 17 | [15 empty] | VV | 2 | 1 | True | 0 | ROZPOCET
| VV |  | m 105-108 | [15 empty] | VV | 2 | 1 | True | 0 | ROZPOCET
| VV |  | (65,09+32,70+51,78+54,04) |  | 203.61 | [13 empty] | VV | 2 | 2 | True | 0 | ROZPOCET
| VV |  | skl.P 18 | [15 empty] | VV | 2 | 1 | True | 0 | ROZPOCET
| VV |  | m 109-111 | [15 empty] | VV | 2 | 1 | True | 0 | ROZPOCET
| VV |  | (43,51+43,82+39,81) |  | 127.14 | [13 empty] | VV | 2 | 2 | True | 0 | ROZPOCET
| VV |  | Součet |  | 846.99 | [13 empty] | VV | 2 | 4 | True | 1 | ROZPOCET
146 | M | 605151110 | řezivo jehličnaté boční prkno jakost I.-II. 2 - 3 cm | m3 | 23.249 |  | 0 | INVESTICE |  |  | základní |  | 0 | 0.55 | 12.7869 | 0 | 0 | 32 | M | 2 |  |  |  | ROZPOCET | 0 | 0 | 0 | 0 | 0 | 1 | 0 | 16 | 1126875315
| VV |  | skl.P12 | [15 empty] | VV | 2 | 1 | True | 0 | ROZPOCET
| VV |  | m 013/029/034/0,30 | [15 empty] | VV | 2 | 1 | True | 0 | ROZPOCET
| VV |  | 48,60+31,28+61,02+26,04 |  | 166.94 | [13 empty] | VV | 2 | 2 | True | 0 | ROZPOCET
| VV |  | skl.P13 | [15 empty] | VV | 2 | 1 | True | 0 | ROZPOCET
| VV |  | m 012/025/014/015/011 | [15 empty] | VV | 2 | 1 | True | 0 | ROZPOCET
| VV |  | 156,49+55,20+51,93+48,98+36,70 |  | 349.3 | [13 empty] | VV | 2 | 2 | True | 0 | ROZPOCET
| VV |  | skl.P 17 | [15 empty] | VV | 2 | 1 | True | 0 | ROZPOCET
| VV |  | m 105-108 | [15 empty] | VV | 2 | 1 | True | 0 | ROZPOCET
| VV |  | (65,09+32,70+51,78+54,04)*0,55 "doplnění |  | 111.986 | [13 empty] | VV | 2 | 2 | True | 0 | ROZPOCET
| VV |  | skl.P 18 | [15 empty] | VV | 2 | 1 | True | 0 | ROZPOCET
| VV |  | m 109-111 | [15 empty] | VV | 2 | 1 | True | 0 | ROZPOCET
| VV |  | (43,51+43,82+39,81)*0,60 "doplnění |  | 76.284 | [13 empty] | VV | 2 | 2 | True | 0 | ROZPOCET
| VV |  | Součet |  | 704.51 | [13 empty] | VV | 2 | 4 | True | 0 | ROZPOCET
| VV |  | 704,510*0,03*1,10 |  | 23.249 | [13 empty] | VV | 2 | 2 | True | 0 | ROZPOCET
| VV |  | Součet |  | 23.249 | [13 empty] | VV | 2 | 4 | True | 1 | ROZPOCET
147 | K | 762522811R | Doplnění podlah s polštáři z prken tloušťky do 32 mm | m2 | 330.75 |  | 0 | INVESTICE |  |  | základní |  | 0 | 0 | 0 | 0.018 | 5.9535 | 16 | K | 2 |  |  |  | ROZPOCET | 0 | 0 | 0 | 0 | 0 | 1 | 0 | 16 | -1735610732
| VV |  | skl.P 17 | [15 empty] | VV | 2 | 1 | True | 0 | ROZPOCET
| VV |  | m 105-108 | [15 empty] | VV | 2 | 1 | True | 0 | ROZPOCET
| VV |  | 65,09+32,70+51,78+54,04 |  | 203.61 | [13 empty] | VV | 2 | 2 | True | 0 | ROZPOCET
| VV |  | skl.P 18 | [15 empty] | VV | 2 | 1 | True | 0 | ROZPOCET
| VV |  | m 109-111 | [15 empty] | VV | 2 | 1 | True | 0 | ROZPOCET
| VV |  | 43,51+43,82+39,81 |  | 127.14 | [13 empty] | VV | 2 | 2 | True | 0 | ROZPOCET
| VV |  | Součet |  | 330.75 | [13 empty] | VV | 2 | 4 | True | 1 | ROZPOCET
148 | K | 762523108 | Položení podlah hoblovaných na sraz z fošen | m2 | 351.702 |  | 0 | INVESTICE |  |  | základní |  | 0 | 0 | 0 | 0 | 0 | 16 | K | 2 |  |  |  | ROZPOCET | 0 | 0 | 0 | 0 | 0 | 1 | 0 | 16 | 1743644302
| VV |  | skl.P 28 | [15 empty] | VV | 2 | 1 | True | 0 | ROZPOCET
| VV |  | m 308-312 | [15 empty] | VV | 2 | 1 | True | 0 | ROZPOCET
| VV |  | (50,72+13,81+25,15+26,67+60,06)*0,20 "doplnění |  | 35.282 | [13 empty] | VV | 2 | 2 | True | 0 | ROZPOCET
| VV |  | skl.P 30 | [15 empty] | VV | 2 | 1 | True | 0 | ROZPOCET
| VV |  | m 316 | [15 empty] | VV | 2 | 1 | True | 0 | ROZPOCET
| VV |  | 316,42 |  | 316.42 | [13 empty] | VV | 2 | 2 | True | 0 | ROZPOCET
| VV |  | Součet |  | 351.702 | [13 empty] | VV | 2 | 4 | True | 1 | ROZPOCET
149 | M | 605110410 | řezivo jehličnaté - středové SM tl. 33-100 mm, jakost II, 4 - 5 m | m3 | 15.475 |  | 0 | INVESTICE |  |  | základní |  | 0 | 0.55 | 8.5113 | 0 | 0 | 32 | M | 2 |  |  |  | ROZPOCET | 0 | 0 | 0 | 0 | 0 | 1 | 0 | 16 | -179011364
| VV |  | skl.P 28 | [15 empty] | VV | 2 | 1 | True | 0 | ROZPOCET
| VV |  | m 308-312 | [15 empty] | VV | 2 | 1 | True | 0 | ROZPOCET
| VV |  | (50,72+13,81+25,15+26,67+60,06)*0,20 "doplnění |  | 35.282 | [13 empty] | VV | 2 | 2 | True | 0 | ROZPOCET
| VV |  | skl.P 30 | [15 empty] | VV | 2 | 1 | True | 0 | ROZPOCET
| VV |  | m 316 | [15 empty] | VV | 2 | 1 | True | 0 | ROZPOCET
| VV |  | 316,42 |  | 316.42 | [13 empty] | VV | 2 | 2 | True | 0 | ROZPOCET
| VV |  | Součet |  | 351.702 | [13 empty] | VV | 2 | 4 | True | 0 | ROZPOCET
| VV |  | 351,702*0,04*1,10 |  | 15.475 | [13 empty] | VV | 2 | 2 | True | 0 | ROZPOCET
| VV |  | Součet |  | 15.475 | [13 empty] | VV | 2 | 4 | True | 1 | ROZPOCET
150 | K | 762595001 | Spojovací prostředky podlah a podkladových konstrukcí hřebíky, vruty | m2 | 1197.34 |  | 0 | INVESTICE |  |  | základní |  | 0 | 0.00019 | 0.22749 | 0 | 0 | 16 | K | 2 |  |  |  | ROZPOCET | 0 | 0 | 0 | 0 | 0 | 1 | 0 | 16 | 239573563
| VV |  | skl.P12 | [15 empty] | VV | 2 | 1 | True | 0 | ROZPOCET
| VV |  | m 013/029/034/0,30 | [15 empty] | VV | 2 | 1 | True | 0 | ROZPOCET
| VV |  | 48,60+31,28+61,02+26,04 |  | 166.94 | [13 empty] | VV | 2 | 2 | True | 0 | ROZPOCET
| VV |  | skl.P13 | [15 empty] | VV | 2 | 1 | True | 0 | ROZPOCET
| VV |  | m 012/025/014/015/011 | [15 empty] | VV | 2 | 1 | True | 0 | ROZPOCET
| VV |  | 156,49+55,20+51,93+48,98+36,70 |  | 349.3 | [13 empty] | VV | 2 | 2 | True | 0 | ROZPOCET
| VV |  | skl.P 17 | [15 empty] | VV | 2 | 1 | True | 0 | ROZPOCET
| VV |  | m 105-108 | [15 empty] | VV | 2 | 1 | True | 0 | ROZPOCET
| VV |  | (65,09+32,70+51,78+54,04)*0,55 "doplnění |  | 111.986 | [13 empty] | VV | 2 | 2 | True | 0 | ROZPOCET
| VV |  | skl.P 18 | [15 empty] | VV | 2 | 1 | True | 0 | ROZPOCET
| VV |  | m 109-111 | [15 empty] | VV | 2 | 1 | True | 0 | ROZPOCET
| VV |  | (43,51+43,82+39,81)*0,60 "doplnění |  | 76.284 | [13 empty] | VV | 2 | 2 | True | 0 | ROZPOCET
| VV |  | skl.P 28 | [15 empty] | VV | 2 | 1 | True | 0 | ROZPOCET
| VV |  | m 308-312 | [15 empty] | VV | 2 | 1 | True | 0 | ROZPOCET
| VV |  | 50,72+13,81+25,15+26,67+60,06 |  | 176.41 | [13 empty] | VV | 2 | 2 | True | 0 | ROZPOCET
| VV |  | skl.P 30 | [15 empty] | VV | 2 | 1 | True | 0 | ROZPOCET
| VV |  | m 316 | [15 empty] | VV | 2 | 1 | True | 0 | ROZPOCET
| VV |  | 316,42 |  | 316.42 | [13 empty] | VV | 2 | 2 | True | 0 | ROZPOCET
| VV |  | Součet |  | 1197.34 | [13 empty] | VV | 2 | 4 | True | 1 | ROZPOCET
151 | K | 762991111R | Oprava dřevěných prvků stropu s doplněním 70% - rozkrývání, kontrola, kompletní sanační impregnace a spojovací prostředky dle TZ-SA část (materiál v ceně) | m2 | 907.08 |  | 0 | NEINVESTICE |  |  | základní |  | 0 | 0 | 0 | 0 | 0 | 16 | K | 2 |  |  |  | ROZPOCET | 0 | 0 | 0 | 0 | 0 | 1 | 0 | 16 | -19905469
| VV |  | podkroví | [15 empty] | VV | 2 | 1 | True | 0 | ROZPOCET
| VV |  | 907,08 |  | 907.08 | [13 empty] | VV | 2 | 2 | True | 0 | ROZPOCET
| VV |  | Součet |  | 907.08 | [13 empty] | VV | 2 | 4 | True | 1 | ROZPOCET
152 | K | 762991131R | Odstranění násypů se zpětným násypem a doplněním dle TZ-SA část (materiál v ceně) | m2 | 907.08 |  | 0 | NEINVESTICE |  |  | základní |  | 0 | 0 | 0 | 0 | 0 | 16 | K | 2 |  |  |  | ROZPOCET | 0 | 0 | 0 | 0 | 0 | 1 | 0 | 16 | 504120668
| VV |  | podkroví | [15 empty] | VV | 2 | 1 | True | 0 | ROZPOCET
| VV |  | 907,08 |  | 907.08 | [13 empty] | VV | 2 | 2 | True | 0 | ROZPOCET
| VV |  | Součet |  | 907.08 | [13 empty] | VV | 2 | 4 | True | 1 | ROZPOCET
153 | K | 762991199R | Revize krovu se sanačními opatřeními, vyřezáním a doplněním dle TZ-SA část (materiál v ceně) | m2 | 1585.747 |  | 0 | NEINVESTICE |  |  | základní |  | 0 | 0 | 0 | 0 | 0 | 16 | K | 2 |  |  |  | ROZPOCET | 0 | 0 | 0 | 0 | 0 | 1 | 0 | 16 | 706150657
| VV |  | "06_Pudorys strechy-Strecha.pdf | [15 empty] | VV | 2 | 1 | True | 0 | ROZPOCET
| VV |  | 1214,682*1/0,766 " cos40° |  | 1585.747 | [13 empty] | VV | 2 | 2 | True | 0 | ROZPOCET
| VV |  | Součet |  | 1585.747 | [13 empty] | VV | 2 | 4 | True | 1 | ROZPOCET
154 | K | 998762203 | Přesun hmot pro konstrukce tesařské stanovený procentní sazbou z ceny vodorovná dopravní vzdálenost do 50 m v objektech výšky přes 12 do 24 m | % |  |  | 0 | INVESTICE |  |  | základní |  | 0 | 0 | 0 | 0 | 0 | 16 | K | 2 |  |  |  | ROZPOCET | 0 | 0 | 0 | 0 | 0 | 1 | 0 | 16 | -1092002022
| D | 763 | Konstrukce suché výstavby |  |  |  | 0 | [5 empty] | 0 |  | 115.1132 |  | 0 | 2 | D | 1 |  |  |  | ROZPOCET | [6 empty] | 0
155 | K | 763111499R | SDK příčka tl 200 mm profil CW+UW 100 desky 2xSDV 12,5 TI 140 mm 100 kg/m3 EI 90 Rw 56 dB | m2 | 272.823 |  | 0 | INVESTICE |  |  | základní |  | 0 | 0.070341 | 19.1907 | 0 | 0 | 16 | K | 2 |  |  |  | ROZPOCET | 0 | 0 | 0 | 0 | 0 | 1 | 0 | 16 | -1767550593
| VV |  | skl.P31 | [15 empty] | VV | 2 | 1 | True | 0 | ROZPOCET
| VV |  | "05_podkrovi-1_50 podkrovi.pdf | [15 empty] | VV | 2 | 1 | True | 0 | ROZPOCET
| VV |  | ((5,114+0,718)+(0,767+4,603+0,931)+(0,897+5,666+0,848))*2,700 |  | 52.769 | [13 empty] | VV | 2 | 2 | True | 0 | ROZPOCET
| VV |  | ((0,813+3,227)+(1,022+0,986+7,218+2,403)+0,766)*2,700 |  | 44.375 | [13 empty] | VV | 2 | 2 | True | 0 | ROZPOCET
| VV |  | (0,622+5,504+1,372)*2,700 |  | 20.245 | [13 empty] | VV | 2 | 2 | True | 0 | ROZPOCET
| VV |  | ((1,457+4,939+11,866)+(3,438+2,150+0,178)+(0,414+2,500+0,939+14,594))*2,700 |  | 114.683 | [13 empty] | VV | 2 | 2 | True | 0 | ROZPOCET
| VV |  | (2,895+1,372+2,896)*2,700 |  | 19.34 | [13 empty] | VV | 2 | 2 | True | 0 | ROZPOCET
| VV |  | 7,930*2,700 |  | 21.411 | [13 empty] | VV | 2 | 2 | True | 0 | ROZPOCET
| VV |  | Součet |  | 272.823 | [13 empty] | VV | 2 | 4 | True | 1 | ROZPOCET
156 | K | 763121450 | Stěna předsazená ze sádrokartonových desek s nosnou konstrukcí z ocelových profilů CW, UW jednoduše opláštěná deskou akustickou tl. 12,5 mm, TI tl. 80 mm 30 kg/m3, EI 30 stěna tl. 115 mm, profil 100 | m2 | 41.198 |  | 0 | INVESTICE |  |  | základní |  | 0 | 0.032174 | 1.3255 | 0 | 0 | 16 | K | 2 |  |  |  | ROZPOCET | 0 | 0 | 0 | 0 | 0 | 1 | 0 | 16 | 1589306436
| VV |  | m1.12 | [15 empty] | VV | 2 | 1 | True | 0 | ROZPOCET
| VV |  | (2,020+2,175)*4,410 |  | 18.5 | [13 empty] | VV | 2 | 2 | True | 0 | ROZPOCET
| VV |  | m2.21 | [15 empty] | VV | 2 | 1 | True | 0 | ROZPOCET
| VV |  | (1,585+4,720)*3,60 |  | 22.698 | [13 empty] | VV | 2 | 2 | True | 0 | ROZPOCET
| VV |  | Součet |  | 41.198 | [13 empty] | VV | 2 | 4 | True | 1 | ROZPOCET
157 | K | 763131451 | Podhled ze sádrokartonových desek dvouvrstvá zavěšená spodní konstrukce z ocelových profilů CD, UD jednoduše opláštěná deskou impregnovanou H2, tl. 12,5 mm, bez TI | m2 | 382.34 |  | 0 | INVESTICE |  |  | základní |  | 0 | 0.01254 | 4.7945 | 0 | 0 | 16 | K | 2 |  |  |  | ROZPOCET | 0 | 0 | 0 | 0 | 0 | 1 | 0 | 16 | -39105963
| VV |  | m S.11 | [15 empty] | VV | 2 | 1 | True | 0 | ROZPOCET
| VV |  | 39,58 |  | 39.58 | [13 empty] | VV | 2 | 2 | True | 0 | ROZPOCET
| VV |  | m 2.10 | [15 empty] | VV | 2 | 1 | True | 0 | ROZPOCET
| VV |  | 10,24 |  | 10.24 | [13 empty] | VV | 2 | 2 | True | 0 | ROZPOCET
| VV |  | m 2.15 | [15 empty] | VV | 2 | 1 | True | 0 | ROZPOCET
| VV |  | 22,62 |  | 22.62 | [13 empty] | VV | 2 | 2 | True | 0 | ROZPOCET
| VV |  | m3.04-3.12/3.14/3.17 | [15 empty] | VV | 2 | 1 | True | 0 | ROZPOCET
| VV |  | 37,34+3,57+3,70+5,96+50,72+13,81+25,15+26,67+60,06+79,16+3,76 |  | 309.9 | [13 empty] | VV | 2 | 2 | True | 0 | ROZPOCET
| VV |  | Součet |  | 382.34 | [13 empty] | VV | 2 | 4 | True | 1 | ROZPOCET
158 | K | 763131421R | Rastrový podhled dle specifikace v PD | m2 | 91.9 |  | 0 | INVESTICE |  |  | základní |  | 0 | 0.052961 | 4.8671 | 0 | 0 | 16 | K | 2 |  |  |  | ROZPOCET | 0 | 0 | 0 | 0 | 0 | 1 | 0 | 16 | 1020617924
| VV |  | DET.02.1 Pohledy spárořezy | [15 empty] | VV | 2 | 1 | True | 0 | ROZPOCET
| VV |  | S05a | [15 empty] | VV | 2 | 1 | True | 0 | ROZPOCET
| VV |  | 6,94 |  | 6.94 | [13 empty] | VV | 2 | 2 | True | 0 | ROZPOCET
| VV |  | S05b | [15 empty] | VV | 2 | 1 | True | 0 | ROZPOCET
| VV |  | 2,49 |  | 2.49 | [13 empty] | VV | 2 | 2 | True | 0 | ROZPOCET
| VV |  | S07 | [15 empty] | VV | 2 | 1 | True | 0 | ROZPOCET
| VV |  | 7,55 |  | 7.55 | [13 empty] | VV | 2 | 2 | True | 0 | ROZPOCET
| VV |  | S08 | [15 empty] | VV | 2 | 1 | True | 0 | ROZPOCET
| VV |  | 11,59 |  | 11.59 | [13 empty] | VV | 2 | 2 | True | 0 | ROZPOCET
| VV |  | S09 | [15 empty] | VV | 2 | 1 | True | 0 | ROZPOCET
| VV |  | 1,76 |  | 1.76 | [13 empty] | VV | 2 | 2 | True | 0 | ROZPOCET
| VV |  | S1.19a | [15 empty] | VV | 2 | 1 | True | 0 | ROZPOCET
| VV |  | 3,48 |  | 3.48 | [13 empty] | VV | 2 | 2 | True | 0 | ROZPOCET
| VV |  | S1.20 | [15 empty] | VV | 2 | 1 | True | 0 | ROZPOCET
| VV |  | 3,23 |  | 3.23 | [13 empty] | VV | 2 | 2 | True | 0 | ROZPOCET
| VV |  | S1.21 | [15 empty] | VV | 2 | 1 | True | 0 | ROZPOCET
| VV |  | 9,57 |  | 9.57 | [13 empty] | VV | 2 | 2 | True | 0 | ROZPOCET
| VV |  | S1.21a | [15 empty] | VV | 2 | 1 | True | 0 | ROZPOCET
| VV |  | 3,21 |  | 3.21 | [13 empty] | VV | 2 | 2 | True | 0 | ROZPOCET
| VV |  | S1.22 | [15 empty] | VV | 2 | 1 | True | 0 | ROZPOCET
| VV |  | 3,32 |  | 3.32 | [13 empty] | VV | 2 | 2 | True | 0 | ROZPOCET
| VV |  | S1.23 | [15 empty] | VV | 2 | 1 | True | 0 | ROZPOCET
| VV |  | 8,25 |  | 8.25 | [13 empty] | VV | 2 | 2 | True | 0 | ROZPOCET
| VV |  | S2.06 | [15 empty] | VV | 2 | 1 | True | 0 | ROZPOCET
| VV |  | 3,61 |  | 3.61 | [13 empty] | VV | 2 | 2 | True | 0 | ROZPOCET
| VV |  | S2.07 | [15 empty] | VV | 2 | 1 | True | 0 | ROZPOCET
| VV |  | 9,65 |  | 9.65 | [13 empty] | VV | 2 | 2 | True | 0 | ROZPOCET
| VV |  | S2.08 | [15 empty] | VV | 2 | 1 | True | 0 | ROZPOCET
| VV |  | 3,65 |  | 3.65 | [13 empty] | VV | 2 | 2 | True | 0 | ROZPOCET
| VV |  | S2.09 | [15 empty] | VV | 2 | 1 | True | 0 | ROZPOCET
| VV |  | 7,74 |  | 7.74 | [13 empty] | VV | 2 | 2 | True | 0 | ROZPOCET
| VV |  | S2.09a | [15 empty] | VV | 2 | 1 | True | 0 | ROZPOCET
| VV |  | 1,65 |  | 1.65 | [13 empty] | VV | 2 | 2 | True | 0 | ROZPOCET
| VV |  | S2.11 | [15 empty] | VV | 2 | 1 | True | 0 | ROZPOCET
| VV |  | 4,21 |  | 4.21 | [13 empty] | VV | 2 | 2 | True | 0 | ROZPOCET
| VV |  | Součet |  | 91.9 | [13 empty] | VV | 2 | 4 | True | 1 | ROZPOCET
159 | K | 763161775R | SDK podkroví desky s požární odolností 15 min TI 140+50+50mm dvouvrstvá spodní kce profil CD+UD parotěsná zábrana | m2 | 1585.747 |  | 0 | INVESTICE |  |  | základní |  | 0 | 0.033255 | 52.7339 | 0 | 0 | 16 | K | 2 |  |  |  | ROZPOCET | 0 | 0 | 0 | 0 | 0 | 1 | 0 | 16 | 855666862
| VV |  | skl3.P32 | [15 empty] | VV | 2 | 1 | True | 0 | ROZPOCET
| VV |  | "06_Pudorys strechy-Strecha.pdf | [15 empty] | VV | 2 | 1 | True | 0 | ROZPOCET
| VV |  | 1214,682*1/0,766 " cos40° |  | 1585.747 | [13 empty] | VV | 2 | 2 | True | 0 | ROZPOCET
| VV |  | odp. vikřů | [15 empty] | VV | 2 | 1 | True | 0 | ROZPOCET
| VV |  | -41,167 |  | -41.167 | [13 empty] | VV | 2 | 2 | True | 0 | ROZPOCET
| VV |  | skl.P39 | [15 empty] | VV | 2 | 1 | True | 0 | ROZPOCET
| VV |  | vikýře | [15 empty] | VV | 2 | 1 | True | 0 | ROZPOCET
| VV |  | "05_podkrovi-1_50 podkrovi.pdf | [15 empty] | VV | 2 | 1 | True | 0 | ROZPOCET
| VV |  | (6,161+6,161+12,446+4,337)*1/0,707 "cos.45° |  | 41.167 | [13 empty] | VV | 2 | 2 | True | 0 | ROZPOCET
| VV |  | Součet |  | 1585.747 | [13 empty] | VV | 2 | 4 | True | 1 | ROZPOCET
160 | K | 763215253R | Sádrovláknitá stěna vikýřů na nosné profily sytémové šířky 50 mm TI 50mm s parozábranou | m2 | 48.598 |  | 0 | INVESTICE |  |  | základní |  | 0 | 0.080014 | 3.8885 | 0 | 0 | 16 | K | 2 |  |  |  | ROZPOCET | 0 | 0 | 0 | 0 | 0 | 1 | 0 | 16 | 876711232
| VV |  | skl.P38 | [15 empty] | VV | 2 | 1 | True | 0 | ROZPOCET
| VV |  | "07_Řez_A-rez A 1_50.pdf | [15 empty] | VV | 2 | 1 | True | 0 | ROZPOCET
| VV |  | dovnitřní | [15 empty] | VV | 2 | 1 | True | 0 | ROZPOCET
| VV |  | 5,723*1*2 |  | 11.446 | [13 empty] | VV | 2 | 2 | True | 0 | ROZPOCET
| VV |  | vnějsší | [15 empty] | VV | 2 | 1 | True | 0 | ROZPOCET
| VV |  | 6,192*3*2 |  | 37.152 | [13 empty] | VV | 2 | 2 | True | 0 | ROZPOCET
| VV |  | Součet |  | 48.598 | [13 empty] | VV | 2 | 4 | True | 1 | ROZPOCET
161 | K | 763215259R | SDK a pomcné konstrukce pro vzduchotechniku - jedná se o krytí rozvodů VZT v suterénu, kdy na typový ocelový nosný rošt se osadí místo SDK desky Heraklit, které se následně omítnou. Před omítáním provést 2x podomítkovou síť s keramidovými terči a 1 výztužnou síťku do omítky. Výměra včetně čel. Provedení v S.02. | m2 | 41 |  | 0 | INVESTICE |  |  | základní |  | 0 | 0.09057 | 3.7134 | 0 | 0 | 16 | K | 2 |  |  |  | ROZPOCET | 0 | 0 | 0 | 0 | 0 | 1 | 0 | 16 | -1896949845
| VV |  | 1 |  | 41 | [13 empty] | VV | 2 | 2 | True | 1 | ROZPOCET
162 | K | 763251111 | Podlaha ze sádrovláknitých desek na pero a drážku podlaha tl. 20 mm podlahové desky tl. 2 x 10 mm bez podsypu | m2 | 770.18 |  | 0 | INVESTICE |  |  | základní |  | 0 | 0.03141 | 24.1914 | 0 | 0 | 16 | K | 2 |  |  |  | ROZPOCET | 0 | 0 | 0 | 0 | 0 | 1 | 0 | 16 | -679487948
| VV |  | skl.P 25 | [15 empty] | VV | 2 | 1 | True | 0 | ROZPOCET
| VV |  | m 202-205 | [15 empty] | VV | 2 | 1 | True | 0 | ROZPOCET
| VV |  | 58,79+43,19+51,37+52,75+162,08 |  | 368.18 | [13 empty] | VV | 2 | 2 | True | 0 | ROZPOCET
| VV |  | skl.P 27 | [15 empty] | VV | 2 | 1 | True | 0 | ROZPOCET
| VV |  | m 217-219/221 | [15 empty] | VV | 2 | 1 | True | 0 | ROZPOCET
| VV |  | skl.P 28 | [15 empty] | VV | 2 | 1 | True | 0 | ROZPOCET
| VV |  | m 308-312 | [15 empty] | VV | 2 | 1 | True | 0 | ROZPOCET
| VV |  | 50,72+13,81+25,15+26,67+60,06 |  | 176.41 | [13 empty] | VV | 2 | 2 | True | 0 | ROZPOCET
| VV |  | 30,17+26,03+39,90+46,57 |  | 142.67 | [13 empty] | VV | 2 | 2 | True | 0 | ROZPOCET
| VV |  | skl.P 30b | [15 empty] | VV | 2 | 1 | True | 0 | ROZPOCET
| VV |  | m 314/317 | [15 empty] | VV | 2 | 1 | True | 0 | ROZPOCET
| VV |  | 79,16+3,76 |  | 82.92 | [13 empty] | VV | 2 | 2 | True | 0 | ROZPOCET
| VV |  | Součet |  | 770.18 | [13 empty] | VV | 2 | 4 | True | 1 | ROZPOCET
163 | K | 763794101 | Montáž ostatních dílců větracích kanálů, šachet z panelů | m2 | 35.69 |  | 0 | INVESTICE |  |  | základní |  | 0 | 0 | 0 | 0 | 0 | 16 | K | 2 |  |  |  | ROZPOCET | 0 | 0 | 0 | 0 | 0 | 1 | 0 | 16 | -1060465568
| VV |  | pomocně pro komíny VZT | [15 empty] | VV | 2 | 1 | True | 0 | ROZPOCET
| VV |  | komín 1 | [15 empty] | VV | 2 | 1 | True | 0 | ROZPOCET
| VV |  | (1,44*2+0,80*3)*4,95 |  | 26.136 | [13 empty] | VV | 2 | 2 | True | 0 | ROZPOCET
| VV |  | komín 2 | [15 empty] | VV | 2 | 1 | True | 0 | ROZPOCET
| VV |  | (0,80*2+0,90*2)*2,81 |  | 9.554 | [13 empty] | VV | 2 | 2 | True | 0 | ROZPOCET
| VV |  | Součet |  | 35.69 | [13 empty] | VV | 2 | 4 | True | 1 | ROZPOCET
164 | M | 607262440 | Desky dřevoštěpkové OSB 3 SE (ostrá hrana) nebroušená 610 - 650 kg/m3 ostrá hrana OSB 3 SE 2500x1250x18 mm | m2 | 39.259 |  | 0 | INVESTICE |  |  | základní |  | 0 | 0.0104 | 0.40829 | 0 | 0 | 32 | M | 2 |  |  |  | ROZPOCET | 0 | 0 | 0 | 0 | 0 | 1 | 0 | 16 | 957062771
| VV |  | pomocně pro komíny VZT | [15 empty] | VV | 2 | 1 | True | 0 | ROZPOCET
| VV |  | komín 1 | [15 empty] | VV | 2 | 1 | True | 0 | ROZPOCET
| VV |  | (1,44*2+0,80*3)*4,95 |  | 26.136 | [13 empty] | VV | 2 | 2 | True | 0 | ROZPOCET
| VV |  | komín 2 | [15 empty] | VV | 2 | 1 | True | 0 | ROZPOCET
| VV |  | (0,80*2+0,90*2)*2,81 |  | 9.554 | [13 empty] | VV | 2 | 2 | True | 0 | ROZPOCET
| VV |  | Součet |  | 35.69 | [13 empty] | VV | 2 | 4 | True | 0 | ROZPOCET
| VV |  | 35,690*1,10 |  | 39.259 | [13 empty] | VV | 2 | 2 | True | 0 | ROZPOCET
| VV |  | Součet |  | 39.259 | [13 empty] | VV | 2 | 4 | True | 1 | ROZPOCET
165 | M | 607991111R | řezivo nosné konstrukce impregnované, smrk SI | m3 | 0.786 |  | 0 | INVESTICE |  |  | základní |  | 0 | 0 | 0 | 0 | 0 | 32 | M | 2 |  |  |  | ROZPOCET | 0 | 0 | 0 | 0 | 0 | 1 | 0 | 16 | 1315071960
| VV |  | 1 |  | 0.786 | [13 empty] | VV | 2 | 2 | True | 0 | ROZPOCET
| VV |  | Součet |  | 0.786 | [13 empty] | VV | 2 | 4 | True | 1 | ROZPOCET
166 | K | 998763202 | Přesun hmot pro dřevostavby stanovený procentní sazbou z ceny vodorovná dopravní vzdálenost do 50 m v objektech výšky přes 12 do 24 m | % |  |  | 0 | INVESTICE |  |  | základní |  | 0 | 0 | 0 | 0 | 0 | 16 | K | 2 |  |  |  | ROZPOCET | 0 | 0 | 0 | 0 | 0 | 1 | 0 | 16 | -1705009857
| D | 764 | Konstrukce klempířské |  |  |  | 0 | [5 empty] | 0 |  | 0.90942 |  | 0 | 2 | D | 1 |  |  |  | ROZPOCET | [6 empty] | 0
167 | K | 764232432R | Balkonová okapnice r 160 mm dle specifikace v tab. klempířských vrobků | m | 8 |  | 0 | NEINVESTICE |  |  | základní |  | 0 | 0.00116 | 0.00928 | 0 | 0 | 16 | K | 2 |  |  |  | ROZPOCET | 0 | 0 | 0 | 0 | 0 | 1 | 0 | 16 | 1595586080
| VV |  | KN4 | [15 empty] | VV | 2 | 1 | True | 0 | ROZPOCET
| VV |  | 8,00 |  | 8 | [13 empty] | VV | 2 | 2 | True | 0 | ROZPOCET
| VV |  | Součet |  | 8 | [13 empty] | VV | 2 | 4 | True | 1 | ROZPOCET
168 | K | 764233496R | Oplechování střešních prostupů nad střešní rovinou prům.75mm | kus | 2 |  | 0 | INVESTICE |  |  | základní |  | 0 | 0.002 | 0.004 | 0 | 0 | 16 | K | 2 |  |  |  | ROZPOCET | 0 | 0 | 0 | 0 | 0 | 1 | 0 | 16 | -1367605507
| VV |  | dle specifikace v tab klemp. prvků | [15 empty] | VV | 2 | 1 | True | 0 | ROZPOCET
| VV |  | KN1a | [15 empty] | VV | 2 | 1 | True | 0 | ROZPOCET
| VV |  | 2 |  | 2 | [13 empty] | VV | 2 | 2 | True | 0 | ROZPOCET
| VV |  | Součet |  | 2 | [13 empty] | VV | 2 | 4 | True | 1 | ROZPOCET
169 | K | 764233497R | Oplechování střešních prostupů nad střešní rovinou prům.110mm | kus | 2 |  | 0 | INVESTICE |  |  | základní |  | 0 | 0.002 | 0.004 | 0 | 0 | 16 | K | 2 |  |  |  | ROZPOCET | 0 | 0 | 0 | 0 | 0 | 1 | 0 | 16 | -726194618
| VV |  | dle specifikace v tab klemp. prvků | [15 empty] | VV | 2 | 1 | True | 0 | ROZPOCET
| VV |  | KN1b | [15 empty] | VV | 2 | 1 | True | 0 | ROZPOCET
| VV |  | 2 |  | 2 | [13 empty] | VV | 2 | 2 | True | 0 | ROZPOCET
| VV |  | Součet |  | 2 | [13 empty] | VV | 2 | 4 | True | 1 | ROZPOCET
170 | K | 764233498R | Oplechování střešních prostupů nad střešní rovinou prům.125mm | kus | 2 |  | 0 | INVESTICE |  |  | základní |  | 0 | 0.002 | 0.004 | 0 | 0 | 16 | K | 2 |  |  |  | ROZPOCET | 0 | 0 | 0 | 0 | 0 | 1 | 0 | 16 | 1998399203
| VV |  | dle specifikace v tab klemp. prvků | [15 empty] | VV | 2 | 1 | True | 0 | ROZPOCET
| VV |  | KN14a | [15 empty] | VV | 2 | 1 | True | 0 | ROZPOCET
| VV |  | 2 |  | 2 | [13 empty] | VV | 2 | 2 | True | 0 | ROZPOCET
| VV |  | Součet |  | 2 | [13 empty] | VV | 2 | 4 | True | 1 | ROZPOCET
171 | K | 764233499R | Oplechování střešních prostupů nad střešní rovinou prům.150mm | kus | 2 |  | 0 | INVESTICE |  |  | základní |  | 0 | 0.002 | 0.004 | 0 | 0 | 16 | K | 2 |  |  |  | ROZPOCET | 0 | 0 | 0 | 0 | 0 | 1 | 0 | 16 | -1832987837
| VV |  | dle specifikace v tab klemp. prvků | [15 empty] | VV | 2 | 1 | True | 0 | ROZPOCET
| VV |  | KN14b | [15 empty] | VV | 2 | 1 | True | 0 | ROZPOCET
| VV |  | 2 |  | 2 | [13 empty] | VV | 2 | 2 | True | 0 | ROZPOCET
| VV |  | Součet |  | 2 | [13 empty] | VV | 2 | 4 | True | 1 | ROZPOCET
172 | K | 764233599R | Oplechování střešních prostupů nad střešní rovinou prům.200mm | kus | 2 |  | 0 | INVESTICE |  |  | základní |  | 0 | 0.002 | 0.004 | 0 | 0 | 16 | K | 2 |  |  |  | ROZPOCET | 0 | 0 | 0 | 0 | 0 | 1 | 0 | 16 | -2010355548
| VV |  | dle specifikace v tab klemp. prvků | [15 empty] | VV | 2 | 1 | True | 0 | ROZPOCET
| VV |  | KN20 | [15 empty] | VV | 2 | 1 | True | 0 | ROZPOCET
| VV |  | 2 |  | 2 | [13 empty] | VV | 2 | 2 | True | 0 | ROZPOCET
| VV |  | Součet |  | 2 | [13 empty] | VV | 2 | 4 | True | 1 | ROZPOCET
173 | K | 764234403R | Oplechováníhorní hrany vikýře z Cu plechu mechanicky kotvené rš 210 mm | m | 3.08 |  | 0 | INVESTICE |  |  | základní |  | 0 | 0.0015 | 0.00462 | 0 | 0 | 16 | K | 2 |  |  |  | ROZPOCET | 0 | 0 | 0 | 0 | 0 | 1 | 0 | 16 | -982487223
| VV |  | KN7 | [15 empty] | VV | 2 | 1 | True | 0 | ROZPOCET
| VV |  | 1,54*2 |  | 3.08 | [13 empty] | VV | 2 | 2 | True | 0 | ROZPOCET
| VV |  | Součet |  | 3.08 | [13 empty] | VV | 2 | 4 | True | 1 | ROZPOCET
174 | K | 764234404R | Oplechování spodní hrany vikýřez Cu plechu mechanicky kotvené rš 355 mm | m | 3.08 |  | 0 | INVESTICE |  |  | základní |  | 0 | 0.00195 | 0.006006 | 0 | 0 | 16 | K | 2 |  |  |  | ROZPOCET | 0 | 0 | 0 | 0 | 0 | 1 | 0 | 16 | -689817691
| VV |  | KN8 | [15 empty] | VV | 2 | 1 | True | 0 | ROZPOCET
| VV |  | 1,54*2 |  | 3.08 | [13 empty] | VV | 2 | 2 | True | 0 | ROZPOCET
| VV |  | Součet |  | 3.08 | [13 empty] | VV | 2 | 4 | True | 1 | ROZPOCET
175 | K | 764234407R | Oplechovánípřechodu střechy na střechu vikýře z Cu plechu mechanicky kotvené rš 640 mm | m | 3.08 |  | 0 | INVESTICE |  |  | základní |  | 0 | 0.00373 | 0.011488 | 0 | 0 | 16 | K | 2 |  |  |  | ROZPOCET | 0 | 0 | 0 | 0 | 0 | 1 | 0 | 16 | -680606730
| VV |  | KN10 | [15 empty] | VV | 2 | 1 | True | 0 | ROZPOCET
| VV |  | 1,540*2 |  | 3.08 | [13 empty] | VV | 2 | 2 | True | 0 | ROZPOCET
| VV |  | Součet |  | 3.08 | [13 empty] | VV | 2 | 4 | True | 1 | ROZPOCET
176 | K | 764234411R | Oplechováníboku vikýřez Cu plechu mechanicky kotvené rš přes 800mm | m2 | 10.302 |  | 0 | INVESTICE |  |  | základní |  | 0 | 0.00507 | 0.052231 | 0 | 0 | 16 | K | 2 |  |  |  | ROZPOCET | 0 | 0 | 0 | 0 | 0 | 1 | 0 | 16 | -85712516
| VV |  | KN9 | [15 empty] | VV | 2 | 1 | True | 0 | ROZPOCET
| VV |  | 1,515*1,70*4 |  | 10.302 | [13 empty] | VV | 2 | 2 | True | 0 | ROZPOCET
| VV |  | Součet |  | 10.302 | [13 empty] | VV | 2 | 4 | True | 1 | ROZPOCET
177 | K | 764236402R | Oplechování parapetů rovných mechanicky kotvené z Cu plechu rš 210 mm | m | 2 |  | 0 | INVESTICE |  |  | základní |  | 0 | 0.00119 | 0.00238 | 0 | 0 | 16 | K | 2 |  |  |  | ROZPOCET | 0 | 0 | 0 | 0 | 0 | 1 | 0 | 16 | 2111467276
| VV |  | KN15 | [15 empty] | VV | 2 | 1 | True | 0 | ROZPOCET
| VV |  | 0,45 |  | 0.45 | [13 empty] | VV | 2 | 2 | True | 0 | ROZPOCET
| VV |  | kN16 | [15 empty] | VV | 2 | 1 | True | 0 | ROZPOCET
| VV |  | 0,85 |  | 0.85 | [13 empty] | VV | 2 | 2 | True | 0 | ROZPOCET
| VV |  | KN17 | [15 empty] | VV | 2 | 1 | True | 0 | ROZPOCET
| VV |  | 0,70 |  | 0.7 | [13 empty] | VV | 2 | 2 | True | 0 | ROZPOCET
| VV |  | Součet |  | 2 | [13 empty] | VV | 2 | 4 | True | 1 | ROZPOCET
178 | K | 764238404R | Oplechovándle dle specifikace v tab. klemp.prvků mechanicky kotvené z Cu plechu rš 250 mm | m | 17.6 |  | 0 | NEINVESTICE |  |  | základní |  | 0 | 0.00195 | 0.03432 | 0 | 0 | 16 | K | 2 |  |  |  | ROZPOCET | 0 | 0 | 0 | 0 | 0 | 1 | 0 | 16 | 466719933
| VV |  | pomocně pro rš 250mm | [15 empty] | VV | 2 | 1 | True | 0 | ROZPOCET
| VV |  | KN3c | [15 empty] | VV | 2 | 1 | True | 0 | ROZPOCET
| VV |  | 2,2*8 |  | 17.6 | [13 empty] | VV | 2 | 2 | True | 0 | ROZPOCET
| VV |  | Součet |  | 17.6 | [13 empty] | VV | 2 | 4 | True | 1 | ROZPOCET
179 | K | 764238405R | Oplechovándle dle specifikace v tab. klemp.prvků mechanicky kotvené z Cu plechu rš 450 mm | m | 22.6 |  | 0 | NEINVESTICE |  |  | základní |  | 0 | 0.00236 | 0.053336 | 0 | 0 | 16 | K | 2 |  |  |  | ROZPOCET | 0 | 0 | 0 | 0 | 0 | 1 | 0 | 16 | -1358132496
| VV |  | KN3a | [15 empty] | VV | 2 | 1 | True | 0 | ROZPOCET
| VV |  | 22,60 |  | 22.6 | [13 empty] | VV | 2 | 2 | True | 0 | ROZPOCET
| VV |  | Součet |  | 22.6 | [13 empty] | VV | 2 | 4 | True | 1 | ROZPOCET
180 | K | 764238406R | Oplechovándle dle specifikace v tab. klemp.prvků mechanicky kotvené z Cu plechu rš 520 mm | m | 27.2 |  | 0 | NEINVESTICE |  |  | základní |  | 0 | 0.00294 | 0.079968 | 0 | 0 | 16 | K | 2 |  |  |  | ROZPOCET | 0 | 0 | 0 | 0 | 0 | 1 | 0 | 16 | -1886814161
| VV |  | KN3b | [15 empty] | VV | 2 | 1 | True | 0 | ROZPOCET
| VV |  | 27,20 |  | 27.2 | [13 empty] | VV | 2 | 2 | True | 0 | ROZPOCET
| VV |  | Součet |  | 27.2 | [13 empty] | VV | 2 | 4 | True | 1 | ROZPOCET
181 | K | 764238407R | Oplechovándle dle specifikace v tab. klemp.prvků mechanicky kotvené z Cu plechu rš 650 mm | m | 2.9 |  | 0 | NEINVESTICE |  |  | základní |  | 0 | 0.00339 | 0.009831 | 0 | 0 | 16 | K | 2 |  |  |  | ROZPOCET | 0 | 0 | 0 | 0 | 0 | 1 | 0 | 16 | -1600797984
| VV |  | KN2 | [15 empty] | VV | 2 | 1 | True | 0 | ROZPOCET
| VV |  | 2,90 |  | 2.9 | [13 empty] | VV | 2 | 2 | True | 0 | ROZPOCET
| VV |  | Součet |  | 2.9 | [13 empty] | VV | 2 | 4 | True | 1 | ROZPOCET
182 | K | 764238408R | Doplnit ochranu proti ptactvu hrotovým systémem | m2 | 2 |  | 0 | INVESTICE |  |  | základní |  | 0 | 0.00339 | 0.00678 | 0 | 0 | 16 | K | 2 |  |  |  | ROZPOCET | 0 | 0 | 0 | 0 | 0 | 1 | 0 | 16 | -1559513358
| VV |  | 2 |  | 2 | [13 empty] | VV | 2 | 2 | True | 0 | ROZPOCET
| VV |  | Součet |  | 2 | [13 empty] | VV | 2 | 4 | True | 1 | ROZPOCET
183 | K | 764291111R | Oplechování falešného komínu Cu | m2 | 1.872 |  | 0 | INVESTICE |  |  | základní |  | 0 | 0 | 0 | 0 | 0 | 16 | K | 2 |  |  |  | ROZPOCET | 0 | 0 | 0 | 0 | 0 | 1 | 0 | 16 | -249935083
| VV |  | KN11a | [15 empty] | VV | 2 | 1 | True | 0 | ROZPOCET
| VV |  | 0,80*1,44*1 |  | 1.152 | [13 empty] | VV | 2 | 2 | True | 0 | ROZPOCET
| VV |  | KN11b | [15 empty] | VV | 2 | 1 | True | 0 | ROZPOCET
| VV |  | 0,80*0,90*1 |  | 0.72 | [13 empty] | VV | 2 | 2 | True | 0 | ROZPOCET
| VV |  | Součet |  | 1.872 | [13 empty] | VV | 2 | 4 | True | 1 | ROZPOCET
184 | K | 764538423R | Stávající střešní svody - revize stávajících | m | 93.3 |  | 0 | NEINVESTICE |  |  | základní |  | 0 | 0.00369 | 0.34428 | 0 | 0 | 16 | K | 2 |  |  |  | ROZPOCET | 0 | 0 | 0 | 0 | 0 | 1 | 0 | 16 | 983954819
| VV |  | KN5 | [15 empty] | VV | 2 | 1 | True | 0 | ROZPOCET
| VV |  | 93,3 |  | 93.3 | [13 empty] | VV | 2 | 2 | True | 0 | ROZPOCET
| VV |  | Součet |  | 93.3 | [13 empty] | VV | 2 | 4 | True | 1 | ROZPOCET
185 | K | 764538424R | Stávající střešní okapy - revize stávajících | m | 74.5 |  | 0 | NEINVESTICE |  |  | základní |  | 0 | 0.00369 | 0.27491 | 0 | 0 | 16 | K | 2 |  |  |  | ROZPOCET | 0 | 0 | 0 | 0 | 0 | 1 | 0 | 16 | 844901963
| VV |  | KN6 | [15 empty] | VV | 2 | 1 | True | 0 | ROZPOCET
| VV |  | 74,5 |  | 74.5 | [13 empty] | VV | 2 | 2 | True | 0 | ROZPOCET
| VV |  | Součet |  | 74.5 | [13 empty] | VV | 2 | 4 | True | 1 | ROZPOCET
186 | K | 764991111R | Oprava a nátěr ocel.kce. zastřešení světlíku | kus | 1 |  | 0 | NEINVESTICE |  |  | základní |  | 0 | 0 | 0 | 0 | 0 | 16 | K | 2 |  |  |  | ROZPOCET | 0 | 0 | 0 | 0 | 0 | 1 | 0 | 16 | -1605795224
| VV |  | dle technologického postupu v tab. klemp.prvků | [15 empty] | VV | 2 | 1 | True | 0 | ROZPOCET
| VV |  | KN18 | [15 empty] | VV | 2 | 1 | True | 0 | ROZPOCET
| VV |  | 1 |  | 1 | [13 empty] | VV | 2 | 2 | True | 0 | ROZPOCET
| VV |  | Součet |  | 1 | [13 empty] | VV | 2 | 4 | True | 1 | ROZPOCET
187 | K | 764991112R | Rozkrytí a zpětná montáž s doplněním 50% oplechování při úpravě stávajícího světlíku | m2 | 2.8 |  | 0 | NEINVESTICE |  |  | základní |  | 0 | 0 | 0 | 0 | 0 | 16 | K | 2 |  |  |  | ROZPOCET | 0 | 0 | 0 | 0 | 0 | 1 | 0 | 16 | -438293242
| VV |  | DET.18 | [15 empty] | VV | 2 | 1 | True | 0 | ROZPOCET
| VV |  | 1 |  | 2.8 | [13 empty] | VV | 2 | 2 | True | 0 | ROZPOCET
| VV |  | Součet |  | 2.8 | [13 empty] | VV | 2 | 4 | True | 1 | ROZPOCET
188 | K | 998764203 | Přesun hmot pro konstrukce klempířské stanovený procentní sazbou z ceny vodorovná dopravní vzdálenost do 50 m v objektech výšky přes 12 do 24 m | % |  |  | 0 | INVESTICE |  |  | základní |  | 0 | 0 | 0 | 0 | 0 | 16 | K | 2 |  |  |  | ROZPOCET | 0 | 0 | 0 | 0 | 0 | 1 | 0 | 16 | -1736377489
| D | 765 | Krytina skládaná |  |  |  | 0 | [5 empty] | 0 |  | 19.584 |  | 50.4268 | 2 | D | 1 |  |  |  | ROZPOCET | [6 empty] | 0
189 | K | 765111963 | Vyspravení krytiny keramické prejzové do malty sklonu do 30 st., počet tašek do 12 ks/m2, v rozsahu opravované plochy přes 5 do 10% | m2 | 1585.747 |  | 0 | NEINVESTICE |  |  | základní |  | 0 | 0 | 0 | 0.0106 | 16.8089 | 16 | K | 2 |  |  |  | ROZPOCET | 0 | 0 | 0 | 0 | 0 | 1 | 0 | 16 | -1859011723
| VV |  | oprava míst porušených při práci dle TZ | [15 empty] | VV | 2 | 1 | True | 0 | ROZPOCET
| VV |  | "06_Pudorys strechy-Strecha.pdf | [15 empty] | VV | 2 | 1 | True | 0 | ROZPOCET
| VV |  | 1214,682*1/0,766 " cos40° |  | 1585.747 | [13 empty] | VV | 2 | 2 | True | 0 | ROZPOCET
| VV |  | Součet |  | 1585.747 | [13 empty] | VV | 2 | 4 | True | 1 | ROZPOCET
190 | K | 765111964 | Vyspravení krytiny keramické prejzové do malty sklonu do 30 st., počet tašek do 12 ks/m2, v rozsahu opravované plochy přes 10 do 20% | m2 | 1585.747 |  | 0 | NEINVESTICE |  |  | základní |  | 0 | 0 | 0 | 0.0212 | 33.6178 | 16 | K | 2 |  |  |  | ROZPOCET | 0 | 0 | 0 | 0 | 0 | 1 | 0 | 16 | 884714595
| VV |  | výměna poškozených tašek dle TZ | [15 empty] | VV | 2 | 1 | True | 0 | ROZPOCET
| VV |  | "06_Pudorys strechy-Strecha.pdf | [15 empty] | VV | 2 | 1 | True | 0 | ROZPOCET
| VV |  | 1214,682*1/0,766 " cos40° |  | 1585.747 | [13 empty] | VV | 2 | 2 | True | 0 | ROZPOCET
| VV |  | Součet |  | 1585.747 | [13 empty] | VV | 2 | 4 | True | 1 | ROZPOCET
191 | M | 596601030 | taška dvoudílná ražená režná prejz vrchní-kůrka 10,1-14,2 x 40 cm | kus | 11417.378 |  | 0 | NEINVESTICE |  |  | základní |  | 0 | 0.0017 | 19.4095 | 0 | 0 | 32 | M | 2 |  |  |  | ROZPOCET | 0 | 0 | 0 | 0 | 0 | 1 | 0 | 16 | -1995950378
| P |  | Poznámka k položce: Spotřeba: 12 pár/m2 | [15 empty] | P | 2
| VV |  | "06_Pudorys strechy-Strecha.pdf | [15 empty] | VV | 2 | 1 | True | 0 | ROZPOCET
| VV |  | 1214,682*1/0,766 " cos40° |  | 1585.747 | [13 empty] | VV | 2 | 2 | True | 0 | ROZPOCET
| VV |  | Součet |  | 1585.747 | [13 empty] | VV | 2 | 4 | True | 0 | ROZPOCET
| VV |  | 1585,747*12*2*0,30 |  | 11417.378 | [13 empty] | VV | 2 | 2 | True | 0 | ROZPOCET
| VV |  | Součet |  | 11417.378 | [13 empty] | VV | 2 | 4 | True | 1 | ROZPOCET
192 | K | 765111981 | Vyspravení krytiny keramické Příplatek k cenám za sklon přes 30 st. | m2 | 475.724 |  | 0 | NEINVESTICE |  |  | základní |  | 0 | 0 | 0 | 0 | 0 | 16 | K | 2 |  |  |  | ROZPOCET | 0 | 0 | 0 | 0 | 0 | 1 | 0 | 16 | 642964862
| VV |  | "06_Pudorys strechy-Strecha.pdf | [15 empty] | VV | 2 | 1 | True | 0 | ROZPOCET
| VV |  | 1214,682*1/0,766 " cos40° |  | 1585.747 | [13 empty] | VV | 2 | 2 | True | 0 | ROZPOCET
| VV |  | Součet |  | 1585.747 | [13 empty] | VV | 2 | 4 | True | 0 | ROZPOCET
| VV |  | 1585,747*0,30 |  | 475.724 | [13 empty] | VV | 2 | 2 | True | 0 | ROZPOCET
| VV |  | Součet |  | 475.724 | [13 empty] | VV | 2 | 4 | True | 1 | ROZPOCET
193 | K | 765191029R | Montáž izolace střech volně kladenými rohožemi, pásy, dílci, deskami mezi trámy spodem | m2 | 1585.747 |  | 0 | NEINVESTICE |  |  | základní |  | 0 | 0 | 0 | 0 | 0 | 16 | K | 2 |  |  |  | ROZPOCET | 0 | 0 | 0 | 0 | 0 | 1 | 0 | 16 | 1583611319
| VV |  | "06_Pudorys strechy-Strecha.pdf | [15 empty] | VV | 2 | 1 | True | 0 | ROZPOCET
| VV |  | 1214,682*1/0,766 " cos40° |  | 1585.747 | [13 empty] | VV | 2 | 2 | True | 0 | ROZPOCET
| VV |  | Součet |  | 1585.747 | [13 empty] | VV | 2 | 4 | True | 1 | ROZPOCET
194 | M | 553501910 | fólie podstřešní antikondenzační, difúzní | m2 | 1744.322 |  | 0 | NEINVESTICE |  |  | základní |  | 0 | 0.0001 | 0.17443 | 0 | 0 | 32 | M | 2 |  |  |  | ROZPOCET | 0 | 0 | 0 | 0 | 0 | 1 | 0 | 16 | -1871860453
| P |  | Poznámka k položce: Prodej v celých rolích | [15 empty] | P | 2
| VV |  | "06_Pudorys strechy-Strecha.pdf | [15 empty] | VV | 2 | 1 | True | 0 | ROZPOCET
| VV |  | 1214,682*1/0,766 " cos40° |  | 1585.747 | [13 empty] | VV | 2 | 2 | True | 0 | ROZPOCET
| VV |  | Součet |  | 1585.747 | [13 empty] | VV | 2 | 4 | True | 0 | ROZPOCET
| VV |  | 1585,747*1,10 |  | 1744.322 | [13 empty] | VV | 2 | 2 | True | 0 | ROZPOCET
| VV |  | Součet |  | 1744.322 | [13 empty] | VV | 2 | 4 | True | 1 | ROZPOCET
195 | K | 998765203 | Přesun hmot pro krytiny skládané stanovený procentní sazbou z ceny vodorovná dopravní vzdálenost do 50 m v objektech výšky přes 12 do 24 m | % |  |  | 0 | NEINVESTICE |  |  | základní |  | 0 | 0 | 0 | 0 | 0 | 16 | K | 2 |  |  |  | ROZPOCET | 0 | 0 | 0 | 0 | 0 | 1 | 0 | 16 | 851550762
| D | 766 | Konstrukce truhlářské |  |  |  | 0 | [5 empty] | 0 |  | 0.13185 |  | 0.2783 | 2 | D | 1 |  |  |  | ROZPOCET | [6 empty] | 0
196 | K | 766692919R | Výměna schodišťových stupňů dřevěných, šířky do 30 cm délky do 1,6 m | kus | 24.2 |  | 0 | NEINVESTICE |  |  | základní |  | 0 | 0 | 0 | 0.0115 | 0.2783 | 16 | K | 2 |  |  |  | ROZPOCET | 0 | 0 | 0 | 0 | 0 | 1 | 0 | 16 | -1568430242
| VV |  | 11*0,3 |  | 3.3 | [13 empty] | VV | 2 | 2 | True | 0 | ROZPOCET
| VV |  | 23*0,3 |  | 6.9 | [13 empty] | VV | 2 | 2 | True | 0 | ROZPOCET
| VV |  | pom. pro nové | [15 empty] | VV | 2 | 1 | True | 0 | ROZPOCET
| VV |  | 14 |  | 14 | [13 empty] | VV | 2 | 2 | True | 0 | ROZPOCET
| VV |  | Součet |  | 24.2 | [13 empty] | VV | 2 | 4 | True | 1 | ROZPOCET
197 | M | 607941030R | spárovka tl 30 mm 0,3 x 1 m | m | 26.37 |  | 0 | NEINVESTICE |  |  | základní |  | 0 | 0.005 | 0.13185 | 0 | 0 | 32 | M | 2 |  |  |  | ROZPOCET | 0 | 0 | 0 | 0 | 0 | 1 | 0 | 16 | 1604249173
| VV |  | 11*2,25*0,3 |  | 7.425 | [13 empty] | VV | 2 | 2 | True | 0 | ROZPOCET
| VV |  | 23*1,65*0,3 |  | 11.385 | [13 empty] | VV | 2 | 2 | True | 0 | ROZPOCET
| VV |  | pom. pro nové | [15 empty] | VV | 2 | 1 | True | 0 | ROZPOCET
| VV |  | 14*1,80*0,3 |  | 7.56 | [13 empty] | VV | 2 | 2 | True | 0 | ROZPOCET
| VV |  | Součet |  | 26.37 | [13 empty] | VV | 2 | 4 | True | 1 | ROZPOCET
198 | K | 766991110R | Okno ON 1 střešní, dle specifikace v tabulkách oken nových | kus | 12 |  | 0 | NEINVESTICE |  |  | základní |  | 0 | 0 | 0 | 0 | 0 | 16 | K | 2 |  |  |  | ROZPOCET | 0 | 0 | 0 | 0 | 0 | 1 | 0 | 16 | -775353282
| VV |  | 12 |  | 12 | [13 empty] | VV | 2 | 2 | True | 1 | ROZPOCET
199 | K | 766991111R | Okno ON 2 dle specifikace v tabulkách oken nových | kus | 1 |  | 0 | NEINVESTICE |  |  | základní |  | 0 | 0 | 0 | 0 | 0 | 16 | K | 2 |  |  |  | ROZPOCET | 0 | 0 | 0 | 0 | 0 | 1 | 0 | 16 | 1887962878
| VV |  | 1 |  | 1 | [13 empty] | VV | 2 | 2 | True | 1 | ROZPOCET
200 | K | 766991112R | Okno ON 3 dle specifikace v tabulkách oken nových | kus | 2 |  | 0 | NEINVESTICE |  |  | základní |  | 0 | 0 | 0 | 0 | 0 | 16 | K | 2 |  |  |  | ROZPOCET | 0 | 0 | 0 | 0 | 0 | 1 | 0 | 16 | -35061433
| VV |  | 2 |  | 2 | [13 empty] | VV | 2 | 2 | True | 1 | ROZPOCET
201 | K | 766991113R | Okno ON 4 dle specifikace v tabulkách oken nových | kus | 2 |  | 0 | NEINVESTICE |  |  | základní |  | 0 | 0 | 0 | 0 | 0 | 16 | K | 2 |  |  |  | ROZPOCET | 0 | 0 | 0 | 0 | 0 | 1 | 0 | 16 | 773727424
| VV |  | 2 |  | 2 | [13 empty] | VV | 2 | 2 | True | 1 | ROZPOCET
202 | K | 766991114R | Okno ON 5 dle specifikace v tabulkách oken nových | kus | 1 |  | 0 | NEINVESTICE |  |  | základní |  | 0 | 0 | 0 | 0 | 0 | 16 | K | 2 |  |  |  | ROZPOCET | 0 | 0 | 0 | 0 | 0 | 1 | 0 | 16 | 61075657
| VV |  | 1 |  | 1 | [13 empty] | VV | 2 | 2 | True | 1 | ROZPOCET
203 | K | 766991115R | Okno ON 6 dle specifikace v tabulkách oken nových | kus | 1 |  | 0 | NEINVESTICE |  |  | základní |  | 0 | 0 | 0 | 0 | 0 | 16 | K | 2 |  |  |  | ROZPOCET | 0 | 0 | 0 | 0 | 0 | 1 | 0 | 16 | -710820571
| VV |  | 1 |  | 1 | [13 empty] | VV | 2 | 2 | True | 1 | ROZPOCET
204 | K | 766991116R | Okno ON 7 dle specifikace v tabulkách oken nových | kus | 1 |  | 0 | NEINVESTICE |  |  | základní |  | 0 | 0 | 0 | 0 | 0 | 16 | K | 2 |  |  |  | ROZPOCET | 0 | 0 | 0 | 0 | 0 | 1 | 0 | 16 | -839492900
| VV |  | 1 |  | 1 | [13 empty] | VV | 2 | 2 | True | 1 | ROZPOCET
205 | K | 766991117R | Okno ON 8 dle specifikace v tabulkách oken nových | kus | 1 |  | 0 | NEINVESTICE |  |  | základní |  | 0 | 0 | 0 | 0 | 0 | 16 | K | 2 |  |  |  | ROZPOCET | 0 | 0 | 0 | 0 | 0 | 1 | 0 | 16 | 1909169631
| VV |  | 1 |  | 1 | [13 empty] | VV | 2 | 2 | True | 1 | ROZPOCET
206 | K | 766991118R | Okno ON 9 dle specifikace v tabulkách oken nových | kus | 3 |  | 0 | NEINVESTICE |  |  | základní |  | 0 | 0 | 0 | 0 | 0 | 16 | K | 2 |  |  |  | ROZPOCET | 0 | 0 | 0 | 0 | 0 | 1 | 0 | 16 | -1912762686
| VV |  | 3 |  | 3 | [13 empty] | VV | 2 | 2 | True | 1 | ROZPOCET
207 | K | 766991119R | Okno ON 10 dle specifikace v tabulkách oken nových | kus | 2 |  | 0 | NEINVESTICE |  |  | základní |  | 0 | 0 | 0 | 0 | 0 | 16 | K | 2 |  |  |  | ROZPOCET | 0 | 0 | 0 | 0 | 0 | 1 | 0 | 16 | -112477792
| VV |  | 2 |  | 2 | [13 empty] | VV | 2 | 2 | True | 1 | ROZPOCET
208 | K | 766991120R | Vrata DN 1 dle specifikace v tabulkách dveří nových | kus | 1 |  | 0 | INVESTICE |  |  | základní |  | 0 | 0 | 0 | 0 | 0 | 16 | K | 2 |  |  |  | ROZPOCET | 0 | 0 | 0 | 0 | 0 | 1 | 0 | 16 | -1241561261
| VV |  | 1 |  | 1 | [13 empty] | VV | 2 | 2 | True | 1 | ROZPOCET
209 | K | 766991121R | SDK dvířka DN 2 dle specifikace v tabulkách dveří nových | kus | 1 |  | 0 | INVESTICE |  |  | základní |  | 0 | 0 | 0 | 0 | 0 | 16 | K | 2 |  |  |  | ROZPOCET | 0 | 0 | 0 | 0 | 0 | 1 | 0 | 16 | -864498522
| VV |  | 1 |  | 1 | [13 empty] | VV | 2 | 2 | True | 1 | ROZPOCET
210 | K | 766991122R | Dveře DN 3 dle specifikace v tabulkách dveří nových | kus | 0 |  | 0 | NEINVESTICE |  |  | základní |  | 0 | 0 | 0 | 0 | 0 | 16 | K | 2 |  |  |  | ROZPOCET | 0 | 0 | 0 | 0 | 0 | 1 | 0 | 16 | -194141132
| VV |  | 1 |  | 0 | [13 empty] | VV | 2 | 2 | True | 1 | ROZPOCET
211 | K | 766991123R | Dveře DN 4 dle specifikace v tabulkách dveří nových | kus | 2 |  | 0 | NEINVESTICE |  |  | základní |  | 0 | 0 | 0 | 0 | 0 | 16 | K | 2 |  |  |  | ROZPOCET | 0 | 0 | 0 | 0 | 0 | 1 | 0 | 16 | 143634359
| VV |  | 2 |  | 2 | [13 empty] | VV | 2 | 2 | True | 1 | ROZPOCET
212 | K | 766991124R | Dveře DN 5 dle specifikace v tabulkách dveří nových | kus | 1 |  | 0 | NEINVESTICE |  |  | základní |  | 0 | 0 | 0 | 0 | 0 | 16 | K | 2 |  |  |  | ROZPOCET | 0 | 0 | 0 | 0 | 0 | 1 | 0 | 16 | -903116951
| VV |  | 1 |  | 1 | [13 empty] | VV | 2 | 2 | True | 1 | ROZPOCET
213 | K | 766991125R | Dveře DN 6 dle specifikace v tabulkách dveří nových | kus | 24 |  | 0 | NEINVESTICE |  |  | základní |  | 0 | 0 | 0 | 0 | 0 | 16 | K | 2 |  |  |  | ROZPOCET | 0 | 0 | 0 | 0 | 0 | 1 | 0 | 16 | -1146961795
| VV |  | 24 |  | 24 | [13 empty] | VV | 2 | 2 | True | 1 | ROZPOCET
214 | K | 766994125R | Dveře DN 6p dle specifikace v tabulkách dveří nových | kus | 1 |  | 0 | NEINVESTICE |  |  | základní |  | 0 | 0 | 0 | 0 | 0 | 16 | K | 2 |  |  |  | ROZPOCET | 0 | 0 | 0 | 0 | 0 | 1 | 0 | 16 | -1560473845
| VV |  | 1 |  | 1 | [13 empty] | VV | 2 | 2 | True | 1 | ROZPOCET
215 | K | 766991126R | Dveře DN 7 dle specifikace v tabulkách dveří nových | kus | 3 |  | 0 | NEINVESTICE |  |  | základní |  | 0 | 0 | 0 | 0 | 0 | 16 | K | 2 |  |  |  | ROZPOCET | 0 | 0 | 0 | 0 | 0 | 1 | 0 | 16 | -1662119886
| VV |  | 3 |  | 3 | [13 empty] | VV | 2 | 2 | True | 1 | ROZPOCET
216 | K | 766991127R | Dveře DN 8 dle specifikace v tabulkách dveří nových | kus | 12 |  | 0 | NEINVESTICE |  |  | základní |  | 0 | 0 | 0 | 0 | 0 | 16 | K | 2 |  |  |  | ROZPOCET | 0 | 0 | 0 | 0 | 0 | 1 | 0 | 16 | -153910849
| VV |  | 12 |  | 12 | [13 empty] | VV | 2 | 2 | True | 1 | ROZPOCET
217 | K | 766994127R | Dveře DN 8p dle specifikace v tabulkách dveří nových | kus | 1 |  | 0 | NEINVESTICE |  |  | základní |  | 0 | 0 | 0 | 0 | 0 | 16 | K | 2 |  |  |  | ROZPOCET | 0 | 0 | 0 | 0 | 0 | 1 | 0 | 16 | -80515329
| VV |  | 1 |  | 1 | [13 empty] | VV | 2 | 2 | True | 1 | ROZPOCET
218 | K | 766991128R | Dveře DN 9 dle specifikace v tabulkách dveří nových | kus | 4 |  | 0 | NEINVESTICE |  |  | základní |  | 0 | 0 | 0 | 0 | 0 | 16 | K | 2 |  |  |  | ROZPOCET | 0 | 0 | 0 | 0 | 0 | 1 | 0 | 16 | -966805687
| VV |  | 4 |  | 4 | [13 empty] | VV | 2 | 2 | True | 1 | ROZPOCET
219 | K | 766991129R | Dveře DN 9b dle specifikace v tabulkách dveří nových | kus | 3 |  | 0 | NEINVESTICE |  |  | základní |  | 0 | 0 | 0 | 0 | 0 | 16 | K | 2 |  |  |  | ROZPOCET | 0 | 0 | 0 | 0 | 0 | 1 | 0 | 16 | 371839158
| VV |  | 3 |  | 3 | [13 empty] | VV | 2 | 2 | True | 1 | ROZPOCET
220 | K | 766991130R | Dveře DN 10 dle specifikace v tabulkách dveří nových | kus | 1 |  | 0 | NEINVESTICE |  |  | základní |  | 0 | 0 | 0 | 0 | 0 | 16 | K | 2 |  |  |  | ROZPOCET | 0 | 0 | 0 | 0 | 0 | 1 | 0 | 16 | -1150269046
| VV |  | 1 |  | 1 | [13 empty] | VV | 2 | 2 | True | 1 | ROZPOCET
221 | K | 766991131R | Dveře DN 11 dle specifikace v tabulkách dveří nových | kus | 1 |  | 0 | INVESTICE |  |  | základní |  | 0 | 0 | 0 | 0 | 0 | 16 | K | 2 |  |  |  | ROZPOCET | 0 | 0 | 0 | 0 | 0 | 1 | 0 | 16 | -6504503
| VV |  | 1 |  | 1 | [13 empty] | VV | 2 | 2 | True | 1 | ROZPOCET
222 | K | 766991132R | Dveře DN 12 dle specifikace v tabulkách dveří nových | kus | 1 |  | 0 | INVESTICE |  |  | základní |  | 0 | 0 | 0 | 0 | 0 | 16 | K | 2 |  |  |  | ROZPOCET | 0 | 0 | 0 | 0 | 0 | 1 | 0 | 16 | -181608824
| VV |  | 1 |  | 1 | [13 empty] | VV | 2 | 2 | True | 1 | ROZPOCET
223 | K | 766991133R | SDK dveře DN 13 dle specifikace v tabulkách dveří nových | kus | 1 |  | 0 | INVESTICE |  |  | základní |  | 0 | 0 | 0 | 0 | 0 | 16 | K | 2 |  |  |  | ROZPOCET | 0 | 0 | 0 | 0 | 0 | 1 | 0 | 16 | -118901685
| VV |  | 1 |  | 1 | [13 empty] | VV | 2 | 2 | True | 1 | ROZPOCET
224 | K | 766991134R | SDK dveře DN 14 dle specifikace v tabulkách dveří nových | kus | 1 |  | 0 | INVESTICE |  |  | základní |  | 0 | 0 | 0 | 0 | 0 | 16 | K | 2 |  |  |  | ROZPOCET | 0 | 0 | 0 | 0 | 0 | 1 | 0 | 16 | -45281594
| VV |  | 1 |  | 1 | [13 empty] | VV | 2 | 2 | True | 1 | ROZPOCET
225 | K | 766991135R | SDK dveře DN 15 dle specifikace v tabulkách dveří nových | kus | 1 |  | 0 | INVESTICE |  |  | základní |  | 0 | 0 | 0 | 0 | 0 | 16 | K | 2 |  |  |  | ROZPOCET | 0 | 0 | 0 | 0 | 0 | 1 | 0 | 16 | -633182290
| VV |  | 1 |  | 1 | [13 empty] | VV | 2 | 2 | True | 1 | ROZPOCET
226 | K | 766991136R | Dveře DN 16 dle specifikace v tabulkách dveří nových | kus | 1 |  | 0 | INVESTICE |  |  | základní |  | 0 | 0 | 0 | 0 | 0 | 16 | K | 2 |  |  |  | ROZPOCET | 0 | 0 | 0 | 0 | 0 | 1 | 0 | 16 | 72415767
| VV |  | 1 |  | 1 | [13 empty] | VV | 2 | 2 | True | 1 | ROZPOCET
227 | K | 766991137R | Dveře DN 17 dle specifikace v tabulkách dveří nových | kus | 2 |  | 0 | INVESTICE |  |  | základní |  | 0 | 0 | 0 | 0 | 0 | 16 | K | 2 |  |  |  | ROZPOCET | 0 | 0 | 0 | 0 | 0 | 1 | 0 | 16 | -669835860
| VV |  | 2 |  | 2 | [13 empty] | VV | 2 | 2 | True | 1 | ROZPOCET
228 | K | 766991138R | Dveře DN 18 dle specifikace v tabulkách dveří nových | kus | 1 |  | 0 | NEINVESTICE |  |  | základní |  | 0 | 0 | 0 | 0 | 0 | 16 | K | 2 |  |  |  | ROZPOCET | 0 | 0 | 0 | 0 | 0 | 1 | 0 | 16 | 1852883459
| VV |  | 1 |  | 1 | [13 empty] | VV | 2 | 2 | True | 1 | ROZPOCET
229 | K | 766991140R | Dveře DN 20 dle specifikace v tabulkách dveří nových | kus | 3 |  | 0 | NEINVESTICE |  |  | základní |  | 0 | 0 | 0 | 0 | 0 | 16 | K | 2 |  |  |  | ROZPOCET | 0 | 0 | 0 | 0 | 0 | 1 | 0 | 16 | -602761203
| VV |  | 3 |  | 3 | [13 empty] | VV | 2 | 2 | True | 1 | ROZPOCET
230 | K | 766991141R | Dveře DN 21 dle specifikace v tabulkách dveří nových | kus | 4 |  | 0 | NEINVESTICE |  |  | základní |  | 0 | 0 | 0 | 0 | 0 | 16 | K | 2 |  |  |  | ROZPOCET | 0 | 0 | 0 | 0 | 0 | 1 | 0 | 16 | -489727565
| VV |  | 2 |  | 4 | [13 empty] | VV | 2 | 2 | True | 1 | ROZPOCET
231 | K | 766991142R | Dveře DN 22 dle specifikace v tabulkách dveří nových | kus | 1 |  | 0 | NEINVESTICE |  |  | základní |  | 0 | 0 | 0 | 0 | 0 | 16 | K | 2 |  |  |  | ROZPOCET | 0 | 0 | 0 | 0 | 0 | 1 | 0 | 16 | 1830214479
| VV |  | 1 |  | 1 | [13 empty] | VV | 2 | 2 | True | 1 | ROZPOCET
232 | K | 766991143R | Dveře DN 23 dle specifikace v tabulkách dveří nových | kus | 1 |  | 0 | INVESTICE |  |  | základní |  | 0 | 0 | 0 | 0 | 0 | 16 | K | 2 |  |  |  | ROZPOCET | 0 | 0 | 0 | 0 | 0 | 1 | 0 | 16 | -831352557
| VV |  | 1 |  | 1 | [13 empty] | VV | 2 | 2 | True | 1 | ROZPOCET
233 | K | 766991144R | Dveře DN 24 dle specifikace v tabulkách dveří nových | kus | 1 |  | 0 | INVESTICE |  |  | základní |  | 0 | 0 | 0 | 0 | 0 | 16 | K | 2 |  |  |  | ROZPOCET | 0 | 0 | 0 | 0 | 0 | 1 | 0 | 16 | -569982737
| VV |  | 1 |  | 1 | [13 empty] | VV | 2 | 2 | True | 1 | ROZPOCET
234 | K | 766991145R | Dveře DN 25 dle specifikace v tabulkách dveří nových | kus | 3 |  | 0 | INVESTICE |  |  | základní |  | 0 | 0 | 0 | 0 | 0 | 16 | K | 2 |  |  |  | ROZPOCET | 0 | 0 | 0 | 0 | 0 | 1 | 0 | 16 | -1961029766
| VV |  | 3 |  | 3 | [13 empty] | VV | 2 | 2 | True | 1 | ROZPOCET
235 | K | 766991146R | Dveře DN 26 dle specifikace v tabulkách dveří nových | kus | 1 |  | 0 | INVESTICE |  |  | základní |  | 0 | 0 | 0 | 0 | 0 | 16 | K | 2 |  |  |  | ROZPOCET | 0 | 0 | 0 | 0 | 0 | 1 | 0 | 16 | 195637810
| VV |  | 1 |  | 1 | [13 empty] | VV | 2 | 2 | True | 1 | ROZPOCET
236 | K | 766991147R | SDK dveře DN 27 dle specifikace v tabulkách dveří nových | kus | 1 |  | 0 | INVESTICE |  |  | základní |  | 0 | 0 | 0 | 0 | 0 | 16 | K | 2 |  |  |  | ROZPOCET | 0 | 0 | 0 | 0 | 0 | 1 | 0 | 16 | 1823982842
| VV |  | 1 |  | 1 | [13 empty] | VV | 2 | 2 | True | 1 | ROZPOCET
237 | K | 766991148R | Dveře DN 28 dle specifikace v tabulkách dveří nových | kus | 1 |  | 0 | NEINVESTICE |  |  | základní |  | 0 | 0 | 0 | 0 | 0 | 16 | K | 2 |  |  |  | ROZPOCET | 0 | 0 | 0 | 0 | 0 | 1 | 0 | 16 | -376013193
| VV |  | 1 |  | 1 | [13 empty] | VV | 2 | 2 | True | 1 | ROZPOCET
238 | K | 766991149R | Dveře DN 29 dle specifikace v tabulkách dveří nových | kus | 2 |  | 0 | NEINVESTICE |  |  | základní |  | 0 | 0 | 0 | 0 | 0 | 16 | K | 2 |  |  |  | ROZPOCET | 0 | 0 | 0 | 0 | 0 | 1 | 0 | 16 | 1263069487
| VV |  | 2 |  | 2 | [13 empty] | VV | 2 | 2 | True | 1 | ROZPOCET
239 | K | 766991150R | Dveře DN 30 dle specifikace v tabulkách dveří nových | kus | 1 |  | 0 | NEINVESTICE |  |  | základní |  | 0 | 0 | 0 | 0 | 0 | 16 | K | 2 |  |  |  | ROZPOCET | 0 | 0 | 0 | 0 | 0 | 1 | 0 | 16 | -1697329827
| VV |  | 1 |  | 1 | [13 empty] | VV | 2 | 2 | True | 1 | ROZPOCET
240 | K | 766994150R | Dveře DN 31p dle specifikace v tabulkách dveří nových | kus | 1 |  | 0 | NEINVESTICE |  |  | základní |  | 0 | 0 | 0 | 0 | 0 | 16 | K | 2 |  |  |  | ROZPOCET | 0 | 0 | 0 | 0 | 0 | 1 | 0 | 16 | 1035839503
| VV |  | 1 |  | 1 | [13 empty] | VV | 2 | 2 | True | 1 | ROZPOCET
241 | K | 766995150R | Těsnění pro veškeré dveře učeben dle poznámky v tab. Dveří - profilové těsnění dorazového typu z trvale pružné pryže EPDM, osazení do drážky | m | 215 |  | 0 | INVESTICE |  |  | základní |  | 0 | 0 | 0 | 0 | 0 | 16 | K | 2 |  |  |  | ROZPOCET | 0 | 0 | 0 | 0 | 0 | 1 | 0 | 16 | 1620177377
| VV |  | 1 |  | 215 | [13 empty] | VV | 2 | 2 | True | 1 | ROZPOCET
242 | K | 766991151R | Madlo TN 1a dle specifikace v tabulkách truhlářských prvků nových | m | 3 |  | 0 | NEINVESTICE |  |  | základní |  | 0 | 0 | 0 | 0 | 0 | 16 | K | 2 |  |  |  | ROZPOCET | 0 | 0 | 0 | 0 | 0 | 1 | 0 | 16 | 752036872
| VV |  | 3,00 |  | 3 | [13 empty] | VV | 2 | 2 | True | 0 | ROZPOCET
| VV |  | Součet |  | 3 | [13 empty] | VV | 2 | 4 | True | 1 | ROZPOCET
243 | K | 766991152R | Madlo TN 1b dle specifikace v tabulkách truhlářských prvků nových | m | 3.1 |  | 0 | NEINVESTICE |  |  | základní |  | 0 | 0 | 0 | 0 | 0 | 16 | K | 2 |  |  |  | ROZPOCET | 0 | 0 | 0 | 0 | 0 | 1 | 0 | 16 | -1078540529
| VV |  | 3,10 |  | 3.1 | [13 empty] | VV | 2 | 2 | True | 0 | ROZPOCET
| VV |  | Součet |  | 3.1 | [13 empty] | VV | 2 | 4 | True | 1 | ROZPOCET
244 | K | 766991153R | Madlo TN 1c dle specifikace v tabulkách truhlářských prvků nových | m | 1.07 |  | 0 | NEINVESTICE |  |  | základní |  | 0 | 0 | 0 | 0 | 0 | 16 | K | 2 |  |  |  | ROZPOCET | 0 | 0 | 0 | 0 | 0 | 1 | 0 | 16 | 1225377238
| VV |  | 1,07 |  | 1.07 | [13 empty] | VV | 2 | 2 | True | 0 | ROZPOCET
| VV |  | Součet |  | 1.07 | [13 empty] | VV | 2 | 4 | True | 1 | ROZPOCET
245 | K | 766991154R | Madlo TN 1d dle specifikace v tabulkách truhlářských prvků nových | m | 2.54 |  | 0 | NEINVESTICE |  |  | základní |  | 0 | 0 | 0 | 0 | 0 | 16 | K | 2 |  |  |  | ROZPOCET | 0 | 0 | 0 | 0 | 0 | 1 | 0 | 16 | -749096150
| VV |  | 2,54 |  | 2.54 | [13 empty] | VV | 2 | 2 | True | 0 | ROZPOCET
| VV |  | Součet |  | 2.54 | [13 empty] | VV | 2 | 4 | True | 1 | ROZPOCET
246 | K | 766991155R | Madlo TN 1e dle specifikace v tabulkách truhlářských prvků nových | m | 4.21 |  | 0 | NEINVESTICE |  |  | základní |  | 0 | 0 | 0 | 0 | 0 | 16 | K | 2 |  |  |  | ROZPOCET | 0 | 0 | 0 | 0 | 0 | 1 | 0 | 16 | -1601306863
| VV |  | 4,21 |  | 4.21 | [13 empty] | VV | 2 | 2 | True | 0 | ROZPOCET
| VV |  | Součet |  | 4.21 | [13 empty] | VV | 2 | 4 | True | 1 | ROZPOCET
247 | K | 766991156R | Madlo TN 1f dle specifikace v tabulkách truhlářských prvků nových | m | 0.7 |  | 0 | NEINVESTICE |  |  | základní |  | 0 | 0 | 0 | 0 | 0 | 16 | K | 2 |  |  |  | ROZPOCET | 0 | 0 | 0 | 0 | 0 | 1 | 0 | 16 | 472151817
| VV |  | 0,70 |  | 0.7 | [13 empty] | VV | 2 | 2 | True | 0 | ROZPOCET
| VV |  | Součet |  | 0.7 | [13 empty] | VV | 2 | 4 | True | 1 | ROZPOCET
248 | K | 766991157R | Madlo TN 1g dle specifikace v tabulkách truhlářských prvků nových | m | 1.47 |  | 0 | NEINVESTICE |  |  | základní |  | 0 | 0 | 0 | 0 | 0 | 16 | K | 2 |  |  |  | ROZPOCET | 0 | 0 | 0 | 0 | 0 | 1 | 0 | 16 | 72555349
| VV |  | 1,47 |  | 1.47 | [13 empty] | VV | 2 | 2 | True | 0 | ROZPOCET
| VV |  | Součet |  | 1.47 | [13 empty] | VV | 2 | 4 | True | 1 | ROZPOCET
249 | K | 766991158R | Madlo TN 1h dle specifikace v tabulkách truhlářských prvků nových | m | 2.45 |  | 0 | NEINVESTICE |  |  | základní |  | 0 | 0 | 0 | 0 | 0 | 16 | K | 2 |  |  |  | ROZPOCET | 0 | 0 | 0 | 0 | 0 | 1 | 0 | 16 | 1670047052
| VV |  | 2,45 |  | 2.45 | [13 empty] | VV | 2 | 2 | True | 0 | ROZPOCET
| VV |  | Součet |  | 2.45 | [13 empty] | VV | 2 | 4 | True | 1 | ROZPOCET
250 | K | 766991159R | Madlo TN 1i dle specifikace v tabulkách truhlářských prvků nových | m | 2.1 |  | 0 | NEINVESTICE |  |  | základní |  | 0 | 0 | 0 | 0 | 0 | 16 | K | 2 |  |  |  | ROZPOCET | 0 | 0 | 0 | 0 | 0 | 1 | 0 | 16 | 1076933976
| VV |  | 2,10 |  | 2.1 | [13 empty] | VV | 2 | 2 | True | 0 | ROZPOCET
| VV |  | Součet |  | 2.1 | [13 empty] | VV | 2 | 4 | True | 1 | ROZPOCET
251 | K | 766991160R | Madlo TN 1j dle specifikace v tabulkách truhlářských prvků nových | m | 2.1 |  | 0 | NEINVESTICE |  |  | základní |  | 0 | 0 | 0 | 0 | 0 | 16 | K | 2 |  |  |  | ROZPOCET | 0 | 0 | 0 | 0 | 0 | 1 | 0 | 16 | -385360147
| VV |  | 2,10 |  | 2.1 | [13 empty] | VV | 2 | 2 | True | 0 | ROZPOCET
| VV |  | Součet |  | 2.1 | [13 empty] | VV | 2 | 4 | True | 1 | ROZPOCET
252 | K | 766991161R | Madlo TN 2a dle specifikace v tabulkách truhlářských prvků nových | m | 5.1 |  | 0 | NEINVESTICE |  |  | základní |  | 0 | 0 | 0 | 0 | 0 | 16 | K | 2 |  |  |  | ROZPOCET | 0 | 0 | 0 | 0 | 0 | 1 | 0 | 16 | -675487132
| VV |  | 5,10 |  | 5.1 | [13 empty] | VV | 2 | 2 | True | 0 | ROZPOCET
| VV |  | Součet |  | 5.1 | [13 empty] | VV | 2 | 4 | True | 1 | ROZPOCET
253 | K | 766991162R | Madlo TN 2b dle specifikace v tabulkách truhlářských prvků nových | m | 6.9 |  | 0 | NEINVESTICE |  |  | základní |  | 0 | 0 | 0 | 0 | 0 | 16 | K | 2 |  |  |  | ROZPOCET | 0 | 0 | 0 | 0 | 0 | 1 | 0 | 16 | 1479300527
| VV |  | 6,90 |  | 6.9 | [13 empty] | VV | 2 | 2 | True | 0 | ROZPOCET
| VV |  | Součet |  | 6.9 | [13 empty] | VV | 2 | 4 | True | 1 | ROZPOCET
254 | K | 766991163R | Madlo TN 2c dle specifikace v tabulkách truhlářských prvků nových | m | 5 |  | 0 | NEINVESTICE |  |  | základní |  | 0 | 0 | 0 | 0 | 0 | 16 | K | 2 |  |  |  | ROZPOCET | 0 | 0 | 0 | 0 | 0 | 1 | 0 | 16 | -2078456385
| VV |  | 5,00 |  | 5 | [13 empty] | VV | 2 | 2 | True | 0 | ROZPOCET
| VV |  | Součet |  | 5 | [13 empty] | VV | 2 | 4 | True | 1 | ROZPOCET
255 | K | 766991164R | Madlo TN 2d dle specifikace v tabulkách truhlářských prvků nových | m | 7.7 |  | 0 | NEINVESTICE |  |  | základní |  | 0 | 0 | 0 | 0 | 0 | 16 | K | 2 |  |  |  | ROZPOCET | 0 | 0 | 0 | 0 | 0 | 1 | 0 | 16 | 1079462559
| VV |  | 7,70 |  | 7.7 | [13 empty] | VV | 2 | 2 | True | 0 | ROZPOCET
| VV |  | Součet |  | 7.7 | [13 empty] | VV | 2 | 4 | True | 1 | ROZPOCET
256 | K | 766991165R | Madlo TN 2e dle specifikace v tabulkách truhlářských prvků nových | m | 3.8 |  | 0 | NEINVESTICE |  |  | základní |  | 0 | 0 | 0 | 0 | 0 | 16 | K | 2 |  |  |  | ROZPOCET | 0 | 0 | 0 | 0 | 0 | 1 | 0 | 16 | -940178417
| VV |  | 3,80 |  | 3.8 | [13 empty] | VV | 2 | 2 | True | 0 | ROZPOCET
| VV |  | Součet |  | 3.8 | [13 empty] | VV | 2 | 4 | True | 1 | ROZPOCET
257 | K | 766991166R | Madlo TN 2f dle specifikace v tabulkách truhlářských prvků nových | m | 1.2 |  | 0 | NEINVESTICE |  |  | základní |  | 0 | 0 | 0 | 0 | 0 | 16 | K | 2 |  |  |  | ROZPOCET | 0 | 0 | 0 | 0 | 0 | 1 | 0 | 16 | -58444386
| VV |  | 1,20 |  | 1.2 | [13 empty] | VV | 2 | 2 | True | 0 | ROZPOCET
| VV |  | Součet |  | 1.2 | [13 empty] | VV | 2 | 4 | True | 1 | ROZPOCET
258 | K | 766991167R | Madlo TN 2g dle specifikace v tabulkách truhlářských prvků nových | m | 2.98 |  | 0 | NEINVESTICE |  |  | základní |  | 0 | 0 | 0 | 0 | 0 | 16 | K | 2 |  |  |  | ROZPOCET | 0 | 0 | 0 | 0 | 0 | 1 | 0 | 16 | 480454915
| VV |  | 1,49*2 |  | 2.98 | [13 empty] | VV | 2 | 2 | True | 0 | ROZPOCET
| VV |  | Součet |  | 2.98 | [13 empty] | VV | 2 | 4 | True | 1 | ROZPOCET
259 | K | 766991168R | Madlo TN 2h dle specifikace v tabulkách truhlářských prvků nových | m | 4.91 |  | 0 | NEINVESTICE |  |  | základní |  | 0 | 0 | 0 | 0 | 0 | 16 | K | 2 |  |  |  | ROZPOCET | 0 | 0 | 0 | 0 | 0 | 1 | 0 | 16 | -720317820
| VV |  | 4,91 |  | 4.91 | [13 empty] | VV | 2 | 2 | True | 0 | ROZPOCET
| VV |  | Součet |  | 4.91 | [13 empty] | VV | 2 | 4 | True | 1 | ROZPOCET
260 | K | 766991169R | Madlo TN 3 dle specifikace v tabulkách truhlářských prvků nových | m | 21 |  | 0 | INVESTICE |  |  | základní |  | 0 | 0 | 0 | 0 | 0 | 16 | K | 2 |  |  |  | ROZPOCET | 0 | 0 | 0 | 0 | 0 | 1 | 0 | 16 | 2124997841
| VV |  | 21 |  | 21 | [13 empty] | VV | 2 | 2 | True | 0 | ROZPOCET
| VV |  | Součet |  | 21 | [13 empty] | VV | 2 | 4 | True | 1 | ROZPOCET
261 | K | 766991170R | Pochozí lávka TN 3 - čá.lávka dle specifikace v tabulkách truhlářských prvků nových | m | 21 |  | 0 | INVESTICE |  |  | základní |  | 0 | 0 | 0 | 0 | 0 | 16 | K | 2 |  |  |  | ROZPOCET | 0 | 0 | 0 | 0 | 0 | 1 | 0 | 16 | -829556579
| VV |  | 21 |  | 21 | [13 empty] | VV | 2 | 2 | True | 0 | ROZPOCET
| VV |  | Součet |  | 21 | [13 empty] | VV | 2 | 4 | True | 1 | ROZPOCET
262 | K | 766991171R | Pochozí lávka TN 3 - čá. vyrovnávací stupně dle specifikace v tabulkách truhlářských prvků nových | m | 8 |  | 0 | INVESTICE |  |  | základní |  | 0 | 0 | 0 | 0 | 0 | 16 | K | 2 |  |  |  | ROZPOCET | 0 | 0 | 0 | 0 | 0 | 1 | 0 | 16 | 1979676503
| VV |  | 8 |  | 8 | [13 empty] | VV | 2 | 2 | True | 0 | ROZPOCET
| VV |  | Součet |  | 8 | [13 empty] | VV | 2 | 4 | True | 1 | ROZPOCET
263 | K | 766991173R | Obklad schodiště TN 5a - dle specifikace v tabulkách truhlářských prvků nových | m2 | 2.5 |  | 0 | NEINVESTICE |  |  | základní |  | 0 | 0 | 0 | 0 | 0 | 16 | K | 2 |  |  |  | ROZPOCET | 0 | 0 | 0 | 0 | 0 | 1 | 0 | 16 | 2091166744
| VV |  | 2,50 |  | 2.5 | [13 empty] | VV | 2 | 2 | True | 0 | ROZPOCET
| VV |  | Součet |  | 2.5 | [13 empty] | VV | 2 | 4 | True | 1 | ROZPOCET
264 | K | 766991174R | Obklad schodiště TN 5b - vč. desky pod zábradlím dle specifikace v tabulkách truhlářských prvků nových | m2 | 7.63 |  | 0 | NEINVESTICE |  |  | základní |  | 0 | 0 | 0 | 0 | 0 | 16 | K | 2 |  |  |  | ROZPOCET | 0 | 0 | 0 | 0 | 0 | 1 | 0 | 16 | 619429219
| VV |  | 7,00+2,10*0,30 |  | 7.63 | [13 empty] | VV | 2 | 2 | True | 0 | ROZPOCET
| VV |  | Součet |  | 7.63 | [13 empty] | VV | 2 | 4 | True | 1 | ROZPOCET
265 | K | 766991175R | Obklad schodiště TN 5c - vč.desky pod zábradlím dle specifikace v tabulkách truhlářských prvků nových | m2 | 10.66 |  | 0 | NEINVESTICE |  |  | základní |  | 0 | 0 | 0 | 0 | 0 | 16 | K | 2 |  |  |  | ROZPOCET | 0 | 0 | 0 | 0 | 0 | 1 | 0 | 16 | -2016985688
| VV |  | 4,15+21,7*0,30 |  | 10.66 | [13 empty] | VV | 2 | 2 | True | 0 | ROZPOCET
| VV |  | Součet |  | 10.66 | [13 empty] | VV | 2 | 4 | True | 1 | ROZPOCET
266 | K | 766991177R | Obklad schodiště TN 5e - vč.desky pod zábradlím dle specifikace v tabulkách truhlářských prvků nových | m2 | 9.6 |  | 0 | NEINVESTICE |  |  | základní |  | 0 | 0 | 0 | 0 | 0 | 16 | K | 2 |  |  |  | ROZPOCET | 0 | 0 | 0 | 0 | 0 | 1 | 0 | 16 | 1128471254
| VV |  | 8,40+4*0,30 |  | 9.6 | [13 empty] | VV | 2 | 2 | True | 0 | ROZPOCET
| VV |  | Součet |  | 9.6 | [13 empty] | VV | 2 | 4 | True | 1 | ROZPOCET
267 | K | 766991178R | Obklad schodiště TN 5f - dle specifikace v tabulkách truhlářských prvků nových | m2 | 1.1 |  | 0 | NEINVESTICE |  |  | základní |  | 0 | 0 | 0 | 0 | 0 | 16 | K | 2 |  |  |  | ROZPOCET | 0 | 0 | 0 | 0 | 0 | 1 | 0 | 16 | -1132605839
| VV |  | 1,10 |  | 1.1 | [13 empty] | VV | 2 | 2 | True | 0 | ROZPOCET
| VV |  | Součet |  | 1.1 | [13 empty] | VV | 2 | 4 | True | 1 | ROZPOCET
268 | K | 766991179R | Dřevěné schodiště TN 6 - dle specifikace v tabulkách truhlářských prvků nových | kus | 1 |  | 0 | INVESTICE |  |  | základní |  | 0 | 0 | 0 | 0 | 0 | 16 | K | 2 |  |  |  | ROZPOCET | 0 | 0 | 0 | 0 | 0 | 1 | 0 | 16 | 64815120
| VV |  | 1 |  | 1 | [13 empty] | VV | 2 | 2 | True | 0 | ROZPOCET
| VV |  | Součet |  | 1 | [13 empty] | VV | 2 | 4 | True | 1 | ROZPOCET
269 | K | 766991180R | Dřevěná soklová lišta TN 7 - dle specifikace v tabulkách truhlářských prvků nových | kus | 198.9 |  | 0 | NEINVESTICE |  |  | základní |  | 0 | 0 | 0 | 0 | 0 | 16 | K | 2 |  |  |  | ROZPOCET | 0 | 0 | 0 | 0 | 0 | 1 | 0 | 16 | -1231942607
| VV |  | 33,7+25,5+28,2+31,8+26,2+26,6+26,9 |  | 198.9 | [13 empty] | VV | 2 | 2 | True | 0 | ROZPOCET
| VV |  | Součet |  | 198.9 | [13 empty] | VV | 2 | 4 | True | 1 | ROZPOCET
270 | K | 766991181R | Rozšíření parapetu TN 8 - dle specifikace v tabulkách truhlářských prvků nových | kus | 1 |  | 0 | INVESTICE |  |  | základní |  | 0 | 0 | 0 | 0 | 0 | 16 | K | 2 |  |  |  | ROZPOCET | 0 | 0 | 0 | 0 | 0 | 1 | 0 | 16 | -392223400
| VV |  | 1 |  | 1 | [13 empty] | VV | 2 | 2 | True | 0 | ROZPOCET
| VV |  | Součet |  | 1 | [13 empty] | VV | 2 | 4 | True | 1 | ROZPOCET
271 | K | 766991182R | Kuchyňka TN 10 - dle specifikace v tabulkách truhlářských prvků nových | kus | 1 |  | 0 | NEINVESTICE |  |  | základní |  | 0 | 0 | 0 | 0 | 0 | 16 | K | 2 |  |  |  | ROZPOCET | 0 | 0 | 0 | 0 | 0 | 1 | 0 | 16 | -1710278839
| VV |  | VEM 15 | [15 empty] | VV | 2 | 1 | True | 0 | ROZPOCET
| VV |  | 1 |  | 1 | [13 empty] | VV | 2 | 2 | True | 0 | ROZPOCET
| VV |  | Součet |  | 1 | [13 empty] | VV | 2 | 4 | True | 1 | ROZPOCET
272 | K | 766991183R | Kuchyňka TN 11 - dle specifikace v tabulkách truhlářských prvků nových | kus | 1 |  | 0 | NEINVESTICE |  |  | základní |  | 0 | 0 | 0 | 0 | 0 | 16 | K | 2 |  |  |  | ROZPOCET | 0 | 0 | 0 | 0 | 0 | 1 | 0 | 16 | -562521387
| VV |  | VEM 15 | [15 empty] | VV | 2 | 1 | True | 0 | ROZPOCET
| VV |  | 1 |  | 1 | [13 empty] | VV | 2 | 2 | True | 0 | ROZPOCET
| VV |  | Součet |  | 1 | [13 empty] | VV | 2 | 4 | True | 1 | ROZPOCET
273 | K | 766991184R | Kuchyňka TN 12- dle specifikace v tabulkách truhlářských prvků nových | kus | 1 |  | 0 | NEINVESTICE |  |  | základní |  | 0 | 0 | 0 | 0 | 0 | 16 | K | 2 |  |  |  | ROZPOCET | 0 | 0 | 0 | 0 | 0 | 1 | 0 | 16 | 1151118718
| VV |  | 1 |  | 1 | [13 empty] | VV | 2 | 2 | True | 0 | ROZPOCET
| VV |  | Součet |  | 1 | [13 empty] | VV | 2 | 4 | True | 1 | ROZPOCET
274 | K | 766991185R | Kuchyňka TN 13 - dle specifikace v tabulkách truhlářských prvků nových | kus | 1 |  | 0 | NEINVESTICE |  |  | základní |  | 0 | 0 | 0 | 0 | 0 | 16 | K | 2 |  |  |  | ROZPOCET | 0 | 0 | 0 | 0 | 0 | 1 | 0 | 16 | 2044985357
| VV |  | 1 |  | 1 | [13 empty] | VV | 2 | 2 | True | 0 | ROZPOCET
| VV |  | Součet |  | 1 | [13 empty] | VV | 2 | 4 | True | 1 | ROZPOCET
275 | K | 766991186R | Kuchyňka TN 14 - dle specifikace v tabulkách truhlářských prvků nových | kus | 1 |  | 0 | NEINVESTICE |  |  | základní |  | 0 | 0 | 0 | 0 | 0 | 16 | K | 2 |  |  |  | ROZPOCET | 0 | 0 | 0 | 0 | 0 | 1 | 0 | 16 | 1657280325
| VV |  | 1 |  | 1 | [13 empty] | VV | 2 | 2 | True | 0 | ROZPOCET
| VV |  | Součet |  | 1 | [13 empty] | VV | 2 | 4 | True | 1 | ROZPOCET
276 | K | 766991189R | Šatní skříňky TN 17 - dle specifikace v tabulkách truhlářských prvků nových | kus | 1 |  | 0 | NEINVESTICE |  |  | základní |  | 0 | 0 | 0 | 0 | 0 | 16 | K | 2 |  |  |  | ROZPOCET | 0 | 0 | 0 | 0 | 0 | 1 | 0 | 16 | 409601564
| VV |  | 1 |  | 1 | [13 empty] | VV | 2 | 2 | True | 0 | ROZPOCET
| VV |  | Součet |  | 1 | [13 empty] | VV | 2 | 4 | True | 1 | ROZPOCET
277 | K | 998766203 | Přesun hmot pro konstrukce truhlářské stanovený procentní sazbou z ceny vodorovná dopravní vzdálenost do 50 m v objektech výšky přes 12 do 24 m | % |  |  | 0 | NEINVESTICE |  |  | základní |  | 0 | 0 | 0 | 0 | 0 | 16 | K | 2 |  |  |  | ROZPOCET | 0 | 0 | 0 | 0 | 0 | 1 | 0 | 16 | -1653844392
| D | 767 | Konstrukce zámečnické |  |  |  | 0 | [5 empty] | 0 |  | 0 |  | 0 | 2 | D | 1 |  |  |  | ROZPOCET | [6 empty] | 0
278 | K | 767991111R | Sanitární příčka ZN 1a dle specifikace v tabulce zámečnických prvků nových | kus | 1 |  | 0 | INVESTICE |  |  | základní |  | 0 | 0 | 0 | 0 | 0 | 16 | K | 2 |  |  |  | ROZPOCET | 0 | 0 | 0 | 0 | 0 | 1 | 0 | 16 | -2016918257
| VV |  | 1 |  | 1 | [13 empty] | VV | 2 | 2 | True | 0 | ROZPOCET
| VV |  | Součet |  | 1 | [13 empty] | VV | 2 | 4 | True | 1 | ROZPOCET
279 | K | 767991112R | Sanitární příčka ZN 1b dle specifikace v tabulce zámečnických prvků nových | kus | 1 |  | 0 | INVESTICE |  |  | základní |  | 0 | 0 | 0 | 0 | 0 | 16 | K | 2 |  |  |  | ROZPOCET | 0 | 0 | 0 | 0 | 0 | 1 | 0 | 16 | 619866591
| VV |  | 1 |  | 1 | [13 empty] | VV | 2 | 2 | True | 0 | ROZPOCET
| VV |  | Součet |  | 1 | [13 empty] | VV | 2 | 4 | True | 1 | ROZPOCET
280 | K | 767991113R | Sanitární příčka ZN 1c dle specifikace v tabulce zámečnických prvků nových | kus | 9 |  | 0 | INVESTICE |  |  | základní |  | 0 | 0 | 0 | 0 | 0 | 16 | K | 2 |  |  |  | ROZPOCET | 0 | 0 | 0 | 0 | 0 | 1 | 0 | 16 | 630675092
| VV |  | 9 |  | 9 | [13 empty] | VV | 2 | 2 | True | 0 | ROZPOCET
| VV |  | Součet |  | 9 | [13 empty] | VV | 2 | 4 | True | 1 | ROZPOCET
281 | K | 767991114R | Sanitární příčka ZN 1d dle specifikace v tabulce zámečnických prvků nových | kus | 1 |  | 0 | INVESTICE |  |  | základní |  | 0 | 0 | 0 | 0 | 0 | 16 | K | 2 |  |  |  | ROZPOCET | 0 | 0 | 0 | 0 | 0 | 1 | 0 | 16 | -594284674
| VV |  | 1 |  | 1 | [13 empty] | VV | 2 | 2 | True | 0 | ROZPOCET
| VV |  | Součet |  | 1 | [13 empty] | VV | 2 | 4 | True | 1 | ROZPOCET
282 | K | 767991115R | Sanitární příčka ZN 1e dle specifikace v tabulce zámečnických prvků nových | kus | 1 |  | 0 | INVESTICE |  |  | základní |  | 0 | 0 | 0 | 0 | 0 | 16 | K | 2 |  |  |  | ROZPOCET | 0 | 0 | 0 | 0 | 0 | 1 | 0 | 16 | -1464115490
| VV |  | 1 |  | 1 | [13 empty] | VV | 2 | 2 | True | 0 | ROZPOCET
| VV |  | Součet |  | 1 | [13 empty] | VV | 2 | 4 | True | 1 | ROZPOCET
283 | K | 767991116R | Sanitární příčka ZN 1f dle specifikace v tabulce zámečnických prvků nových | kus | 1 |  | 0 | INVESTICE |  |  | základní |  | 0 | 0 | 0 | 0 | 0 | 16 | K | 2 |  |  |  | ROZPOCET | 0 | 0 | 0 | 0 | 0 | 1 | 0 | 16 | 1875525496
| VV |  | 1 |  | 1 | [13 empty] | VV | 2 | 2 | True | 0 | ROZPOCET
| VV |  | Součet |  | 1 | [13 empty] | VV | 2 | 4 | True | 1 | ROZPOCET
284 | K | 767991117R | Sanitární příčka ZN 1g dle specifikace v tabulce zámečnických prvků nových | kus | 1 |  | 0 | INVESTICE |  |  | základní |  | 0 | 0 | 0 | 0 | 0 | 16 | K | 2 |  |  |  | ROZPOCET | 0 | 0 | 0 | 0 | 0 | 1 | 0 | 16 | 1233576114
| VV |  | 1 |  | 1 | [13 empty] | VV | 2 | 2 | True | 0 | ROZPOCET
| VV |  | Součet |  | 1 | [13 empty] | VV | 2 | 4 | True | 1 | ROZPOCET
285 | K | 767991118R | Sanitární příčka ZN 1h dle specifikace v tabulce zámečnických prvků nových | kus | 1 |  | 0 | INVESTICE |  |  | základní |  | 0 | 0 | 0 | 0 | 0 | 16 | K | 2 |  |  |  | ROZPOCET | 0 | 0 | 0 | 0 | 0 | 1 | 0 | 16 | -95915323
| VV |  | 1 |  | 1 | [13 empty] | VV | 2 | 2 | True | 0 | ROZPOCET
| VV |  | Součet |  | 1 | [13 empty] | VV | 2 | 4 | True | 1 | ROZPOCET
286 | K | 767991119R | Sanitární příčka ZN 1i dle specifikace v tabulce zámečnických prvků nových | kus | 1 |  | 0 | INVESTICE |  |  | základní |  | 0 | 0 | 0 | 0 | 0 | 16 | K | 2 |  |  |  | ROZPOCET | 0 | 0 | 0 | 0 | 0 | 1 | 0 | 16 | -514027741
| VV |  | 1 |  | 1 | [13 empty] | VV | 2 | 2 | True | 0 | ROZPOCET
| VV |  | Součet |  | 1 | [13 empty] | VV | 2 | 4 | True | 1 | ROZPOCET
287 | K | 767991120R | Sanitární příčka ZN 1j dle specifikace v tabulce zámečnických prvků nových | kus | 1 |  | 0 | INVESTICE |  |  | základní |  | 0 | 0 | 0 | 0 | 0 | 16 | K | 2 |  |  |  | ROZPOCET | 0 | 0 | 0 | 0 | 0 | 1 | 0 | 16 | 1807616384
| VV |  | 1 |  | 1 | [13 empty] | VV | 2 | 2 | True | 0 | ROZPOCET
| VV |  | Součet |  | 1 | [13 empty] | VV | 2 | 4 | True | 1 | ROZPOCET
288 | K | 767991121R | Krycí dvířka ZN 2a dle specifikace v tabulce zámečnických prvků nových | kus | 9 |  | 0 | INVESTICE |  |  | základní |  | 0 | 0 | 0 | 0 | 0 | 16 | K | 2 |  |  |  | ROZPOCET | 0 | 0 | 0 | 0 | 0 | 1 | 0 | 16 | -1913148246
| VV |  | 9 |  | 9 | [13 empty] | VV | 2 | 2 | True | 0 | ROZPOCET
| VV |  | Součet |  | 9 | [13 empty] | VV | 2 | 4 | True | 1 | ROZPOCET
289 | K | 767991122R | Krycí dvířka ZN 2b dle specifikace v tabulce zámečnických prvků nových | kus | 1 |  | 0 | INVESTICE |  |  | základní |  | 0 | 0 | 0 | 0 | 0 | 16 | K | 2 |  |  |  | ROZPOCET | 0 | 0 | 0 | 0 | 0 | 1 | 0 | 16 | -1216370637
| VV |  | 1 |  | 1 | [13 empty] | VV | 2 | 2 | True | 0 | ROZPOCET
| VV |  | Součet |  | 1 | [13 empty] | VV | 2 | 4 | True | 1 | ROZPOCET
290 | K | 767991123R | Krycí dvířka ZN 2c dle specifikace v tabulce zámečnických prvků nových | kus | 2 |  | 0 | INVESTICE |  |  | základní |  | 0 | 0 | 0 | 0 | 0 | 16 | K | 2 |  |  |  | ROZPOCET | 0 | 0 | 0 | 0 | 0 | 1 | 0 | 16 | 1485462278
| VV |  | 2 |  | 2 | [13 empty] | VV | 2 | 2 | True | 0 | ROZPOCET
| VV |  | Součet |  | 2 | [13 empty] | VV | 2 | 4 | True | 1 | ROZPOCET
291 | K | 767991124R | Krycí dvířka ZN 2d dle specifikace v tabulce zámečnických prvků nových | kus | 1 |  | 0 | INVESTICE |  |  | základní |  | 0 | 0 | 0 | 0 | 0 | 16 | K | 2 |  |  |  | ROZPOCET | 0 | 0 | 0 | 0 | 0 | 1 | 0 | 16 | -1724301591
| VV |  | 1 |  | 1 | [13 empty] | VV | 2 | 2 | True | 0 | ROZPOCET
| VV |  | Součet |  | 1 | [13 empty] | VV | 2 | 4 | True | 1 | ROZPOCET
292 | K | 767991125R | Krycí dvířka ZN 2e dle specifikace v tabulce zámečnických prvků nových | kus | 2 |  | 0 | INVESTICE |  |  | základní |  | 0 | 0 | 0 | 0 | 0 | 16 | K | 2 |  |  |  | ROZPOCET | 0 | 0 | 0 | 0 | 0 | 1 | 0 | 16 | -984272630
| VV |  | 2 |  | 2 | [13 empty] | VV | 2 | 2 | True | 0 | ROZPOCET
| VV |  | Součet |  | 2 | [13 empty] | VV | 2 | 4 | True | 1 | ROZPOCET
293 | K | 767991126R | Krycí dvířka ZN 2f dle specifikace v tabulce zámečnických prvků nových | kus | 5 |  | 0 | INVESTICE |  |  | základní |  | 0 | 0 | 0 | 0 | 0 | 16 | K | 2 |  |  |  | ROZPOCET | 0 | 0 | 0 | 0 | 0 | 1 | 0 | 16 | 51142806
| VV |  | 5 |  | 5 | [13 empty] | VV | 2 | 2 | True | 0 | ROZPOCET
| VV |  | Součet |  | 5 | [13 empty] | VV | 2 | 4 | True | 1 | ROZPOCET
294 | K | 767991127R | Krycí dvířka ZN 2g dle specifikace v tabulce zámečnických prvků nových | kus | 3 |  | 0 | INVESTICE |  |  | základní |  | 0 | 0 | 0 | 0 | 0 | 16 | K | 2 |  |  |  | ROZPOCET | 0 | 0 | 0 | 0 | 0 | 1 | 0 | 16 | 1916095330
| VV |  | 3 |  | 3 | [13 empty] | VV | 2 | 2 | True | 0 | ROZPOCET
| VV |  | Součet |  | 3 | [13 empty] | VV | 2 | 4 | True | 1 | ROZPOCET
295 | K | 767991128R | Krycí dvířka ZN 2h dle specifikace v tabulce zámečnických prvků nových | kus | 3 |  | 0 | INVESTICE |  |  | základní |  | 0 | 0 | 0 | 0 | 0 | 16 | K | 2 |  |  |  | ROZPOCET | 0 | 0 | 0 | 0 | 0 | 1 | 0 | 16 | -388167897
| VV |  | 3 |  | 3 | [13 empty] | VV | 2 | 2 | True | 0 | ROZPOCET
| VV |  | Součet |  | 3 | [13 empty] | VV | 2 | 4 | True | 1 | ROZPOCET
296 | K | 767991129R | Krycí dvířka ZN 2i dle specifikace v tabulce zámečnických prvků nových | kus | 3 |  | 0 | INVESTICE |  |  | základní |  | 0 | 0 | 0 | 0 | 0 | 16 | K | 2 |  |  |  | ROZPOCET | 0 | 0 | 0 | 0 | 0 | 1 | 0 | 16 | 701861516
| VV |  | 3 |  | 3 | [13 empty] | VV | 2 | 2 | True | 0 | ROZPOCET
| VV |  | Součet |  | 3 | [13 empty] | VV | 2 | 4 | True | 1 | ROZPOCET
297 | K | 767991130R | Krycí dvířka ZN 2j dle specifikace v tabulce zámečnických prvků nových | kus | 1 |  | 0 | INVESTICE |  |  | základní |  | 0 | 0 | 0 | 0 | 0 | 16 | K | 2 |  |  |  | ROZPOCET | 0 | 0 | 0 | 0 | 0 | 1 | 0 | 16 | 1098771593
| VV |  | 1 |  | 1 | [13 empty] | VV | 2 | 2 | True | 0 | ROZPOCET
| VV |  | Součet |  | 1 | [13 empty] | VV | 2 | 4 | True | 1 | ROZPOCET
298 | K | 767991133R | Prosklená příčka ZN 5 dle specifikace v tabulce zámečnických prvků nových | kus | 1 |  | 0 | INVESTICE |  |  | základní |  | 0 | 0 | 0 | 0 | 0 | 16 | K | 2 |  |  |  | ROZPOCET | 0 | 0 | 0 | 0 | 0 | 1 | 0 | 16 | 584574866
| VV |  | 1 |  | 1 | [13 empty] | VV | 2 | 2 | True | 0 | ROZPOCET
| VV |  | Součet |  | 1 | [13 empty] | VV | 2 | 4 | True | 1 | ROZPOCET
299 | K | 767991134R | Prosklená příčka ZN 6 dle specifikace v tabulce zámečnických prvků nových | kus | 1 |  | 0 | INVESTICE |  |  | základní |  | 0 | 0 | 0 | 0 | 0 | 16 | K | 2 |  |  |  | ROZPOCET | 0 | 0 | 0 | 0 | 0 | 1 | 0 | 16 | 1530335925
| VV |  | 1 |  | 1 | [13 empty] | VV | 2 | 2 | True | 0 | ROZPOCET
| VV |  | Součet |  | 1 | [13 empty] | VV | 2 | 4 | True | 1 | ROZPOCET
300 | K | 767991136R | Prosklená příčka ZN 7b dle specifikace v tabulce zámečnických prvků nových | kus | 1 |  | 0 | INVESTICE |  |  | základní |  | 0 | 0 | 0 | 0 | 0 | 16 | K | 2 |  |  |  | ROZPOCET | 0 | 0 | 0 | 0 | 0 | 1 | 0 | 16 | -1099816717
| VV |  | 1 |  | 1 | [13 empty] | VV | 2 | 2 | True | 0 | ROZPOCET
| VV |  | Součet |  | 1 | [13 empty] | VV | 2 | 4 | True | 1 | ROZPOCET
301 | K | 767991137R | Prosklená příčka ZN 8 dle specifikace v tabulce zámečnických prvků nových | kus | 1 |  | 0 | INVESTICE |  |  | základní |  | 0 | 0 | 0 | 0 | 0 | 16 | K | 2 |  |  |  | ROZPOCET | 0 | 0 | 0 | 0 | 0 | 1 | 0 | 16 | -1660822366
| VV |  | 1 |  | 1 | [13 empty] | VV | 2 | 2 | True | 0 | ROZPOCET
| VV |  | Součet |  | 1 | [13 empty] | VV | 2 | 4 | True | 1 | ROZPOCET
302 | K | 767991138R | Prosklená příčka ZN 9a dle specifikace v tabulce zámečnických prvků nových | kus | 1 |  | 0 | INVESTICE |  |  | základní |  | 0 | 0 | 0 | 0 | 0 | 16 | K | 2 |  |  |  | ROZPOCET | 0 | 0 | 0 | 0 | 0 | 1 | 0 | 16 | -2147381147
| VV |  | 1 |  | 1 | [13 empty] | VV | 2 | 2 | True | 0 | ROZPOCET
| VV |  | Součet |  | 1 | [13 empty] | VV | 2 | 4 | True | 1 | ROZPOCET
303 | K | 767991139R | Prosklená příčka ZN 9b dle specifikace v tabulce zámečnických prvků nových | kus | 1 |  | 0 | INVESTICE |  |  | základní |  | 0 | 0 | 0 | 0 | 0 | 16 | K | 2 |  |  |  | ROZPOCET | 0 | 0 | 0 | 0 | 0 | 1 | 0 | 16 | 508129789
| VV |  | 1 |  | 1 | [13 empty] | VV | 2 | 2 | True | 0 | ROZPOCET
| VV |  | Součet |  | 1 | [13 empty] | VV | 2 | 4 | True | 1 | ROZPOCET
304 | K | 767991140R | Prosklená příčka ZN 9c dle specifikace v tabulce zámečnických prvků nových | kus | 1 |  | 0 | INVESTICE |  |  | základní |  | 0 | 0 | 0 | 0 | 0 | 16 | K | 2 |  |  |  | ROZPOCET | 0 | 0 | 0 | 0 | 0 | 1 | 0 | 16 | -2012541055
| VV |  | 1 |  | 1 | [13 empty] | VV | 2 | 2 | True | 0 | ROZPOCET
| VV |  | Součet |  | 1 | [13 empty] | VV | 2 | 4 | True | 1 | ROZPOCET
305 | K | 767991141R | Prosklená příčka ZN 9d dle specifikace v tabulce zámečnických prvků nových | kus | 1 |  | 0 | INVESTICE |  |  | základní |  | 0 | 0 | 0 | 0 | 0 | 16 | K | 2 |  |  |  | ROZPOCET | 0 | 0 | 0 | 0 | 0 | 1 | 0 | 16 | -491033015
| VV |  | 1 |  | 1 | [13 empty] | VV | 2 | 2 | True | 0 | ROZPOCET
| VV |  | Součet |  | 1 | [13 empty] | VV | 2 | 4 | True | 1 | ROZPOCET
306 | K | 767991142R | Prosklená příčka ZN 9e dle specifikace v tabulce zámečnických prvků nových | kus | 1 |  | 0 | INVESTICE |  |  | základní |  | 0 | 0 | 0 | 0 | 0 | 16 | K | 2 |  |  |  | ROZPOCET | 0 | 0 | 0 | 0 | 0 | 1 | 0 | 16 | 1835852761
| VV |  | 1 |  | 1 | [13 empty] | VV | 2 | 2 | True | 0 | ROZPOCET
| VV |  | Součet |  | 1 | [13 empty] | VV | 2 | 4 | True | 1 | ROZPOCET
307 | K | 767991143R | Prosklená příčka ZN 9fdle specifikace v tabulce zámečnických prvků nových | kus | 1 |  | 0 | INVESTICE |  |  | základní |  | 0 | 0 | 0 | 0 | 0 | 16 | K | 2 |  |  |  | ROZPOCET | 0 | 0 | 0 | 0 | 0 | 1 | 0 | 16 | -1716148764
| VV |  | 1 |  | 1 | [13 empty] | VV | 2 | 2 | True | 0 | ROZPOCET
| VV |  | Součet |  | 1 | [13 empty] | VV | 2 | 4 | True | 1 | ROZPOCET
308 | K | 767992143R | Prosklená příčka ZN10 dle specifikace v tabulce zámečnických prvků nových | kus | 1 |  | 0 | INVESTICE |  |  | základní |  | 0 | 0 | 0 | 0 | 0 | 16 | K | 2 |  |  |  | ROZPOCET | 0 | 0 | 0 | 0 | 0 | 1 | 0 | 16 | -663240771
| VV |  | 1 |  | 1 | [13 empty] | VV | 2 | 2 | True | 0 | ROZPOCET
| VV |  | Součet |  | 1 | [13 empty] | VV | 2 | 4 | True | 1 | ROZPOCET
309 | K | 767991144R | Prosklená příčka ZN 11a dle specifikace v tabulce zámečnických prvků nových | kus | 2 |  | 0 | INVESTICE |  |  | základní |  | 0 | 0 | 0 | 0 | 0 | 16 | K | 2 |  |  |  | ROZPOCET | 0 | 0 | 0 | 0 | 0 | 1 | 0 | 16 | 1919708474
| VV |  | 2 |  | 2 | [13 empty] | VV | 2 | 2 | True | 0 | ROZPOCET
| VV |  | Součet |  | 2 | [13 empty] | VV | 2 | 4 | True | 1 | ROZPOCET
310 | K | 767991145R | Prosklená příčka ZN 11b dle specifikace v tabulce zámečnických prvků nových | kus | 1 |  | 0 | INVESTICE |  |  | základní |  | 0 | 0 | 0 | 0 | 0 | 16 | K | 2 |  |  |  | ROZPOCET | 0 | 0 | 0 | 0 | 0 | 1 | 0 | 16 | 1457121610
| VV |  | 1 |  | 1 | [13 empty] | VV | 2 | 2 | True | 0 | ROZPOCET
| VV |  | Součet |  | 1 | [13 empty] | VV | 2 | 4 | True | 1 | ROZPOCET
311 | K | 767991146R | Prosklená příčka ZN 11c dle specifikace v tabulce zámečnických prvků nových | kus | 1 |  | 0 | INVESTICE |  |  | základní |  | 0 | 0 | 0 | 0 | 0 | 16 | K | 2 |  |  |  | ROZPOCET | 0 | 0 | 0 | 0 | 0 | 1 | 0 | 16 | 766446117
| VV |  | 1 |  | 1 | [13 empty] | VV | 2 | 2 | True | 0 | ROZPOCET
| VV |  | Součet |  | 1 | [13 empty] | VV | 2 | 4 | True | 1 | ROZPOCET
312 | K | 767991147R | Prosklená příčka ZN 11d dle specifikace v tabulce zámečnických prvků nových | kus | 1 |  | 0 | INVESTICE |  |  | základní |  | 0 | 0 | 0 | 0 | 0 | 16 | K | 2 |  |  |  | ROZPOCET | 0 | 0 | 0 | 0 | 0 | 1 | 0 | 16 | 182216236
| VV |  | 1 |  | 1 | [13 empty] | VV | 2 | 2 | True | 0 | ROZPOCET
| VV |  | Součet |  | 1 | [13 empty] | VV | 2 | 4 | True | 1 | ROZPOCET
313 | K | 767991148R | Prosklená příčka ZN 11e dle specifikace v tabulce zámečnických prvků nových | kus | 1 |  | 0 | INVESTICE |  |  | základní |  | 0 | 0 | 0 | 0 | 0 | 16 | K | 2 |  |  |  | ROZPOCET | 0 | 0 | 0 | 0 | 0 | 1 | 0 | 16 | -1888617417
| VV |  | 1 |  | 1 | [13 empty] | VV | 2 | 2 | True | 0 | ROZPOCET
| VV |  | Součet |  | 1 | [13 empty] | VV | 2 | 4 | True | 1 | ROZPOCET
314 | K | 767991149R | Prosklená příčka ZN 11f dle specifikace v tabulce zámečnických prvků nových | kus | 2 |  | 0 | INVESTICE |  |  | základní |  | 0 | 0 | 0 | 0 | 0 | 16 | K | 2 |  |  |  | ROZPOCET | 0 | 0 | 0 | 0 | 0 | 1 | 0 | 16 | -1855646683
| VV |  | 2 |  | 2 | [13 empty] | VV | 2 | 2 | True | 0 | ROZPOCET
| VV |  | Součet |  | 2 | [13 empty] | VV | 2 | 4 | True | 1 | ROZPOCET
315 | K | 767991150R | Prosklená příčka ZN 11g dle specifikace v tabulce zámečnických prvků nových | kus | 1 |  | 0 | INVESTICE |  |  | základní |  | 0 | 0 | 0 | 0 | 0 | 16 | K | 2 |  |  |  | ROZPOCET | 0 | 0 | 0 | 0 | 0 | 1 | 0 | 16 | -1651294575
| VV |  | 1 |  | 1 | [13 empty] | VV | 2 | 2 | True | 0 | ROZPOCET
| VV |  | Součet |  | 1 | [13 empty] | VV | 2 | 4 | True | 1 | ROZPOCET
316 | K | 767991151R | Prosklená příčka ZN 11h dle specifikace v tabulce zámečnických prvků nových | kus | 2 |  | 0 | INVESTICE |  |  | základní |  | 0 | 0 | 0 | 0 | 0 | 16 | K | 2 |  |  |  | ROZPOCET | 0 | 0 | 0 | 0 | 0 | 1 | 0 | 16 | 1029481928
| VV |  | 2 |  | 2 | [13 empty] | VV | 2 | 2 | True | 0 | ROZPOCET
| VV |  | Součet |  | 2 | [13 empty] | VV | 2 | 4 | True | 1 | ROZPOCET
317 | K | 767991152R | Prosklená příčka ZN 11i dle specifikace v tabulce zámečnických prvků nových | kus | 1 |  | 0 | INVESTICE |  |  | základní |  | 0 | 0 | 0 | 0 | 0 | 16 | K | 2 |  |  |  | ROZPOCET | 0 | 0 | 0 | 0 | 0 | 1 | 0 | 16 | 1404429118
| VV |  | 1 |  | 1 | [13 empty] | VV | 2 | 2 | True | 0 | ROZPOCET
| VV |  | Součet |  | 1 | [13 empty] | VV | 2 | 4 | True | 1 | ROZPOCET
318 | K | 767991153R | Prosklená příčka ZN 11j dle specifikace v tabulce zámečnických prvků nových | kus | 1 |  | 0 | INVESTICE |  |  | základní |  | 0 | 0 | 0 | 0 | 0 | 16 | K | 2 |  |  |  | ROZPOCET | 0 | 0 | 0 | 0 | 0 | 1 | 0 | 16 | -604212340
| VV |  | 1 |  | 1 | [13 empty] | VV | 2 | 2 | True | 0 | ROZPOCET
| VV |  | Součet |  | 1 | [13 empty] | VV | 2 | 4 | True | 1 | ROZPOCET
319 | K | 767991154R | Schodišťové zábradlí ZN 12 dle specifikace v tabulce zámečnických prvků nových | m | 5.1 |  | 0 | NEINVESTICE |  |  | základní |  | 0 | 0 | 0 | 0 | 0 | 16 | K | 2 |  |  |  | ROZPOCET | 0 | 0 | 0 | 0 | 0 | 1 | 0 | 16 | 1591683893
| VV |  | 5,10 |  | 5.1 | [13 empty] | VV | 2 | 2 | True | 0 | ROZPOCET
| VV |  | Součet |  | 5.1 | [13 empty] | VV | 2 | 4 | True | 1 | ROZPOCET
320 | K | 767991155R | Schodišťové zábradlí ZN 13 dle specifikace v tabulce zámečnických prvků nových | m | 6.9 |  | 0 | NEINVESTICE |  |  | základní |  | 0 | 0 | 0 | 0 | 0 | 16 | K | 2 |  |  |  | ROZPOCET | 0 | 0 | 0 | 0 | 0 | 1 | 0 | 16 | -992695797
| VV |  | 6,90 |  | 6.9 | [13 empty] | VV | 2 | 2 | True | 0 | ROZPOCET
| VV |  | Součet |  | 6.9 | [13 empty] | VV | 2 | 4 | True | 1 | ROZPOCET
321 | K | 767991156R | Schodišťové zábradlí ZN 14 dle specifikace v tabulce zámečnických prvků nových | m | 5 |  | 0 | NEINVESTICE |  |  | základní |  | 0 | 0 | 0 | 0 | 0 | 16 | K | 2 |  |  |  | ROZPOCET | 0 | 0 | 0 | 0 | 0 | 1 | 0 | 16 | -1743533095
| VV |  | 5,00 |  | 5 | [13 empty] | VV | 2 | 2 | True | 0 | ROZPOCET
| VV |  | Součet |  | 5 | [13 empty] | VV | 2 | 4 | True | 1 | ROZPOCET
322 | K | 767991157R | Schodišťové zábradlí ZN 15 dle specifikace v tabulce zámečnických prvků nových | m | 7.7 |  | 0 | NEINVESTICE |  |  | základní |  | 0 | 0 | 0 | 0 | 0 | 16 | K | 2 |  |  |  | ROZPOCET | 0 | 0 | 0 | 0 | 0 | 1 | 0 | 16 | -116362361
| VV |  | 7,70 |  | 7.7 | [13 empty] | VV | 2 | 2 | True | 0 | ROZPOCET
| VV |  | Součet |  | 7.7 | [13 empty] | VV | 2 | 4 | True | 1 | ROZPOCET
323 | K | 767991158R | Schodišťové zábradlí ZN 16 dle specifikace v tabulce zámečnických prvků nových | m | 3.8 |  | 0 | NEINVESTICE |  |  | základní |  | 0 | 0 | 0 | 0 | 0 | 16 | K | 2 |  |  |  | ROZPOCET | 0 | 0 | 0 | 0 | 0 | 1 | 0 | 16 | -949236542
| VV |  | 3,80 |  | 3.8 | [13 empty] | VV | 2 | 2 | True | 0 | ROZPOCET
| VV |  | Součet |  | 3.8 | [13 empty] | VV | 2 | 4 | True | 1 | ROZPOCET
324 | K | 767991159R | Schodišťové zábradlí ZN 17 dle specifikace v tabulce zámečnických prvků nových | m | 1.2 |  | 0 | NEINVESTICE |  |  | základní |  | 0 | 0 | 0 | 0 | 0 | 16 | K | 2 |  |  |  | ROZPOCET | 0 | 0 | 0 | 0 | 0 | 1 | 0 | 16 | -998893988
| VV |  | 1,20 |  | 1.2 | [13 empty] | VV | 2 | 2 | True | 0 | ROZPOCET
| VV |  | Součet |  | 1.2 | [13 empty] | VV | 2 | 4 | True | 1 | ROZPOCET
325 | K | 767991160R | Schodišťové zábradlí ZN 18 dle specifikace v tabulce zámečnických prvků nových | m | 3 |  | 0 | NEINVESTICE |  |  | základní |  | 0 | 0 | 0 | 0 | 0 | 16 | K | 2 |  |  |  | ROZPOCET | 0 | 0 | 0 | 0 | 0 | 1 | 0 | 16 | -868300501
| VV |  | 1,5*2 |  | 3 | [13 empty] | VV | 2 | 2 | True | 0 | ROZPOCET
| VV |  | Součet |  | 3 | [13 empty] | VV | 2 | 4 | True | 1 | ROZPOCET
326 | K | 767991161R | Schodišťové zábradlí ZN 19 dle specifikace v tabulce zámečnických prvků nových | m | 4.9 |  | 0 | NEINVESTICE |  |  | základní |  | 0 | 0 | 0 | 0 | 0 | 16 | K | 2 |  |  |  | ROZPOCET | 0 | 0 | 0 | 0 | 0 | 1 | 0 | 16 | -1368533447
| VV |  | 4,90 |  | 4.9 | [13 empty] | VV | 2 | 2 | True | 0 | ROZPOCET
| VV |  | Součet |  | 4.9 | [13 empty] | VV | 2 | 4 | True | 1 | ROZPOCET
327 | K | 767991162R | Zadlažďovací poklop 600/600 ZN 20a dle specifikace v tabulce zámečnických prvků nových | kus | 3 |  | 0 | INVESTICE |  |  | základní |  | 0 | 0 | 0 | 0 | 0 | 16 | K | 2 |  |  |  | ROZPOCET | 0 | 0 | 0 | 0 | 0 | 1 | 0 | 16 | -1347378011
| VV |  | 3 |  | 3 | [13 empty] | VV | 2 | 2 | True | 0 | ROZPOCET
| VV |  | Součet |  | 3 | [13 empty] | VV | 2 | 4 | True | 1 | ROZPOCET
328 | K | 767991163R | Zadlažďovací poklop 1200/600 ZN 20b dle specifikace v tabulce zámečnických prvků nových | kus | 2 |  | 0 | INVESTICE |  |  | základní |  | 0 | 0 | 0 | 0 | 0 | 16 | K | 2 |  |  |  | ROZPOCET | 0 | 0 | 0 | 0 | 0 | 1 | 0 | 16 | -624188623
| VV |  | 2 |  | 2 | [13 empty] | VV | 2 | 2 | True | 0 | ROZPOCET
| VV |  | Součet |  | 2 | [13 empty] | VV | 2 | 4 | True | 1 | ROZPOCET
329 | K | 767991164R | Zadlažďovací poklop 500/700 ZN 20c dle specifikace v tabulce zámečnických prvků nových | kus | 5 |  | 0 | INVESTICE |  |  | základní |  | 0 | 0 | 0 | 0 | 0 | 16 | K | 2 |  |  |  | ROZPOCET | 0 | 0 | 0 | 0 | 0 | 1 | 0 | 16 | -75445689
| VV |  | 5 |  | 5 | [13 empty] | VV | 2 | 2 | True | 0 | ROZPOCET
| VV |  | Součet |  | 5 | [13 empty] | VV | 2 | 4 | True | 1 | ROZPOCET
330 | K | 767991165R | Zadlažďovací poklop 1300/650 ZN 20d dle specifikace v tabulce zámečnických prvků nových | kus | 2 |  | 0 | INVESTICE |  |  | základní |  | 0 | 0 | 0 | 0 | 0 | 16 | K | 2 |  |  |  | ROZPOCET | 0 | 0 | 0 | 0 | 0 | 1 | 0 | 16 | 1388513180
| VV |  | 2 |  | 2 | [13 empty] | VV | 2 | 2 | True | 0 | ROZPOCET
| VV |  | Součet |  | 2 | [13 empty] | VV | 2 | 4 | True | 1 | ROZPOCET
331 | K | 767991166R | Zadlažďovací poklop 300/300 ZN 20d dle specifikace v tabulce zámečnických prvků nových | kus | 1 |  | 0 | INVESTICE |  |  | základní |  | 0 | 0 | 0 | 0 | 0 | 16 | K | 2 |  |  |  | ROZPOCET | 0 | 0 | 0 | 0 | 0 | 1 | 0 | 16 | 2021103776
| VV |  | 1 |  | 1 | [13 empty] | VV | 2 | 2 | True | 0 | ROZPOCET
| VV |  | Součet |  | 1 | [13 empty] | VV | 2 | 4 | True | 1 | ROZPOCET
332 | K | 767991167R | Okenní mříž 300/300 ZN 21 dle specifikace v tabulce zámečnických prvků nových | kus | 1 |  | 0 | INVESTICE |  |  | základní |  | 0 | 0 | 0 | 0 | 0 | 16 | K | 2 |  |  |  | ROZPOCET | 0 | 0 | 0 | 0 | 0 | 1 | 0 | 16 | -992340656
| VV |  | 1 |  | 1 | [13 empty] | VV | 2 | 2 | True | 0 | ROZPOCET
| VV |  | Součet |  | 1 | [13 empty] | VV | 2 | 4 | True | 1 | ROZPOCET
333 | K | 767991168R | Kovaná dvířka ZN 22a dle specifikace v tabulce zámečnických prvků nových | kus | 1 |  | 0 | INVESTICE |  |  | základní |  | 0 | 0 | 0 | 0 | 0 | 16 | K | 2 |  |  |  | ROZPOCET | 0 | 0 | 0 | 0 | 0 | 1 | 0 | 16 | -1312180141
| VV |  | 1 |  | 1 | [13 empty] | VV | 2 | 2 | True | 0 | ROZPOCET
| VV |  | Součet |  | 1 | [13 empty] | VV | 2 | 4 | True | 1 | ROZPOCET
334 | K | 767991169R | Kovaná dvířka ZN 22b dle specifikace v tabulce zámečnických prvků nových | kus | 1 |  | 0 | INVESTICE |  |  | základní |  | 0 | 0 | 0 | 0 | 0 | 16 | K | 2 |  |  |  | ROZPOCET | 0 | 0 | 0 | 0 | 0 | 1 | 0 | 16 | -832468369
| VV |  | 1 |  | 1 | [13 empty] | VV | 2 | 2 | True | 0 | ROZPOCET
| VV |  | Součet |  | 1 | [13 empty] | VV | 2 | 4 | True | 1 | ROZPOCET
335 | K | 767991170R | SDK dvířka ZN 23 dle specifikace v tabulce zámečnických prvků nových | kus | 3 |  | 0 | INVESTICE |  |  | základní |  | 0 | 0 | 0 | 0 | 0 | 16 | K | 2 |  |  |  | ROZPOCET | 0 | 0 | 0 | 0 | 0 | 1 | 0 | 16 | -1882571150
| VV |  | 3 |  | 3 | [13 empty] | VV | 2 | 2 | True | 0 | ROZPOCET
| VV |  | Součet |  | 3 | [13 empty] | VV | 2 | 4 | True | 1 | ROZPOCET
336 | K | 767991171R | Větrací mříž ZN 24 dle specifikace v tabulce zámečnických prvků nových | kus | 3 |  | 0 | INVESTICE |  |  | základní |  | 0 | 0 | 0 | 0 | 0 | 16 | K | 2 |  |  |  | ROZPOCET | 0 | 0 | 0 | 0 | 0 | 1 | 0 | 16 | 158922526
| VV |  | 3 |  | 3 | [13 empty] | VV | 2 | 2 | True | 0 | ROZPOCET
| VV |  | Součet |  | 3 | [13 empty] | VV | 2 | 4 | True | 1 | ROZPOCET
337 | K | 767991172R | Kovaná dvířka ZN 25a dle specifikace v tabulce zámečnických prvků nových | kus | 1 |  | 0 | INVESTICE |  |  | základní |  | 0 | 0 | 0 | 0 | 0 | 16 | K | 2 |  |  |  | ROZPOCET | 0 | 0 | 0 | 0 | 0 | 1 | 0 | 16 | 1564061041
| VV |  | 1 |  | 1 | [13 empty] | VV | 2 | 2 | True | 0 | ROZPOCET
| VV |  | Součet |  | 1 | [13 empty] | VV | 2 | 4 | True | 1 | ROZPOCET
338 | K | 767991173R | Kovaná dvířka ZN 25b dle specifikace v tabulce zámečnických prvků nových | kus | 1 |  | 0 | INVESTICE |  |  | základní |  | 0 | 0 | 0 | 0 | 0 | 16 | K | 2 |  |  |  | ROZPOCET | 0 | 0 | 0 | 0 | 0 | 1 | 0 | 16 | 671486513
| VV |  | 1 |  | 1 | [13 empty] | VV | 2 | 2 | True | 0 | ROZPOCET
| VV |  | Součet |  | 1 | [13 empty] | VV | 2 | 4 | True | 1 | ROZPOCET
339 | K | 767991174R | Ocelová mříž ZN 26 dle specifikace v tabulce zámečnických prvků nových | kus | 1 |  | 0 | INVESTICE |  |  | základní |  | 0 | 0 | 0 | 0 | 0 | 16 | K | 2 |  |  |  | ROZPOCET | 0 | 0 | 0 | 0 | 0 | 1 | 0 | 16 | 1109342883
| VV |  | 1 |  | 1 | [13 empty] | VV | 2 | 2 | True | 0 | ROZPOCET
| VV |  | Součet |  | 1 | [13 empty] | VV | 2 | 4 | True | 1 | ROZPOCET
340 | K | 767991175R | Střešní světlík ZN 27 dle specifikace v tabulce zámečnických prvků nových | kus | 1 |  | 0 | INVESTICE |  |  | základní |  | 0 | 0 | 0 | 0 | 0 | 16 | K | 2 |  |  |  | ROZPOCET | 0 | 0 | 0 | 0 | 0 | 1 | 0 | 16 | 1879058165
| VV |  | 1 |  | 1 | [13 empty] | VV | 2 | 2 | True | 0 | ROZPOCET
| VV |  | Součet |  | 1 | [13 empty] | VV | 2 | 4 | True | 1 | ROZPOCET
341 | K | 767991176R | Závěsný systém ZN 28 dle specifikace v tabulce zámečnických prvků nových | m | 150 |  | 0 | INVESTICE |  |  | základní |  | 0 | 0 | 0 | 0 | 0 | 16 | K | 2 |  |  |  | ROZPOCET | 0 | 0 | 0 | 0 | 0 | 1 | 0 | 16 | 11088622
| VV |  | 150,00 |  | 150 | [13 empty] | VV | 2 | 2 | True | 0 | ROZPOCET
| VV |  | Součet |  | 150 | [13 empty] | VV | 2 | 4 | True | 1 | ROZPOCET
342 | K | 767991177R | Větrací mřížka ZN 29a dle specifikace v tabulce zámečnických prvků nových | kus | 12 |  | 0 | INVESTICE |  |  | základní |  | 0 | 0 | 0 | 0 | 0 | 16 | K | 2 |  |  |  | ROZPOCET | 0 | 0 | 0 | 0 | 0 | 1 | 0 | 16 | -1163041349
| VV |  | 12 |  | 12 | [13 empty] | VV | 2 | 2 | True | 0 | ROZPOCET
| VV |  | Součet |  | 12 | [13 empty] | VV | 2 | 4 | True | 1 | ROZPOCET
343 | K | 767991178R | Větrací mřížka ZN 29b dle specifikace v tabulce zámečnických prvků nových | kus | 22 |  | 0 | INVESTICE |  |  | základní |  | 0 | 0 | 0 | 0 | 0 | 16 | K | 2 |  |  |  | ROZPOCET | 0 | 0 | 0 | 0 | 0 | 1 | 0 | 16 | 1086716290
| VV |  | 22 |  | 22 | [13 empty] | VV | 2 | 2 | True | 0 | ROZPOCET
| VV |  | Součet |  | 22 | [13 empty] | VV | 2 | 4 | True | 1 | ROZPOCET
344 | K | 767991179R | Větrací mřížka ZN 30,31 (mřížka) dle specifikace v tabulce zámečnických prvků nových | kus | 8 |  | 0 | INVESTICE |  |  | základní |  | 0 | 0 | 0 | 0 | 0 | 16 | K | 2 |  |  |  | ROZPOCET | 0 | 0 | 0 | 0 | 0 | 1 | 0 | 16 | -308357041
| VV |  | 4+4 |  | 8 | [13 empty] | VV | 2 | 2 | True | 0 | ROZPOCET
| VV |  | Součet |  | 8 | [13 empty] | VV | 2 | 4 | True | 1 | ROZPOCET
345 | K | 767991180R | Větrací mřížka ZN 30,31 (trubka) dle specifikace v tabulce zámečnických prvků nových | m | 6 |  | 0 | INVESTICE |  |  | základní |  | 0 | 0 | 0 | 0 | 0 | 16 | K | 2 |  |  |  | ROZPOCET | 0 | 0 | 0 | 0 | 0 | 1 | 0 | 16 | 1625011091
| VV |  | 3+3 |  | 6 | [13 empty] | VV | 2 | 2 | True | 0 | ROZPOCET
| VV |  | Součet |  | 6 | [13 empty] | VV | 2 | 4 | True | 1 | ROZPOCET
346 | K | 767991181R | Nerez lišta ZN 32 dle specifikace v tabulce zámečnických prvků nových | m | 3 |  | 0 | INVESTICE |  |  | základní |  | 0 | 0 | 0 | 0 | 0 | 16 | K | 2 |  |  |  | ROZPOCET | 0 | 0 | 0 | 0 | 0 | 1 | 0 | 16 | -1288413811
| VV |  | 3,00 |  | 3 | [13 empty] | VV | 2 | 2 | True | 0 | ROZPOCET
| VV |  | Součet |  | 3 | [13 empty] | VV | 2 | 4 | True | 1 | ROZPOCET
347 | K | 767991182R | Lišty k obkladům ZN 33 (trubka) dle specifikace v tabulce zámečnických prvků nových | m | 260 |  | 0 | INVESTICE |  |  | základní |  | 0 | 0 | 0 | 0 | 0 | 16 | K | 2 |  |  |  | ROZPOCET | 0 | 0 | 0 | 0 | 0 | 1 | 0 | 16 | -235047142
| VV |  | 260,00 |  | 260 | [13 empty] | VV | 2 | 2 | True | 0 | ROZPOCET
| VV |  | Součet |  | 260 | [13 empty] | VV | 2 | 4 | True | 1 | ROZPOCET
348 | K | 767991183R | SDK dvířka ZN 34 dle specifikace v tabulce zámečnických prvků nových | kus | 2 |  | 0 | INVESTICE |  |  | základní |  | 0 | 0 | 0 | 0 | 0 | 16 | K | 2 |  |  |  | ROZPOCET | 0 | 0 | 0 | 0 | 0 | 1 | 0 | 16 | 1355247625
| VV |  | 2 |  | 2 | [13 empty] | VV | 2 | 2 | True | 0 | ROZPOCET
| VV |  | Součet |  | 2 | [13 empty] | VV | 2 | 4 | True | 1 | ROZPOCET
349 | K | 767991184R | Žaluzie ZN 35 dle specifikace v tabulce zámečnických prvků nových | kus | 2 |  | 0 | INVESTICE |  |  | základní |  | 0 | 0 | 0 | 0 | 0 | 16 | K | 2 |  |  |  | ROZPOCET | 0 | 0 | 0 | 0 | 0 | 1 | 0 | 16 | 811795704
| VV |  | 2 |  | 2 | [13 empty] | VV | 2 | 2 | True | 0 | ROZPOCET
| VV |  | Součet |  | 2 | [13 empty] | VV | 2 | 4 | True | 1 | ROZPOCET
350 | K | 767991185R | Žaluzie ZN 36 dle specifikace v tabulce zámečnických prvků nových | kus | 1 |  | 0 | INVESTICE |  |  | základní |  | 0 | 0 | 0 | 0 | 0 | 16 | K | 2 |  |  |  | ROZPOCET | 0 | 0 | 0 | 0 | 0 | 1 | 0 | 16 | -2012545249
| VV |  | 1 |  | 1 | [13 empty] | VV | 2 | 2 | True | 0 | ROZPOCET
| VV |  | Součet |  | 1 | [13 empty] | VV | 2 | 4 | True | 1 | ROZPOCET
351 | K | 767991186R | Žaluzie ZN 37 dle specifikace v tabulce zámečnických prvků nových | kus | 1 |  | 0 | INVESTICE |  |  | základní |  | 0 | 0 | 0 | 0 | 0 | 16 | K | 2 |  |  |  | ROZPOCET | 0 | 0 | 0 | 0 | 0 | 1 | 0 | 16 | -323023469
| VV |  | 1 |  | 1 | [13 empty] | VV | 2 | 2 | True | 0 | ROZPOCET
| VV |  | Součet |  | 1 | [13 empty] | VV | 2 | 4 | True | 1 | ROZPOCET
352 | K | 767991187R | Žaluzie ZN 38 dle specifikace v tabulce zámečnických prvků nových | kus | 1 |  | 0 | INVESTICE |  |  | základní |  | 0 | 0 | 0 | 0 | 0 | 16 | K | 2 |  |  |  | ROZPOCET | 0 | 0 | 0 | 0 | 0 | 1 | 0 | 16 | -1954078440
| VV |  | 1 |  | 1 | [13 empty] | VV | 2 | 2 | True | 0 | ROZPOCET
| VV |  | Součet |  | 1 | [13 empty] | VV | 2 | 4 | True | 1 | ROZPOCET
353 | K | 767991190R | Žaluzie ZN 41a dle specifikace v tabulce zámečnických prvků nových | kus | 1 |  | 0 | INVESTICE |  |  | základní |  | 0 | 0 | 0 | 0 | 0 | 16 | K | 2 |  |  |  | ROZPOCET | 0 | 0 | 0 | 0 | 0 | 1 | 0 | 16 | 2011655313
| VV |  | 1 |  | 1 | [13 empty] | VV | 2 | 2 | True | 0 | ROZPOCET
| VV |  | Součet |  | 1 | [13 empty] | VV | 2 | 4 | True | 1 | ROZPOCET
354 | K | 767991191R | Žaluzie ZN 41b dle specifikace v tabulce zámečnických prvků nových | kus | 1 |  | 0 | INVESTICE |  |  | základní |  | 0 | 0 | 0 | 0 | 0 | 16 | K | 2 |  |  |  | ROZPOCET | 0 | 0 | 0 | 0 | 0 | 1 | 0 | 16 | 919242664
| VV |  | 1 |  | 1 | [13 empty] | VV | 2 | 2 | True | 0 | ROZPOCET
| VV |  | Součet |  | 1 | [13 empty] | VV | 2 | 4 | True | 1 | ROZPOCET
355 | K | 767991192R | Žaluzie ZN 42 dle specifikace v tabulce zámečnických prvků nových | kus | 1 |  | 0 | INVESTICE |  |  | základní |  | 0 | 0 | 0 | 0 | 0 | 16 | K | 2 |  |  |  | ROZPOCET | 0 | 0 | 0 | 0 | 0 | 1 | 0 | 16 | 474325939
| VV |  | 1 |  | 1 | [13 empty] | VV | 2 | 2 | True | 0 | ROZPOCET
| VV |  | Součet |  | 1 | [13 empty] | VV | 2 | 4 | True | 1 | ROZPOCET
356 | K | 767991193R | Stříška ZN 43a dle specifikace v tabulce zámečnických prvků nových | kus | 1 |  | 0 | INVESTICE |  |  | základní |  | 0 | 0 | 0 | 0 | 0 | 16 | K | 2 |  |  |  | ROZPOCET | 0 | 0 | 0 | 0 | 0 | 1 | 0 | 16 | -1391201914
| VV |  | 1 |  | 1 | [13 empty] | VV | 2 | 2 | True | 0 | ROZPOCET
| VV |  | Součet |  | 1 | [13 empty] | VV | 2 | 4 | True | 1 | ROZPOCET
357 | K | 767991194R | Stříška ZN 43b dle specifikace v tabulce zámečnických prvků nových | kus | 1 |  | 0 | INVESTICE |  |  | základní |  | 0 | 0 | 0 | 0 | 0 | 16 | K | 2 |  |  |  | ROZPOCET | 0 | 0 | 0 | 0 | 0 | 1 | 0 | 16 | -900264454
| VV |  | 1 |  | 1 | [13 empty] | VV | 2 | 2 | True | 0 | ROZPOCET
| VV |  | Součet |  | 1 | [13 empty] | VV | 2 | 4 | True | 1 | ROZPOCET
358 | K | 767991195R | Žaluzie ZN 44 dle specifikace v tabulce zámečnických prvků nových | kus | 1 |  | 0 | INVESTICE |  |  | základní |  | 0 | 0 | 0 | 0 | 0 | 16 | K | 2 |  |  |  | ROZPOCET | 0 | 0 | 0 | 0 | 0 | 1 | 0 | 16 | -1670566308
| VV |  | 1 |  | 1 | [13 empty] | VV | 2 | 2 | True | 0 | ROZPOCET
| VV |  | Součet |  | 1 | [13 empty] | VV | 2 | 4 | True | 1 | ROZPOCET
359 | K | 767991196R | Žaluzie ZN 45 dle specifikace v tabulce zámečnických prvků nových | kus | 1 |  | 0 | INVESTICE |  |  | základní |  | 0 | 0 | 0 | 0 | 0 | 16 | K | 2 |  |  |  | ROZPOCET | 0 | 0 | 0 | 0 | 0 | 1 | 0 | 16 | 285323943
| VV |  | 1 |  | 1 | [13 empty] | VV | 2 | 2 | True | 0 | ROZPOCET
| VV |  | Součet |  | 1 | [13 empty] | VV | 2 | 4 | True | 1 | ROZPOCET
360 | K | 767991197R | Zábradelní tyč ZN 46 dle specifikace v tabulce zámečnických prvků nových | kus | 14 |  | 0 | INVESTICE |  |  | základní |  | 0 | 0 | 0 | 0 | 0 | 16 | K | 2 |  |  |  | ROZPOCET | 0 | 0 | 0 | 0 | 0 | 1 | 0 | 16 | -734438298
| VV |  | 14 |  | 14 | [13 empty] | VV | 2 | 2 | True | 0 | ROZPOCET
| VV |  | Součet |  | 14 | [13 empty] | VV | 2 | 4 | True | 1 | ROZPOCET
361 | K | 767991198R | Roleta ZN 47a dle specifikace v tabulce zámečnických prvků nových | kus | 4 |  | 0 | INVESTICE |  |  | základní |  | 0 | 0 | 0 | 0 | 0 | 16 | K | 2 |  |  |  | ROZPOCET | 0 | 0 | 0 | 0 | 0 | 1 | 0 | 16 | 202265198
| VV |  | 4 |  | 4 | [13 empty] | VV | 2 | 2 | True | 0 | ROZPOCET
| VV |  | Součet |  | 4 | [13 empty] | VV | 2 | 4 | True | 1 | ROZPOCET
362 | K | 767991199R | Roleta ZN 47b dle specifikace v tabulce zámečnických prvků nových | kus | 14 |  | 0 | INVESTICE |  |  | základní |  | 0 | 0 | 0 | 0 | 0 | 16 | K | 2 |  |  |  | ROZPOCET | 0 | 0 | 0 | 0 | 0 | 1 | 0 | 16 | 670449740
| VV |  | 14 |  | 14 | [13 empty] | VV | 2 | 2 | True | 0 | ROZPOCET
| VV |  | Součet |  | 14 | [13 empty] | VV | 2 | 4 | True | 1 | ROZPOCET
363 | K | 767991201R | Čistící rohož ZN 49 dle specifikace v tabulce zámečnických prvků nových | m2 | 2.34 |  | 0 | INVESTICE |  |  | základní |  | 0 | 0 | 0 | 0 | 0 | 16 | K | 2 |  |  |  | ROZPOCET | 0 | 0 | 0 | 0 | 0 | 1 | 0 | 16 | 1238364164
| VV |  | 2,60*0,90*1 |  | 2.34 | [13 empty] | VV | 2 | 2 | True | 0 | ROZPOCET
| VV |  | Součet |  | 2.34 | [13 empty] | VV | 2 | 4 | True | 1 | ROZPOCET
364 | K | 767991202R | Vana kondenzát ZN 50 dle specifikace v tabulce zámečnických prvků nových | kus | 2 |  | 0 | INVESTICE |  |  | základní |  | 0 | 0 | 0 | 0 | 0 | 16 | K | 2 |  |  |  | ROZPOCET | 0 | 0 | 0 | 0 | 0 | 1 | 0 | 16 | -1403728598
| VV |  | 2 |  | 2 | [13 empty] | VV | 2 | 2 | True | 0 | ROZPOCET
| VV |  | Součet |  | 2 | [13 empty] | VV | 2 | 4 | True | 1 | ROZPOCET
365 | K | 767991203R | Hadice ZN 51 dle specifikace v tabulce zámečnických prvků nových | m | 35 |  | 0 | INVESTICE |  |  | základní |  | 0 | 0 | 0 | 0 | 0 | 16 | K | 2 |  |  |  | ROZPOCET | 0 | 0 | 0 | 0 | 0 | 1 | 0 | 16 | -773770474
| VV |  | 35 |  | 35 | [13 empty] | VV | 2 | 2 | True | 0 | ROZPOCET
| VV |  | Součet |  | 35 | [13 empty] | VV | 2 | 4 | True | 1 | ROZPOCET
366 | K | 767991204R | Regulační klapka ZN 52 dle specifikace v tabulce zámečnických prvků nových | kus | 2 |  | 0 | INVESTICE |  |  | základní |  | 0 | 0 | 0 | 0 | 0 | 16 | K | 2 |  |  |  | ROZPOCET | 0 | 0 | 0 | 0 | 0 | 1 | 0 | 16 | 1084081750
| VV |  | 2 |  | 2 | [13 empty] | VV | 2 | 2 | True | 0 | ROZPOCET
| VV |  | Součet |  | 2 | [13 empty] | VV | 2 | 4 | True | 1 | ROZPOCET
367 | K | 767991205R | Předstěna ZN 53 dle specifikace v tabulce zámečnických prvků nových | m | 5 |  | 0 | INVESTICE |  |  | základní |  | 0 | 0 | 0 | 0 | 0 | 16 | K | 2 |  |  |  | ROZPOCET | 0 | 0 | 0 | 0 | 0 | 1 | 0 | 16 | -967329980
| VV |  | 5,00 |  | 5 | [13 empty] | VV | 2 | 2 | True | 0 | ROZPOCET
| VV |  | Součet |  | 5 | [13 empty] | VV | 2 | 4 | True | 1 | ROZPOCET
368 | K | 767991206R | Žaluziová klapka ZN 54 dle specifikace v tabulce zámečnických prvků nových | kus | 3 |  | 0 | INVESTICE |  |  | základní |  | 0 | 0 | 0 | 0 | 0 | 16 | K | 2 |  |  |  | ROZPOCET | 0 | 0 | 0 | 0 | 0 | 1 | 0 | 16 | 187455118
| VV |  | 3,00 |  | 3 | [13 empty] | VV | 2 | 2 | True | 0 | ROZPOCET
| VV |  | Součet |  | 3 | [13 empty] | VV | 2 | 4 | True | 1 | ROZPOCET
369 | K | 767991207R | Větrací potrubí ZN 55 dle specifikace v tabulce zámečnických prvků nových | m | 24 |  | 0 | INVESTICE |  |  | základní |  | 0 | 0 | 0 | 0 | 0 | 16 | K | 2 |  |  |  | ROZPOCET | 0 | 0 | 0 | 0 | 0 | 1 | 0 | 16 | 210758619
| VV |  | 24 |  | 24 | [13 empty] | VV | 2 | 2 | True | 0 | ROZPOCET
| VV |  | Součet |  | 24 | [13 empty] | VV | 2 | 4 | True | 1 | ROZPOCET
370 | K | 767991211R | Sprchová zástěna ZN 56 dle specifikace v tabulce zámečnických prvků nových | kus | 1 |  | 0 | INVESTICE |  |  | základní |  | 0 | 0 | 0 | 0 | 0 | 16 | K | 2 |  |  |  | ROZPOCET | 0 | 0 | 0 | 0 | 0 | 1 | 0 | 16 | -1577723595
| VV |  | 1 |  | 1 | [13 empty] | VV | 2 | 2 | True | 0 | ROZPOCET
| VV |  | Součet |  | 1 | [13 empty] | VV | 2 | 4 | True | 1 | ROZPOCET
371 | K | 767991209R | Nerezová stěna ZN 57 dle specifikace v tabulce zámečnických prvků nových | kus | 1 |  | 0 | INVESTICE |  |  | základní |  | 0 | 0 | 0 | 0 | 0 | 16 | K | 2 |  |  |  | ROZPOCET | 0 | 0 | 0 | 0 | 0 | 1 | 0 | 16 | 247676017
| VV |  | 1 |  | 1 | [13 empty] | VV | 2 | 2 | True | 0 | ROZPOCET
| VV |  | Součet |  | 1 | [13 empty] | VV | 2 | 4 | True | 1 | ROZPOCET
372 | K | 767991210R | Sanitární příčka ZN 58 dle specifikace v tabulce zámečnických prvků nových | kus | 1 |  | 0 | INVESTICE |  |  | základní |  | 0 | 0 | 0 | 0 | 0 | 16 | K | 2 |  |  |  | ROZPOCET | 0 | 0 | 0 | 0 | 0 | 1 | 0 | 16 | -640567483
| VV |  | 1 |  | 1 | [13 empty] | VV | 2 | 2 | True | 0 | ROZPOCET
| VV |  | Součet |  | 1 | [13 empty] | VV | 2 | 4 | True | 1 | ROZPOCET
373 | K | 998767203 | Přesun hmot pro zámečnické konstrukce stanovený procentní sazbou z ceny vodorovná dopravní vzdálenost do 50 m v objektech výšky přes 12 do 24 m | % |  |  | 0 | INVESTICE |  |  | základní |  | 0 | 0 | 0 | 0 | 0 | 16 | K | 2 |  |  |  | ROZPOCET | 0 | 0 | 0 | 0 | 0 | 1 | 0 | 16 | -1202985386
| D | 771 | Podlahy z dlaždic |  |  |  | 0 | [5 empty] | 0 |  | 324.5944 |  | 0 | 2 | D | 1 |  |  |  | ROZPOCET | [6 empty] | 0
374 | K | 771695139R | Penetrace podlah na bázi syntetické pryskyřice | m2 | 401.077 |  | 0 | INVESTICE |  |  | základní |  | 0 | 0.0005 | 0.20054 | 0 | 0 | 16 | K | 2 |  |  |  | ROZPOCET | 0 | 0 | 0 | 0 | 0 | 1 | 0 | 16 | -685711801
| VV |  | skl.P2 | [15 empty] | VV | 2 | 1 | True | 0 | ROZPOCET
| VV |  | S/05/07-09 | [15 empty] | VV | 2 | 1 | True | 0 | ROZPOCET
| VV |  | 6,94+2,49+7,55+11,59+1,76 |  | 30.33 | [13 empty] | VV | 2 | 2 | True | 0 | ROZPOCET
| VV |  | skl.P 20 | [15 empty] | VV | 2 | 1 | True | 0 | ROZPOCET
| VV |  | m 102-103 | [15 empty] | VV | 2 | 1 | True | 0 | ROZPOCET
| VV |  | 45,43+42,27 |  | 87.7 | [13 empty] | VV | 2 | 2 | True | 0 | ROZPOCET
| VV |  | skl.P 21 | [15 empty] | VV | 2 | 1 | True | 0 | ROZPOCET
| VV |  | m 104/119/210/215/211/302 | [15 empty] | VV | 2 | 1 | True | 0 | ROZPOCET
| VV |  | 35,64+3,48+10,24+22,62+4,21+14,32 |  | 90.51 | [13 empty] | VV | 2 | 2 | True | 0 | ROZPOCET
| VV |  | skl.P 23 | [15 empty] | VV | 2 | 1 | True | 0 | ROZPOCET
| VV |  | m 120-123/108/109/211/305-306/303 | [15 empty] | VV | 2 | 1 | True | 0 | ROZPOCET
| VV |  | 3,23+9,57+3,21+3,32+8,25+3,65+7,74+4,21+3,57+3,70+4,53 |  | 54.98 | [13 empty] | VV | 2 | 2 | True | 0 | ROZPOCET
| VV |  | skl.P 23b | [15 empty] | VV | 2 | 1 | True | 0 | ROZPOCET
| VV |  | m 206/207/209a/210čá | [15 empty] | VV | 2 | 1 | True | 0 | ROZPOCET
| VV |  | 3,61+9,65+1,65+10,24-(0,830*1,485) |  | 23.917 | [13 empty] | VV | 2 | 2 | True | 0 | ROZPOCET
| VV |  | skl.P 26 | [15 empty] | VV | 2 | 1 | True | 0 | ROZPOCET
| VV |  | m 216/220 | [15 empty] | VV | 2 | 1 | True | 0 | ROZPOCET
| VV |  | 43,76+18,22 |  | 61.98 | [13 empty] | VV | 2 | 2 | True | 0 | ROZPOCET
| VV |  | skl.P 29 | [15 empty] | VV | 2 | 1 | True | 0 | ROZPOCET
| VV |  | m 302/304 | [15 empty] | VV | 2 | 1 | True | 0 | ROZPOCET
| VV |  | 14,32+37,34 |  | 51.66 | [13 empty] | VV | 2 | 2 | True | 0 | ROZPOCET
| VV |  | Součet |  | 401.077 | [13 empty] | VV | 2 | 4 | True | 1 | ROZPOCET
375 | K | 771531051 | Montáž podlahy z dlaždic cihelných nebo portlandských tloušťky do 30 mm lepených flexibilním lepidlem přes 35 do 45 ks/m2 | m2 | 300.37 |  | 0 | INVESTICE |  |  | základní |  | 0 | 0.87726 | 263.5026 | 0 | 0 | 16 | K | 2 |  |  |  | ROZPOCET | 0 | 0 | 0 | 0 | 0 | 1 | 0 | 16 | 1595084493
| VV |  | skl.P1 | [15 empty] | VV | 2 | 1 | True | 0 | ROZPOCET
| VV |  | S/04/06/25 | [15 empty] | VV | 2 | 1 | True | 0 | ROZPOCET
| VV |  | 19,55+3,87+107,64 |  | 131.06 | [13 empty] | VV | 2 | 2 | True | 0 | ROZPOCET
| VV |  | skl.P3 | [15 empty] | VV | 2 | 1 | True | 0 | ROZPOCET
| VV |  | S/02/10 | [15 empty] | VV | 2 | 1 | True | 0 | ROZPOCET
| VV |  | 27,32+13,52 |  | 40.84 | [13 empty] | VV | 2 | 2 | True | 0 | ROZPOCET
| VV |  | skl.P4 | [15 empty] | VV | 2 | 1 | True | 0 | ROZPOCET
| VV |  | S/12-14 | [15 empty] | VV | 2 | 1 | True | 0 | ROZPOCET
| VV |  | 10,36+36,48+8,81 |  | 55.65 | [13 empty] | VV | 2 | 2 | True | 0 | ROZPOCET
| VV |  | skl.P5 | [15 empty] | VV | 2 | 1 | True | 0 | ROZPOCET
| VV |  | S/11 | [15 empty] | VV | 2 | 1 | True | 0 | ROZPOCET
| VV |  | 39,58 |  | 39.58 | [13 empty] | VV | 2 | 2 | True | 0 | ROZPOCET
| VV |  | skl.P15 | [15 empty] | VV | 2 | 1 | True | 0 | ROZPOCET
| VV |  | m 018/026 | [15 empty] | VV | 2 | 1 | True | 0 | ROZPOCET
| VV |  | 20,07+13,17 |  | 33.24 | [13 empty] | VV | 2 | 2 | True | 0 | ROZPOCET
| VV |  | Součet |  | 300.37 | [13 empty] | VV | 2 | 4 | True | 1 | ROZPOCET
376 | M | 596311040 | dlažba ruční cihelná 70x280x30 mm | kus | 16857.365 |  | 0 | INVESTICE |  |  | základní |  | 0 | 0.00236 | 39.7834 | 0 | 0 | 32 | M | 2 |  |  |  | ROZPOCET | 0 | 0 | 0 | 0 | 0 | 1 | 0 | 16 | -1221656669
| P |  | Poznámka k položce: Spotřeba: 25 kus/m2 | [15 empty] | P | 2
| VV |  | skl.P1 | [15 empty] | VV | 2 | 1 | True | 0 | ROZPOCET
| VV |  | S/04/06/25 | [15 empty] | VV | 2 | 1 | True | 0 | ROZPOCET
| VV |  | 19,55+3,87+107,64 |  | 131.06 | [13 empty] | VV | 2 | 2 | True | 0 | ROZPOCET
| VV |  | skl.P3 | [15 empty] | VV | 2 | 1 | True | 0 | ROZPOCET
| VV |  | S/02/10 | [15 empty] | VV | 2 | 1 | True | 0 | ROZPOCET
| VV |  | 27,32+13,52 |  | 40.84 | [13 empty] | VV | 2 | 2 | True | 0 | ROZPOCET
| VV |  | skl.P4 | [15 empty] | VV | 2 | 1 | True | 0 | ROZPOCET
| VV |  | S/12-14 | [15 empty] | VV | 2 | 1 | True | 0 | ROZPOCET
| VV |  | 10,36+36,48+8,81 |  | 55.65 | [13 empty] | VV | 2 | 2 | True | 0 | ROZPOCET
| VV |  | skl.P5 | [15 empty] | VV | 2 | 1 | True | 0 | ROZPOCET
| VV |  | S/11 | [15 empty] | VV | 2 | 1 | True | 0 | ROZPOCET
| VV |  | 39,58 |  | 39.58 | [13 empty] | VV | 2 | 2 | True | 0 | ROZPOCET
| VV |  | skl.P15 | [15 empty] | VV | 2 | 1 | True | 0 | ROZPOCET
| VV |  | m 018/026 | [15 empty] | VV | 2 | 1 | True | 0 | ROZPOCET
| VV |  | 20,07+13,17 |  | 33.24 | [13 empty] | VV | 2 | 2 | True | 0 | ROZPOCET
| VV |  | Součet |  | 300.37 | [13 empty] | VV | 2 | 4 | True | 0 | ROZPOCET
| VV |  | 300,370*51,02*1,10 |  | 16857.365 | [13 empty] | VV | 2 | 2 | True | 0 | ROZPOCET
| VV |  | Součet |  | 16857.365 | [13 empty] | VV | 2 | 4 | True | 1 | ROZPOCET
377 | K | 771574112 | Montáž podlah z dlaždic keramických lepených flexibilním lepidlem režných nebo glazovaných hladkých přes 6 do 9 ks/ m2 | m2 | 9.5 |  | 0 | INVESTICE |  |  | základní |  | 0 | 0.00366 | 0.03477 | 0 | 0 | 16 | K | 2 |  |  |  | ROZPOCET | 0 | 0 | 0 | 0 | 0 | 1 | 0 | 16 | -1956718688
| VV |  | skl.P 33 | [15 empty] | VV | 2 | 1 | True | 0 | ROZPOCET
| VV |  | m 222 | [15 empty] | VV | 2 | 1 | True | 0 | ROZPOCET
| VV |  | 9,50 |  | 9.5 | [13 empty] | VV | 2 | 2 | True | 0 | ROZPOCET
| VV |  | Součet |  | 9.5 | [13 empty] | VV | 2 | 4 | True | 1 | ROZPOCET
378 | M | 597614420 | dlaždice keramické slinuté neglazované mrazuvzdorné formát 400/400 mm dle tab. skladeb | m2 | 10.45 |  | 0 | INVESTICE |  |  | základní |  | 0 | 0.024 | 0.2508 | 0 | 0 | 32 | M | 2 |  |  |  | ROZPOCET | 0 | 0 | 0 | 0 | 0 | 1 | 0 | 16 | 280938706
| VV |  | skl.P 33 | [15 empty] | VV | 2 | 1 | True | 0 | ROZPOCET
| VV |  | m 222 | [15 empty] | VV | 2 | 1 | True | 0 | ROZPOCET
| VV |  | 9,50 |  | 9.5 | [13 empty] | VV | 2 | 2 | True | 0 | ROZPOCET
| VV |  | Součet |  | 9.5 | [13 empty] | VV | 2 | 4 | True | 0 | ROZPOCET
| VV |  | 9,50*1,10 |  | 10.45 | [13 empty] | VV | 2 | 2 | True | 0 | ROZPOCET
| VV |  | Součet |  | 10.45 | [13 empty] | VV | 2 | 4 | True | 1 | ROZPOCET
379 | K | 771571119R | Stávající podlaha bude rozebrána v rozsahu provádění opravy kanalizační šachty, pro osazení přečerpávací stanice rozvody kanalizace, podlaha bude doplněna dle stávající skladby" | m2 | 16.34 |  | 0 | INVESTICE |  |  | základní |  | 0 | 0.03767 | 0.61553 | 0 | 0 | 16 | K | 2 |  |  |  | ROZPOCET | 0 | 0 | 0 | 0 | 0 | 1 | 0 | 16 | 1447293101
| VV |  | skl.P7 | [15 empty] | VV | 2 | 1 | True | 0 | ROZPOCET
| VV |  | S/19/23/24 | [15 empty] | VV | 2 | 1 | True | 0 | ROZPOCET
| VV |  | (26,71+4,93+1,04)/2 |  | 16.34 | [13 empty] | VV | 2 | 2 | True | 0 | ROZPOCET
| VV |  | Součet |  | 16.34 | [13 empty] | VV | 2 | 4 | True | 1 | ROZPOCET
380 | K | 771574113 | Montáž podlah z dlaždic keramických lepených flexibilním lepidlem režných nebo glazovaných hladkých přes 9 do 12 ks/ m2 | m2 | 696.671 |  | 0 | INVESTICE |  |  | základní |  | 0 | 0.00367 | 2.5568 | 0 | 0 | 16 | K | 2 |  |  |  | ROZPOCET | 0 | 0 | 0 | 0 | 0 | 1 | 0 | 16 | 181901385
| VV |  | skl.P2 | [15 empty] | VV | 2 | 1 | True | 0 | ROZPOCET
| VV |  | S/05/07-09 | [15 empty] | VV | 2 | 1 | True | 0 | ROZPOCET
| VV |  | 6,94+2,49+7,55+11,59+1,76 |  | 30.33 | [13 empty] | VV | 2 | 2 | True | 0 | ROZPOCET
| VV |  | skl.P9 | [15 empty] | VV | 2 | 1 | True | 0 | ROZPOCET
| VV |  | m 007/008/003 | [15 empty] | VV | 2 | 1 | True | 0 | ROZPOCET
| VV |  | (61,34+17,88+11,97+28,19)*1,3 "příp. na sokl |  | 155.194 | [13 empty] | VV | 2 | 2 | True | 0 | ROZPOCET
| VV |  | skl.P10 | [15 empty] | VV | 2 | 1 | True | 0 | ROZPOCET
| VV |  | m 019/020/021/022/023/024/027 | [15 empty] | VV | 2 | 1 | True | 0 | ROZPOCET
| VV |  | (5,02+6,57+4,30+3,55+6,34+7,24+6,98)*1,3 "příp.na sokl |  | 52 | [13 empty] | VV | 2 | 2 | True | 0 | ROZPOCET
| VV |  | skl.P16b | [15 empty] | VV | 2 | 1 | True | 0 | ROZPOCET
| VV |  | m 017 | [15 empty] | VV | 2 | 1 | True | 0 | ROZPOCET
| VV |  | 5,48 |  | 5.48 | [13 empty] | VV | 2 | 2 | True | 0 | ROZPOCET
| VV |  | skl.P 20 | [15 empty] | VV | 2 | 1 | True | 0 | ROZPOCET
| VV |  | m 102-103 | [15 empty] | VV | 2 | 1 | True | 0 | ROZPOCET
| VV |  | 45,43+42,27 |  | 87.7 | [13 empty] | VV | 2 | 2 | True | 0 | ROZPOCET
| VV |  | skl.P 21 | [15 empty] | VV | 2 | 1 | True | 0 | ROZPOCET
| VV |  | m 104/119/210/215/211/302 | [15 empty] | VV | 2 | 1 | True | 0 | ROZPOCET
| VV |  | 35,64+3,48+10,24+22,62+4,21+14,32 |  | 90.51 | [13 empty] | VV | 2 | 2 | True | 0 | ROZPOCET
| VV |  | skl.P 23 | [15 empty] | VV | 2 | 1 | True | 0 | ROZPOCET
| VV |  | m 120-123/208/209/211/305-306/303 | [15 empty] | VV | 2 | 1 | True | 0 | ROZPOCET
| VV |  | 3,23+9,57+3,21+3,32+8,25+3,65+7,74+4,21+3,57+3,70+4,53 |  | 54.98 | [13 empty] | VV | 2 | 2 | True | 0 | ROZPOCET
| VV |  | skl.P 23b | [15 empty] | VV | 2 | 1 | True | 0 | ROZPOCET
| VV |  | m 206/207/209a/210čá | [15 empty] | VV | 2 | 1 | True | 0 | ROZPOCET
| VV |  | 3,61+9,65+1,65+10,24-(0,830*1,485) |  | 23.917 | [13 empty] | VV | 2 | 2 | True | 0 | ROZPOCET
| VV |  | skl.P 26 | [15 empty] | VV | 2 | 1 | True | 0 | ROZPOCET
| VV |  | m 216/220 | [15 empty] | VV | 2 | 1 | True | 0 | ROZPOCET
| VV |  | (43,76+18,22) |  | 61.98 | [13 empty] | VV | 2 | 2 | True | 0 | ROZPOCET
| VV |  | skl.P 29 | [15 empty] | VV | 2 | 1 | True | 0 | ROZPOCET
| VV |  | m 302/304 | [15 empty] | VV | 2 | 1 | True | 0 | ROZPOCET
| VV |  | (14,32+37,34) |  | 51.66 | [13 empty] | VV | 2 | 2 | True | 0 | ROZPOCET
| VV |  | skl.P 30b | [15 empty] | VV | 2 | 1 | True | 0 | ROZPOCET
| VV |  | m 314/317 | [15 empty] | VV | 2 | 1 | True | 0 | ROZPOCET
| VV |  | (79,16+3,76) |  | 82.92 | [13 empty] | VV | 2 | 2 | True | 0 | ROZPOCET
| VV |  | Součet |  | 696.671 | [13 empty] | VV | 2 | 4 | True | 1 | ROZPOCET
381 | M | 597990009R | dlažba keramická formát 300/300 mm dle tab. skladeb | m2 | 285.278 |  | 0 | INVESTICE |  |  | základní |  | 0 | 0.0118 | 3.3663 | 0 | 0 | 32 | M | 2 |  |  |  | ROZPOCET | 0 | 0 | 0 | 0 | 0 | 1 | 0 | 16 | 1369643406
| VV |  | skl.P2 | [15 empty] | VV | 2 | 1 | True | 0 | ROZPOCET
| VV |  | S/05/07-09 | [15 empty] | VV | 2 | 1 | True | 0 | ROZPOCET
| VV |  | 6,94+2,49+7,55+11,59+1,76 |  | 30.33 | [13 empty] | VV | 2 | 2 | True | 0 | ROZPOCET
| VV |  | skl.P7 | [15 empty] | VV | 2 | 1 | True | 0 | ROZPOCET
| VV |  | S/19/23/24 | [15 empty] | VV | 2 | 1 | True | 0 | ROZPOCET
| VV |  | (26,71+4,93+1,04)/2 |  | 16.34 | [13 empty] | VV | 2 | 2 | True | 0 | ROZPOCET
| VV |  | skl.P9 | [15 empty] | VV | 2 | 1 | True | 0 | ROZPOCET
| VV |  | m 007/008/003 | [15 empty] | VV | 2 | 1 | True | 0 | ROZPOCET
| VV |  | (61,34+17,88+11,97+28,19)*1,3 "příp.na sokl |  | 155.194 | [13 empty] | VV | 2 | 2 | True | 0 | ROZPOCET
| VV |  | skl.P10 | [15 empty] | VV | 2 | 1 | True | 0 | ROZPOCET
| VV |  | m 019/020/021/022/023/024/027 | [15 empty] | VV | 2 | 1 | True | 0 | ROZPOCET
| VV |  | (5,02+6,57+4,30+3,55+6,34+7,24+6,98)*1,3 "příp.na sokl |  | 52 | [13 empty] | VV | 2 | 2 | True | 0 | ROZPOCET
| VV |  | skl.P16b | [15 empty] | VV | 2 | 1 | True | 0 | ROZPOCET
| VV |  | m 017 | [15 empty] | VV | 2 | 1 | True | 0 | ROZPOCET
| VV |  | 5,48 |  | 5.48 | [13 empty] | VV | 2 | 2 | True | 0 | ROZPOCET
| VV |  | Součet |  | 259.344 | [13 empty] | VV | 2 | 4 | True | 0 | ROZPOCET
| VV |  | 259,344*1,10 |  | 285.278 | [13 empty] | VV | 2 | 2 | True | 0 | ROZPOCET
| VV |  | Součet |  | 285.278 | [13 empty] | VV | 2 | 4 | True | 1 | ROZPOCET
382 | M | 597614080 | dlaždice keramické slinuté neglazované mrazuvzdorné formát 300/300 mm dle tab. skladeb | m2 | 563.899 |  | 0 | INVESTICE |  |  | základní |  | 0 | 0.0192 | 10.8269 | 0 | 0 | 32 | M | 2 |  |  |  | ROZPOCET | 0 | 0 | 0 | 0 | 0 | 1 | 0 | 16 | -1651515551
| VV |  | skl.P 20 | [15 empty] | VV | 2 | 1 | True | 0 | ROZPOCET
| VV |  | m 102-103 | [15 empty] | VV | 2 | 1 | True | 0 | ROZPOCET
| VV |  | 45,43+42,27 |  | 87.7 | [13 empty] | VV | 2 | 2 | True | 0 | ROZPOCET
| VV |  | skl.P 21 | [15 empty] | VV | 2 | 1 | True | 0 | ROZPOCET
| VV |  | m 104/119/210/215/211/302 | [15 empty] | VV | 2 | 1 | True | 0 | ROZPOCET
| VV |  | 35,64+3,48+10,24+22,62+4,21+14,32 |  | 90.51 | [13 empty] | VV | 2 | 2 | True | 0 | ROZPOCET
| VV |  | skl.P 23 | [15 empty] | VV | 2 | 1 | True | 0 | ROZPOCET
| VV |  | 3,23+9,57+3,21+3,32+8,25+3,65+7,74+4,21+3,57+3,70+4,53 |  | 54.98 | [13 empty] | VV | 2 | 2 | True | 0 | ROZPOCET
| VV |  | skl.P 23b | [15 empty] | VV | 2 | 1 | True | 0 | ROZPOCET
| VV |  | m 206/207/209a/210čá | [15 empty] | VV | 2 | 1 | True | 0 | ROZPOCET
| VV |  | 3,61+9,65+1,65+10,24-(0,830*1,485) |  | 23.917 | [13 empty] | VV | 2 | 2 | True | 0 | ROZPOCET
| VV |  | skl.P 26 | [15 empty] | VV | 2 | 1 | True | 0 | ROZPOCET
| VV |  | m 216/220 | [15 empty] | VV | 2 | 1 | True | 0 | ROZPOCET
| VV |  | (43,76+18,22)*1,3 "příp.na sokl |  | 80.574 | [13 empty] | VV | 2 | 2 | True | 0 | ROZPOCET
| VV |  | skl.P 29 | [15 empty] | VV | 2 | 1 | True | 0 | ROZPOCET
| VV |  | m 302/304 | [15 empty] | VV | 2 | 1 | True | 0 | ROZPOCET
| VV |  | (14,32+37,34)*1,3 " příp.na sokl |  | 67.158 | [13 empty] | VV | 2 | 2 | True | 0 | ROZPOCET
| VV |  | skl.P 30b | [15 empty] | VV | 2 | 1 | True | 0 | ROZPOCET
| VV |  | m 314/317 | [15 empty] | VV | 2 | 1 | True | 0 | ROZPOCET
| VV |  | (79,16+3,76)*1,3"příp.na sokl |  | 107.796 | [13 empty] | VV | 2 | 2 | True | 0 | ROZPOCET
| VV |  | Součet |  | 512.635 | [13 empty] | VV | 2 | 4 | True | 0 | ROZPOCET
| VV |  | 512,635*1,10 |  | 563.899 | [13 empty] | VV | 2 | 2 | True | 0 | ROZPOCET
| VV |  | Součet |  | 563.899 | [13 empty] | VV | 2 | 4 | True | 1 | ROZPOCET
383 | K | 771574119R | Montáž a dodávka soklu keramického cihelná páska v.100mm | m | 172.5 |  | 0 | INVESTICE |  |  | základní |  | 0 | 0.00367 | 0.63308 | 0 | 0 | 16 | K | 2 |  |  |  | ROZPOCET | 0 | 0 | 0 | 0 | 0 | 1 | 0 | 16 | 854253726
| VV |  | P9,14,15 | [15 empty] | VV | 2 | 1 | True | 0 | ROZPOCET
| VV |  | 172,50 |  | 172.5 | [13 empty] | VV | 2 | 2 | True | 0 | ROZPOCET
| VV |  | Součet |  | 172.5 | [13 empty] | VV | 2 | 4 | True | 1 | ROZPOCET
384 | K | 771574129R | Montáž a dodávka soklu keramického v.150 mm | m | 441 |  | 0 | INVESTICE |  |  | základní |  | 0 | 0.00367 | 1.6185 | 0 | 0 | 16 | K | 2 |  |  |  | ROZPOCET | 0 | 0 | 0 | 0 | 0 | 1 | 0 | 16 | -1844155994
| VV |  | P20,21,26 | [15 empty] | VV | 2 | 1 | True | 0 | ROZPOCET
| VV |  | 441,00 |  | 441 | [13 empty] | VV | 2 | 2 | True | 0 | ROZPOCET
| VV |  | Součet |  | 441 | [13 empty] | VV | 2 | 4 | True | 1 | ROZPOCET
385 | K | 771579196 | Montáž podlah z dlaždic keramických Příplatek k cenám za dvousložkový spárovací tmel | m2 | 396.272 |  | 0 | INVESTICE |  |  | základní |  | 0 | 0 | 0 | 0 | 0 | 16 | K | 2 |  |  |  | ROZPOCET | 0 | 0 | 0 | 0 | 0 | 1 | 0 | 16 | 1600375006
| VV |  | pomocně pro spárovací maltu flexibilní | [15 empty] | VV | 2 | 1 | True | 0 | ROZPOCET
| VV |  | skl.P2 | [15 empty] | VV | 2 | 1 | True | 0 | ROZPOCET
| VV |  | S/05/07-09 | [15 empty] | VV | 2 | 1 | True | 0 | ROZPOCET
| VV |  | 6,94+2,49+7,55+11,59+1,76 |  | 30.33 | [13 empty] | VV | 2 | 2 | True | 0 | ROZPOCET
| VV |  | skl.P10 | [15 empty] | VV | 2 | 1 | True | 0 | ROZPOCET
| VV |  | m 019/020/021/022/023/024/027 | [15 empty] | VV | 2 | 1 | True | 0 | ROZPOCET
| VV |  | (5,02+6,57+4,30+3,55+6,34+7,24+6,98) |  | 40 | [13 empty] | VV | 2 | 2 | True | 0 | ROZPOCET
| VV |  | skl.P 20 | [15 empty] | VV | 2 | 1 | True | 0 | ROZPOCET
| VV |  | m 102-103 | [15 empty] | VV | 2 | 1 | True | 0 | ROZPOCET
| VV |  | 45,43+42,27 |  | 87.7 | [13 empty] | VV | 2 | 2 | True | 0 | ROZPOCET
| VV |  | skl.P 21 | [15 empty] | VV | 2 | 1 | True | 0 | ROZPOCET
| VV |  | m 104/119/210/215/211/302 | [15 empty] | VV | 2 | 1 | True | 0 | ROZPOCET
| VV |  | 35,64+3,48+10,24+22,62+4,21+14,32 |  | 90.51 | [13 empty] | VV | 2 | 2 | True | 0 | ROZPOCET
| VV |  | skl.P 26 | [15 empty] | VV | 2 | 1 | True | 0 | ROZPOCET
| VV |  | m 216/220 | [15 empty] | VV | 2 | 1 | True | 0 | ROZPOCET
| VV |  | (43,76+18,22)*1,3 "příp.na sokl |  | 80.574 | [13 empty] | VV | 2 | 2 | True | 0 | ROZPOCET
| VV |  | skl.P 29 | [15 empty] | VV | 2 | 1 | True | 0 | ROZPOCET
| VV |  | m 302/304 | [15 empty] | VV | 2 | 1 | True | 0 | ROZPOCET
| VV |  | (14,32+37,34)*1,3 " příp.na sokl |  | 67.158 | [13 empty] | VV | 2 | 2 | True | 0 | ROZPOCET
| VV |  | Součet |  | 396.272 | [13 empty] | VV | 2 | 4 | True | 1 | ROZPOCET
386 | K | 771591111 | Podlahy - ostatní práce penetrace podkladu | m2 | 654.776 |  | 0 | INVESTICE |  |  | základní |  | 0 | 0.0003 | 0.19643 | 0 | 0 | 16 | K | 2 |  |  |  | ROZPOCET | 0 | 0 | 0 | 0 | 0 | 1 | 0 | 16 | -1304426659
| VV |  | skl.P9 | [15 empty] | VV | 2 | 1 | True | 0 | ROZPOCET
| VV |  | m 007/008/003 | [15 empty] | VV | 2 | 1 | True | 0 | ROZPOCET
| VV |  | (61,34+17,88+11,97+28,19)*1,3 "příp. na sokl |  | 155.194 | [13 empty] | VV | 2 | 2 | True | 0 | ROZPOCET
| VV |  | skl.P10 | [15 empty] | VV | 2 | 1 | True | 0 | ROZPOCET
| VV |  | m 019/020/021/022/023/024/027 | [15 empty] | VV | 2 | 1 | True | 0 | ROZPOCET
| VV |  | (5,02+6,57+4,30+3,55+6,34+7,24+6,98)*1,3 "příp.na sokl |  | 52 | [13 empty] | VV | 2 | 2 | True | 0 | ROZPOCET
| VV |  | skl.P15 | [15 empty] | VV | 2 | 1 | True | 0 | ROZPOCET
| VV |  | m 018/026 | [15 empty] | VV | 2 | 1 | True | 0 | ROZPOCET
| VV |  | 20,07+13,17 |  | 33.24 | [13 empty] | VV | 2 | 2 | True | 0 | ROZPOCET
| VV |  | skl.P16b | [15 empty] | VV | 2 | 1 | True | 0 | ROZPOCET
| VV |  | m 017 | [15 empty] | VV | 2 | 1 | True | 0 | ROZPOCET
| VV |  | 5,48 |  | 5.48 | [13 empty] | VV | 2 | 2 | True | 0 | ROZPOCET
| VV |  | skl.P 20 | [15 empty] | VV | 2 | 1 | True | 0 | ROZPOCET
| VV |  | m 102-103 | [15 empty] | VV | 2 | 1 | True | 0 | ROZPOCET
| VV |  | 45,43+42,27 |  | 87.7 | [13 empty] | VV | 2 | 2 | True | 0 | ROZPOCET
| VV |  | skl.P 21 | [15 empty] | VV | 2 | 1 | True | 0 | ROZPOCET
| VV |  | m 104/119/210/215/211/302 | [15 empty] | VV | 2 | 1 | True | 0 | ROZPOCET
| VV |  | 35,64+3,48+10,24+22,62+4,21+14,32 |  | 90.51 | [13 empty] | VV | 2 | 2 | True | 0 | ROZPOCET
| VV |  | skl.P 26 | [15 empty] | VV | 2 | 1 | True | 0 | ROZPOCET
| VV |  | m 216/220 | [15 empty] | VV | 2 | 1 | True | 0 | ROZPOCET
| VV |  | (43,76+18,22)*1,3 "příp.na sokl |  | 80.574 | [13 empty] | VV | 2 | 2 | True | 0 | ROZPOCET
| VV |  | skl.P 29 | [15 empty] | VV | 2 | 1 | True | 0 | ROZPOCET
| VV |  | m 302/304 | [15 empty] | VV | 2 | 1 | True | 0 | ROZPOCET
| VV |  | (14,32+37,34)*1,3 " příp.na sokl |  | 67.158 | [13 empty] | VV | 2 | 2 | True | 0 | ROZPOCET
| VV |  | skl.P 30b | [15 empty] | VV | 2 | 1 | True | 0 | ROZPOCET
| VV |  | m 314/317 | [15 empty] | VV | 2 | 1 | True | 0 | ROZPOCET
| VV |  | 79,16+3,76 |  | 82.92 | [13 empty] | VV | 2 | 2 | True | 0 | ROZPOCET
| VV |  | Součet |  | 654.776 | [13 empty] | VV | 2 | 4 | True | 1 | ROZPOCET
387 | K | 771990112 | Vyrovnání podkladní vrstvy samonivelační stěrkou tl. 4 mm, min. pevnosti 30 MPa | m2 | 131.03 |  | 0 | INVESTICE |  |  | základní |  | 0 | 0.0077 | 1.0089 | 0 | 0 | 16 | K | 2 |  |  |  | ROZPOCET | 0 | 0 | 0 | 0 | 0 | 1 | 0 | 16 | -128862301
| VV |  | pro vyrovnávací stěrku pod podlahy kamenné | [15 empty] | VV | 2 | 1 | True | 0 | ROZPOCET
| VV |  | skl.P 24 | [15 empty] | VV | 2 | 1 | True | 0 | ROZPOCET
| VV |  | m 201/ mezipodesty (též SN1, kam. prvky nové)) | [15 empty] | VV | 2 | 1 | True | 0 | ROZPOCET
| VV |  | 125,83+2,80+2,40 |  | 131.03 | [13 empty] | VV | 2 | 2 | True | 0 | ROZPOCET
| VV |  | Součet |  | 131.03 | [13 empty] | VV | 2 | 4 | True | 1 | ROZPOCET
388 | K | 998771203 | Přesun hmot pro podlahy z dlaždic stanovený procentní sazbou z ceny vodorovná dopravní vzdálenost do 50 m v objektech výšky přes 12 do 24 m | % |  |  | 0 | INVESTICE |  |  | základní |  | 0 | 0 | 0 | 0 | 0 | 16 | K | 2 |  |  |  | ROZPOCET | 0 | 0 | 0 | 0 | 0 | 1 | 0 | 16 | -1738436986
| D | 772 | Podlahy z kamene |  |  |  | 0 | [5 empty] | 0 |  | 55.757 |  | 0 | 2 | D | 1 |  |  |  | ROZPOCET | [6 empty] | 0
389 | K | 772521150R | Kladení dlažby z kamene z pravoúhlých desek a dlaždic do trasové malty tl do 50 mm | m2 | 285.6 |  | 0 | INVESTICE |  |  | základní |  | 0 | 0.04 | 11.424 | 0 | 0 | 16 | K | 2 |  |  |  | ROZPOCET | 0 | 0 | 0 | 0 | 0 | 1 | 0 | 16 | -1911863236
| VV |  | skl.P4 | [15 empty] | VV | 2 | 1 | True | 0 | ROZPOCET
| VV |  | S/12-14 | [15 empty] | VV | 2 | 1 | True | 0 | ROZPOCET
| VV |  | 10,36+36,48+8,81 |  | 55.65 | [13 empty] | VV | 2 | 2 | True | 0 | ROZPOCET
| VV |  | skl.P8 (SN 3 dle tab. kamen. prvků nových) | [15 empty] | VV | 2 | 1 | True | 0 | ROZPOCET
| VV |  | m 001/002/009/101 | [15 empty] | VV | 2 | 1 | True | 0 | ROZPOCET
| VV |  | 4,81+48,60+67,97+96,69 |  | 218.07 | [13 empty] | VV | 2 | 2 | True | 0 | ROZPOCET
| VV |  | m006 | [15 empty] | VV | 2 | 1 | True | 0 | ROZPOCET
| VV |  | 16,20+6,50 |  | 22.7 | [13 empty] | VV | 2 | 2 | True | 0 | ROZPOCET
| VV |  | odp.skl. | [15 empty] | VV | 2 | 1 | True | 0 | ROZPOCET
| VV |  | skl.P8b | [15 empty] | VV | 2 | 1 | True | 0 | ROZPOCET
| VV |  | m 009(před výtahem) | [15 empty] | VV | 2 | 1 | True | 0 | ROZPOCET
| VV |  | -1,89*(5,29+0,435) |  | -10.82 | [13 empty] | VV | 2 | 2 | True | 0 | ROZPOCET
| VV |  | Součet |  | 285.6 | [13 empty] | VV | 2 | 4 | True | 1 | ROZPOCET
390 | K | 772521250 | Kladení dlažby z kamene z pravoúhlých desek a dlaždic lepených flexibilním lepidlem tl do 50 mm | m2 | 141.85 |  | 0 | INVESTICE |  |  | základní |  | 0 | 0.0098 | 1.3901 | 0 | 0 | 16 | K | 2 |  |  |  | ROZPOCET | 0 | 0 | 0 | 0 | 0 | 1 | 0 | 16 | -880481127
| VV |  | skl.P8b | [15 empty] | VV | 2 | 1 | True | 0 | ROZPOCET
| VV |  | m 009(před výtahem) | [15 empty] | VV | 2 | 1 | True | 0 | ROZPOCET
| VV |  | 1,89*(5,29+0,435) |  | 10.82 | [13 empty] | VV | 2 | 2 | True | 0 | ROZPOCET
| VV |  | skl.P 24 | [15 empty] | VV | 2 | 1 | True | 0 | ROZPOCET
| VV |  | m 201 (též SN3 kam. prvk. nové)/ mezipodesty (též SN1, kam. prvky nové)) | [15 empty] | VV | 2 | 1 | True | 0 | ROZPOCET
| VV |  | 125,83+2,80+2,40 |  | 131.03 | [13 empty] | VV | 2 | 2 | True | 0 | ROZPOCET
| VV |  | Součet |  | 141.85 | [13 empty] | VV | 2 | 4 | True | 1 | ROZPOCET
391 | M | 583819130 | Prvky stavební z přírodního kamene malé (desky dlažební, obkladové, soklové a podobně) desky dlažební těšínský pískovec (materiálová skupina III/2) povrch smirkovaný tl. 4 cm | m2 | 408.98 |  | 0 | INVESTICE |  |  | základní |  | 0 | 0.105 | 42.9429 | 0 | 0 | 32 | M | 2 |  |  |  | ROZPOCET | 0 | 0 | 0 | 0 | 0 | 1 | 0 | 16 | -1595709860
| VV |  | pomocně pro valounkovou dlažbu | [15 empty] | VV | 2 | 1 | True | 0 | ROZPOCET
| VV |  | skl.P4 | [15 empty] | VV | 2 | 1 | True | 0 | ROZPOCET
| VV |  | S/12-14 | [15 empty] | VV | 2 | 1 | True | 0 | ROZPOCET
| VV |  | 10,36+36,48+8,81 |  | 55.65 | [13 empty] | VV | 2 | 2 | True | 0 | ROZPOCET
| VV |  | pomocně pro ARKOZU | [15 empty] | VV | 2 | 1 | True | 0 | ROZPOCET
| VV |  | skl.P8 (SN 3 dle tab. kamen. prvků nových) | [15 empty] | VV | 2 | 1 | True | 0 | ROZPOCET
| VV |  | m 001/002/009/101 | [15 empty] | VV | 2 | 1 | True | 0 | ROZPOCET
| VV |  | 4,81+48,60+67,97+96,69 |  | 218.07 | [13 empty] | VV | 2 | 2 | True | 0 | ROZPOCET
| VV |  | m006 | [15 empty] | VV | 2 | 1 | True | 0 | ROZPOCET
| VV |  | 16,20+6,50 |  | 22.7 | [13 empty] | VV | 2 | 2 | True | 0 | ROZPOCET
| VV |  | odp.skl. | [15 empty] | VV | 2 | 1 | True | 0 | ROZPOCET
| VV |  | skl.P8b | [15 empty] | VV | 2 | 1 | True | 0 | ROZPOCET
| VV |  | m 009(před výtahem) | [15 empty] | VV | 2 | 1 | True | 0 | ROZPOCET
| VV |  | -1,89*(5,29+0,435) |  | -10.82 | [13 empty] | VV | 2 | 2 | True | 0 | ROZPOCET
| VV |  | skl.P8b | [15 empty] | VV | 2 | 1 | True | 0 | ROZPOCET
| VV |  | m 009(před výtahem) | [15 empty] | VV | 2 | 1 | True | 0 | ROZPOCET
| VV |  | 1,89*(5,29+0,435) |  | 10.82 | [13 empty] | VV | 2 | 2 | True | 0 | ROZPOCET
| VV |  | skl.P 24 | [15 empty] | VV | 2 | 1 | True | 0 | ROZPOCET
| VV |  | m 201( též SN3 kam. prvky nové)/ mezipodesty (též SN1, kam. prvky nové)) | [15 empty] | VV | 2 | 1 | True | 0 | ROZPOCET
| VV |  | 125,83+2,80+2,40 |  | 131.03 | [13 empty] | VV | 2 | 2 | True | 0 | ROZPOCET
| VV |  | Součet |  | 427.45 | [13 empty] | VV | 2 | 4 | True | 0 | ROZPOCET
| VV |  | 371,800*1,10 |  | 408.98 | [13 empty] | VV | 2 | 2 | True | 0 | ROZPOCET
| VV |  | Součet |  | 408.98 | [13 empty] | VV | 2 | 4 | True | 1 | ROZPOCET
392 | K | 998772203 | Přesun hmot pro kamenné dlažby, obklady schodišťových stupňů a soklů stanovený procentní sazbou z ceny vodorovná dopravní vzdálenost do 50 m v objektech výšky přes 12 do 60 m | % |  |  | 0 | INVESTICE |  |  | základní |  | 0 | 0 | 0 | 0 | 0 | 16 | K | 2 |  |  |  | ROZPOCET | 0 | 0 | 0 | 0 | 0 | 1 | 0 | 16 | 833352878
| D | 775 | Podlahy skládané |  |  |  | 0 | [5 empty] | 0 |  | 20.5759 |  | 0 | 2 | D | 1 |  |  |  | ROZPOCET | [6 empty] | 0
393 | K | 775413115 | Montáž podlahového soklíku nebo lišty obvodové (soklové) dřevěné bez základního nátěru lišty ze dřeva tvrdého nebo měkkého, v přírodní barvě lepené | m | 508.144 |  | 0 | INVESTICE |  |  | základní |  | 0 | 3e-05 | 0.015244 | 0 | 0 | 16 | K | 2 |  |  |  | ROZPOCET | 0 | 0 | 0 | 0 | 0 | 1 | 0 | 16 | 1795576185
| VV |  | skl.12+13 | [15 empty] | VV | 2 | 1 | True | 0 | ROZPOCET
| VV |  | "02_prizemi-1_50.pdf | [15 empty] | VV | 2 | 1 | True | 0 | ROZPOCET
| VV |  | (3,665+0,876+1,136+5,891+0,704+0,339+0,359+0,625+9,422+1,282+5,169+1,357+5,736)+(0,176+16,190+5,611+1,202+5,153+1,057+11,365+9,417)+(6,336+7,279) |  | 100.347 | [13 empty] | VV | 2 | 2 | True | 0 | ROZPOCET
| VV |  | (6,468+7,103)+(6,448+7,345+6,611+7,368+0,765)+(6,083+7,282+6,492+0,913+0,349+6,766)+(9,601+5,452+9,912+5,260)+(5,928+5,333+5,869+5,070)+(7,774+6,393) |  | 136.585 | [13 empty] | VV | 2 | 2 | True | 0 | ROZPOCET
| VV |  | (0,728+7,762+7,047)+(5,710+3,872+1,780+0,213+1,126+0,608+0,820+1,020+0,740+0,297+1,417+1,041+0,841+1,188+0,860+1,421) |  | 38.491 | [13 empty] | VV | 2 | 2 | True | 0 | ROZPOCET
| VV |  | skl.27 | [15 empty] | VV | 2 | 1 | True | 0 | ROZPOCET
| VV |  | Mezisoučet |  | 275.423 | [13 empty] | VV | 2 | 3 | True | 0 | ROZPOCET
| VV |  | "04_2patro-1_50.pdf | [15 empty] | VV | 2 | 1 | True | 0 | ROZPOCET
| VV |  | (5,749+5,209+5,636+5,177)+(5,750+4,553+5,834+4,221)+(5,968+6,147+0,605+0,253+5,482+6,347)+(5,975+7,684+6,060+7,316) |  | 93.966 | [13 empty] | VV | 2 | 2 | True | 0 | ROZPOCET
| VV |  | skl.28 | [15 empty] | VV | 2 | 1 | True | 0 | ROZPOCET
| VV |  | "05_podkrovi-1_50 podkrovi.pdf | [15 empty] | VV | 2 | 1 | True | 0 | ROZPOCET
| VV |  | (1,498+1,398+1,846+0,238+0,700+3,851+2,085+4,917+1,594+1,427+1,469+5,539+0,493+5,341+2,316+3,673+12,684)+(6,920+6,791+0,971+1,135+6,541+3,250+0,976) |  | 77.653 | [13 empty] | VV | 2 | 2 | True | 0 | ROZPOCET
| VV |  | (1,724+0,949+3,097)+(5,226+2,448+4,959+2,443)+(3,294+6,269+3,298+6,456)+(3,517+5,782+5,010+3,972+1,034+1,624) |  | 61.102 | [13 empty] | VV | 2 | 2 | True | 0 | ROZPOCET
| VV |  | Součet |  | 508.144 | [13 empty] | VV | 2 | 4 | True | 1 | ROZPOCET
394 | M | 614181010R | lišta soklová dřevěná dub v 100 mm | m | 289.194 |  | 0 | INVESTICE |  |  | základní |  | 0 | 0.00021 | 0.060731 | 0 | 0 | 32 | M | 2 |  |  |  | ROZPOCET | 0 | 0 | 0 | 0 | 0 | 1 | 0 | 16 | -258471293
| VV |  | skl.12+13 | [15 empty] | VV | 2 | 1 | True | 0 | ROZPOCET
| VV |  | "02_prizemi-1_50.pdf | [15 empty] | VV | 2 | 1 | True | 0 | ROZPOCET
| VV |  | (3,665+0,876+1,136+5,891+0,704+0,339+0,359+0,625+9,422+1,282+5,169+1,357+5,736)+(0,176+16,190+5,611+1,202+5,153+1,057+11,365+9,417)+(6,336+7,279) |  | 100.347 | [13 empty] | VV | 2 | 2 | True | 0 | ROZPOCET
| VV |  | (6,468+7,103)+(6,448+7,345+6,611+7,368+0,765)+(6,083+7,282+6,492+0,913+0,349+6,766)+(9,601+5,452+9,912+5,260)+(5,928+5,333+5,869+5,070)+(7,774+6,393) |  | 136.585 | [13 empty] | VV | 2 | 2 | True | 0 | ROZPOCET
| VV |  | (0,728+7,762+7,047)+(5,710+3,872+1,780+0,213+1,126+0,608+0,820+1,020+0,740+0,297+1,417+1,041+0,841+1,188+0,860+1,421) |  | 38.491 | [13 empty] | VV | 2 | 2 | True | 0 | ROZPOCET
| VV |  | Součet |  | 275.423 | [13 empty] | VV | 2 | 4 | True | 0 | ROZPOCET
| VV |  | 275,423*1,05 |  | 289.194 | [13 empty] | VV | 2 | 2 | True | 0 | ROZPOCET
| VV |  | Součet |  | 289.194 | [13 empty] | VV | 2 | 4 | True | 1 | ROZPOCET
395 | M | 614181011R | lišta soklová dřevěná dub výšky 70-100 mm | m | 244.357 |  | 0 | INVESTICE |  |  | základní |  | 0 | 0.00021 | 0.051315 | 0 | 0 | 32 | M | 2 |  |  |  | ROZPOCET | 0 | 0 | 0 | 0 | 0 | 1 | 0 | 16 | 690304924
| VV |  | skl.27 | [15 empty] | VV | 2 | 1 | True | 0 | ROZPOCET
| VV |  | "04_2patro-1_50.pdf | [15 empty] | VV | 2 | 1 | True | 0 | ROZPOCET
| VV |  | (5,749+5,209+5,636+5,177)+(5,750+4,553+5,834+4,221)+(5,968+6,147+0,605+0,253+5,482+6,347)+(5,975+7,684+6,060+7,316) |  | 93.966 | [13 empty] | VV | 2 | 2 | True | 0 | ROZPOCET
| VV |  | skl.28 | [15 empty] | VV | 2 | 1 | True | 0 | ROZPOCET
| VV |  | "05_podkrovi-1_50 podkrovi.pdf | [15 empty] | VV | 2 | 1 | True | 0 | ROZPOCET
| VV |  | (1,498+1,398+1,846+0,238+0,700+3,851+2,085+4,917+1,594+1,427+1,469+5,539+0,493+5,341+2,316+3,673+12,684)+(6,920+6,791+0,971+1,135+6,541+3,250+0,976) |  | 77.653 | [13 empty] | VV | 2 | 2 | True | 0 | ROZPOCET
| VV |  | (1,724+0,949+3,097)+(5,226+2,448+4,959+2,443)+(3,294+6,269+3,298+6,456)+(3,517+5,782+5,010+3,972+1,034+1,624) |  | 61.102 | [13 empty] | VV | 2 | 2 | True | 0 | ROZPOCET
| VV |  | Součet |  | 232.721 | [13 empty] | VV | 2 | 4 | True | 0 | ROZPOCET
| VV |  | 232,721*1,05 |  | 244.357 | [13 empty] | VV | 2 | 2 | True | 0 | ROZPOCET
| VV |  | Součet |  | 244.357 | [13 empty] | VV | 2 | 4 | True | 1 | ROZPOCET
396 | K | 775511411R | Podlahy z vlysů lepených, tl do 22 mm, š 90 mm, dl 800 mm, dub I | m2 | 552.94 |  | 0 | INVESTICE |  |  | základní |  | 0 | 0.01762 | 9.7428 | 0 | 0 | 16 | K | 2 |  |  |  | ROZPOCET | 0 | 0 | 0 | 0 | 0 | 1 | 0 | 16 | 1930799189
| VV |  | skl.P12 | [15 empty] | VV | 2 | 1 | True | 0 | ROZPOCET
| VV |  | m 013/029/034/011/030 | [15 empty] | VV | 2 | 1 | True | 0 | ROZPOCET
| VV |  | 48,60+31,28+61,02+36,70+26,04 |  | 203.64 | [13 empty] | VV | 2 | 2 | True | 0 | ROZPOCET
| VV |  | skl.P13 | [15 empty] | VV | 2 | 1 | True | 0 | ROZPOCET
| VV |  | m 012/025/014/015/011 | [15 empty] | VV | 2 | 1 | True | 0 | ROZPOCET
| VV |  | 156,49+55,20+51,93+48,98+36,70 |  | 349.3 | [13 empty] | VV | 2 | 2 | True | 0 | ROZPOCET
| VV |  | Součet |  | 552.94 | [13 empty] | VV | 2 | 4 | True | 1 | ROZPOCET
397 | K | 775511412R | Podlahy z vlysů lepených, tl do 22 mm, š 70 mm, dl 400 mm, dub I | m2 | 257.726 |  | 0 | INVESTICE |  |  | základní |  | 0 | 0.01762 | 4.5411 | 0 | 0 | 16 | K | 2 |  |  |  | ROZPOCET | 0 | 0 | 0 | 0 | 0 | 1 | 0 | 16 | -1755051608
| VV |  | skl.P 25 (70%) | [15 empty] | VV | 2 | 1 | True | 0 | ROZPOCET
| VV |  | m 202-205 | [15 empty] | VV | 2 | 1 | True | 0 | ROZPOCET
| VV |  | (58,79+43,19+51,37+52,75+162,08)*0,70 |  | 257.726 | [13 empty] | VV | 2 | 2 | True | 0 | ROZPOCET
| VV |  | Součet |  | 257.726 | [13 empty] | VV | 2 | 4 | True | 1 | ROZPOCET
398 | K | 775511499R | Repase podlahy z vlysů lepených, z jakýchkoliv dřevin | m2 | 188.97 |  | 0 | INVESTICE |  |  | základní |  | 0 | 0.00112 | 0.21165 | 0 | 0 | 16 | K | 2 |  |  |  | ROZPOCET | 0 | 0 | 0 | 0 | 0 | 1 | 0 | 16 | 52976162
| VV |  | skl.P 18 | [15 empty] | VV | 2 | 1 | True | 0 | ROZPOCET
| VV |  | m 109-111 | [15 empty] | VV | 2 | 1 | True | 0 | ROZPOCET
| VV |  | 43,51+43,82+39,81 |  | 127.14 | [13 empty] | VV | 2 | 2 | True | 0 | ROZPOCET
| VV |  | skl.P 25 (30%) | [15 empty] | VV | 2 | 1 | True | 0 | ROZPOCET
| VV |  | m 202-204 | [15 empty] | VV | 2 | 1 | True | 0 | ROZPOCET
| VV |  | (58,79+43,19+51,37+52,75)*0,30 |  | 61.83 | [13 empty] | VV | 2 | 2 | True | 0 | ROZPOCET
| VV |  | Součet |  | 188.97 | [13 empty] | VV | 2 | 4 | True | 1 | ROZPOCET
399 | K | 775526250R | Repase podlahy masivní parketové lepené z tabulí přes 500x500 mm dle specifikace v PD | m2 | 203.61 |  | 0 | INVESTICE |  |  | základní |  | 0 | 0.01063 | 2.1644 | 0 | 0 | 16 | K | 2 |  |  |  | ROZPOCET | 0 | 0 | 0 | 0 | 0 | 1 | 0 | 16 | -1643702209
| VV |  | skl.P 17 | [15 empty] | VV | 2 | 1 | True | 0 | ROZPOCET
| VV |  | m 105-108 | [15 empty] | VV | 2 | 1 | True | 0 | ROZPOCET
| VV |  | 65,09+32,70+51,78+54,04 |  | 203.61 | [13 empty] | VV | 2 | 2 | True | 0 | ROZPOCET
| VV |  | Součet |  | 203.61 | [13 empty] | VV | 2 | 4 | True | 1 | ROZPOCET
400 | K | 775526259R | Podlaha 2.05 dle specifikace v PD vlýsky, sokl, lišta vč. lemování | m2 | 162.08 |  | 0 | INVESTICE |  |  | základní |  | 0 | 0.01063 | 1.7229 | 0 | 0 | 16 | K | 2 |  |  |  | ROZPOCET | 0 | 0 | 0 | 0 | 0 | 1 | 0 | 16 | 1420689339
| VV |  | skl.P25 | [15 empty] | VV | 2 | 1 | True | 0 | ROZPOCET
| VV |  | 162,08 |  | 162.08 | [13 empty] | VV | 2 | 2 | True | 0 | ROZPOCET
| VV |  | Součet |  | 162.08 | [13 empty] | VV | 2 | 4 | True | 1 | ROZPOCET
401 | K | 775591319R | Podlahy dřevěné, nátěr, zátěžový lak s voskem | m2 | 1165.015 |  | 0 | INVESTICE |  |  | základní |  | 0 | 0.00048 | 0.55921 | 0 | 0 | 16 | K | 2 |  |  |  | ROZPOCET | 0 | 0 | 0 | 0 | 0 | 1 | 0 | 16 | -234167587
| VV |  | skl.P12 | [15 empty] | VV | 2 | 1 | True | 0 | ROZPOCET
| VV |  | m 013/029/034/011/0,30 | [15 empty] | VV | 2 | 1 | True | 0 | ROZPOCET
| VV |  | 48,60+31,28+61,02+36,70+26,04 |  | 203.64 | [13 empty] | VV | 2 | 2 | True | 0 | ROZPOCET
| VV |  | skl.P13 | [15 empty] | VV | 2 | 1 | True | 0 | ROZPOCET
| VV |  | m 012/025/014/015/011 | [15 empty] | VV | 2 | 1 | True | 0 | ROZPOCET
| VV |  | 156,49+55,20+51,93+48,98+36,70 |  | 349.3 | [13 empty] | VV | 2 | 2 | True | 0 | ROZPOCET
| VV |  | skl.P16 | [15 empty] | VV | 2 | 1 | True | 0 | ROZPOCET
| VV |  | m 010/016 | [15 empty] | VV | 2 | 1 | True | 0 | ROZPOCET
| VV |  | 11,50+13,63 |  | 25.13 | [13 empty] | VV | 2 | 2 | True | 0 | ROZPOCET
| VV |  | skl.P 17 | [15 empty] | VV | 2 | 1 | True | 0 | ROZPOCET
| VV |  | m 105-108 | [15 empty] | VV | 2 | 1 | True | 0 | ROZPOCET
| VV |  | (65,09+32,70+51,78+54,04)*0,45 "doplnění |  | 91.625 | [13 empty] | VV | 2 | 2 | True | 0 | ROZPOCET
| VV |  | skl.P 18 | [15 empty] | VV | 2 | 1 | True | 0 | ROZPOCET
| VV |  | m 109-111 | [15 empty] | VV | 2 | 1 | True | 0 | ROZPOCET
| VV |  | 43,51+43,82+39,81 |  | 127.14 | [13 empty] | VV | 2 | 2 | True | 0 | ROZPOCET
| VV |  | skl.P 25 | [15 empty] | VV | 2 | 1 | True | 0 | ROZPOCET
| VV |  | m 202-205 | [15 empty] | VV | 2 | 1 | True | 0 | ROZPOCET
| VV |  | 58,79+43,19+51,37+52,75+162,08 |  | 368.18 | [13 empty] | VV | 2 | 2 | True | 0 | ROZPOCET
| VV |  | Součet |  | 1165.015 | [13 empty] | VV | 2 | 4 | True | 1 | ROZPOCET
402 | K | 775574119R | Montáž a dodávka soklu dřevěného v.100 mm, tl.15 mm | m | 410.5 |  | 0 | INVESTICE |  |  | základní |  | 0 | 0.00367 | 1.5065 | 0 | 0 | 16 | K | 2 |  |  |  | ROZPOCET | 0 | 0 | 0 | 0 | 0 | 1 | 0 | 16 | 34782417
| VV |  | P12,13,25 | [15 empty] | VV | 2 | 1 | True | 0 | ROZPOCET
| VV |  | 410,50 |  | 410.5 | [13 empty] | VV | 2 | 2 | True | 0 | ROZPOCET
| VV |  | Součet |  | 410.5 | [13 empty] | VV | 2 | 4 | True | 1 | ROZPOCET
403 | K | 998775203 | Přesun hmot pro podlahy skládané stanovený procentní sazbou z ceny vodorovná dopravní vzdálenost do 50 m v objektech výšky přes 12 do 24 m | % |  |  | 0 | INVESTICE |  |  | základní |  | 0 | 0 | 0 | 0 | 0 | 16 | K | 2 |  |  |  | ROZPOCET | 0 | 0 | 0 | 0 | 0 | 1 | 0 | 16 | -1324360903
| D | 776 | Podlahy povlakové |  |  |  | 0 | [5 empty] | 0 |  | 7.2618 |  | 0 | 2 | D | 1 |  |  |  | ROZPOCET | [6 empty] | 0
404 | K | 776111311 | Příprava podkladu vysátí podlah | m2 | 614.72 |  | 0 | INVESTICE |  |  | základní |  | 0 | 0 | 0 | 0 | 0 | 16 | K | 2 |  |  |  | ROZPOCET | 0 | 0 | 0 | 0 | 0 | 1 | 0 | 16 | 2070459973
| VV |  | skl.P 19 | [15 empty] | VV | 2 | 1 | True | 0 | ROZPOCET
| VV |  | m 112-115 | [15 empty] | VV | 2 | 1 | True | 0 | ROZPOCET
| VV |  | 48,07+38,68+25,50+29,64 |  | 141.89 | [13 empty] | VV | 2 | 2 | True | 0 | ROZPOCET
| VV |  | skl.P 20b | [15 empty] | VV | 2 | 1 | True | 0 | ROZPOCET
| VV |  | m 132 | [15 empty] | VV | 2 | 1 | True | 0 | ROZPOCET
| VV |  | 9,14 |  | 9.14 | [13 empty] | VV | 2 | 2 | True | 0 | ROZPOCET
| VV |  | skl.P 22 | [15 empty] | VV | 2 | 1 | True | 0 | ROZPOCET
| VV |  | m 116-119/212-214/304/307 | [15 empty] | VV | 2 | 1 | True | 0 | ROZPOCET
| VV |  | 14,35+14,28+16,07+13,34+14,82+14,70+13,75+37,34+5,96 |  | 144.61 | [13 empty] | VV | 2 | 2 | True | 0 | ROZPOCET
| VV |  | skl.P 27 | [15 empty] | VV | 2 | 1 | True | 0 | ROZPOCET
| VV |  | m 217-219/221 | [15 empty] | VV | 2 | 1 | True | 0 | ROZPOCET
| VV |  | 30,17+26,03+39,90+46,57 |  | 142.67 | [13 empty] | VV | 2 | 2 | True | 0 | ROZPOCET
| VV |  | skl.P 28 | [15 empty] | VV | 2 | 1 | True | 0 | ROZPOCET
| VV |  | m 308-312 | [15 empty] | VV | 2 | 1 | True | 0 | ROZPOCET
| VV |  | 50,72+13,81+25,15+26,67+60,06 |  | 176.41 | [13 empty] | VV | 2 | 2 | True | 0 | ROZPOCET
| VV |  | Součet |  | 614.72 | [13 empty] | VV | 2 | 4 | True | 1 | ROZPOCET
405 | K | 776141112 | Příprava podkladu vyrovnání samonivelační stěrkou podlah min.pevnosti 20 MPa, tloušťky přes 3 do 5 mm | m2 | 460.97 |  | 0 | INVESTICE |  |  | základní |  | 0 | 0.00758 | 3.4942 | 0 | 0 | 16 | K | 2 |  |  |  | ROZPOCET | 0 | 0 | 0 | 0 | 0 | 1 | 0 | 16 | 1542979482
| VV |  | skl.P 19 | [15 empty] | VV | 2 | 1 | True | 0 | ROZPOCET
| VV |  | m 112-115 | [15 empty] | VV | 2 | 1 | True | 0 | ROZPOCET
| VV |  | 48,07+38,68+25,50+29,64 |  | 141.89 | [13 empty] | VV | 2 | 2 | True | 0 | ROZPOCET
| VV |  | skl.P 27 | [15 empty] | VV | 2 | 1 | True | 0 | ROZPOCET
| VV |  | m 217-219/221 | [15 empty] | VV | 2 | 1 | True | 0 | ROZPOCET
| VV |  | 30,17+26,03+39,90+46,57 |  | 142.67 | [13 empty] | VV | 2 | 2 | True | 0 | ROZPOCET
| VV |  | skl.P 28 | [15 empty] | VV | 2 | 1 | True | 0 | ROZPOCET
| VV |  | m 308-312 | [15 empty] | VV | 2 | 1 | True | 0 | ROZPOCET
| VV |  | 50,72+13,81+25,15+26,67+60,06 |  | 176.41 | [13 empty] | VV | 2 | 2 | True | 0 | ROZPOCET
| VV |  | Součet |  | 460.97 | [13 empty] | VV | 2 | 4 | True | 1 | ROZPOCET
406 | K | 776141112R | Vyrovnání podkladu povlakových podlah stěrkou pevnosti 20 MPa v tl.do 15 mm | m2 | 144.61 |  | 0 | INVESTICE |  |  | základní |  | 0 | 0.00758 | 1.0961 | 0 | 0 | 16 | K | 2 |  |  |  | ROZPOCET | 0 | 0 | 0 | 0 | 0 | 1 | 0 | 16 | 4319050
| VV |  | skl.P 22 | [15 empty] | VV | 2 | 1 | True | 0 | ROZPOCET
| VV |  | m 116-119/212-214/304/307 | [15 empty] | VV | 2 | 1 | True | 0 | ROZPOCET
| VV |  | 14,35+14,28+16,07+13,34+14,82+14,70+13,75+37,34+5,96 |  | 144.61 | [13 empty] | VV | 2 | 2 | True | 0 | ROZPOCET
| VV |  | Součet |  | 144.61 | [13 empty] | VV | 2 | 4 | True | 1 | ROZPOCET
407 | K | 776251411 | Montáž podlahovin z přírodního linolea (marmolea) spoj podlah svařováním za tepla | m | 200 |  | 0 | INVESTICE |  |  | základní |  | 0 | 2e-05 | 0.004 | 0 | 0 | 16 | K | 2 |  |  |  | ROZPOCET | 0 | 0 | 0 | 0 | 0 | 1 | 0 | 16 | 1833514172
| VV |  | skl.P19,20b,22,27,28 | [15 empty] | VV | 2 | 1 | True | 0 | ROZPOCET
| VV |  | 200,00 |  | 200 | [13 empty] | VV | 2 | 2 | True | 0 | ROZPOCET
| VV |  | Součet |  | 200 | [13 empty] | VV | 2 | 4 | True | 1 | ROZPOCET
408 | K | 776421311 | Montáž lišt přechodových samolepících | m | 48 |  | 0 | INVESTICE |  |  | základní |  | 0 | 0 | 0 | 0 | 0 | 16 | K | 2 |  |  |  | ROZPOCET | 0 | 0 | 0 | 0 | 0 | 1 | 0 | 16 | 746014668
| VV |  | dle projektanta | [15 empty] | VV | 2 | 1 | True | 0 | ROZPOCET
| VV |  | 20+28 |  | 48 | [13 empty] | VV | 2 | 2 | True | 0 | ROZPOCET
| VV |  | Součet |  | 48 | [13 empty] | VV | 2 | 4 | True | 1 | ROZPOCET
409 | M | 590541100 | Systémy podlahové a stěnové systém Schlüter - ukončení podlah Schlüter-RENO-AEV profil přechodový, materiál: hliník matně eloxovaný, L= 2,5 m typ výška x šířka x délka AEVT 80 B20 8 x 20 x 2500 mm | m | 28.56 |  | 0 | INVESTICE |  |  | základní |  | 0 | 4e-05 | 0.0011424 | 0 | 0 | 32 | M | 2 |  |  |  | ROZPOCET | 0 | 0 | 0 | 0 | 0 | 1 | 0 | 16 | -1426108258
| VV |  | dle projektanta | [15 empty] | VV | 2 | 1 | True | 0 | ROZPOCET
| VV |  | 28 |  | 28 | [13 empty] | VV | 2 | 2 | True | 0 | ROZPOCET
| VV |  | Součet |  | 28 | [13 empty] | VV | 2 | 4 | True | 1 | ROZPOCET
| VV |  | 28*1,02 'Přepočtené koeficientem množství |  | 28.56 | [13 empty] | VV | 2 | 2 | False | 1 | ROZPOCET
410 | M | 590541130 | Systémy podlahové a stěnové systém Schlüter - ukončení podlah Schlüter-RENO-AEV profil přechodový, materiál: hliník matně eloxovaný, L= 2,5 m typ výška x šířka x délka AEVT 150 B30 15 x 30 x 2500 mm | m | 20.4 |  | 0 | INVESTICE |  |  | základní |  | 0 | 4e-05 | 0.000816 | 0 | 0 | 32 | M | 2 |  |  |  | ROZPOCET | 0 | 0 | 0 | 0 | 0 | 1 | 0 | 16 | 483344760
| VV |  | dle projektanta | [15 empty] | VV | 2 | 1 | True | 0 | ROZPOCET
| VV |  | 20 |  | 20 | [13 empty] | VV | 2 | 2 | True | 0 | ROZPOCET
| VV |  | Součet |  | 20 | [13 empty] | VV | 2 | 4 | True | 1 | ROZPOCET
| VV |  | 20*1,02 'Přepočtené koeficientem množství |  | 20.4 | [13 empty] | VV | 2 | 2 | False | 1 | ROZPOCET
411 | K | 776591199R | Montáž podložky vyrovnávací a tlumící lepením | m2 | 295.64 |  | 0 | INVESTICE |  |  | základní |  | 0 | 0 | 0 | 0 | 0 | 16 | K | 2 |  |  |  | ROZPOCET | 0 | 0 | 0 | 0 | 0 | 1 | 0 | 16 | 1532575101
| VV |  | pomocně pod lino | [15 empty] | VV | 2 | 1 | True | 0 | ROZPOCET
| VV |  | skl.P 19 | [15 empty] | VV | 2 | 1 | True | 0 | ROZPOCET
| VV |  | m 112-115 | [15 empty] | VV | 2 | 1 | True | 0 | ROZPOCET
| VV |  | 48,07+38,68+25,50+29,64 |  | 141.89 | [13 empty] | VV | 2 | 2 | True | 0 | ROZPOCET
| VV |  | skl.P 20b | [15 empty] | VV | 2 | 1 | True | 0 | ROZPOCET
| VV |  | m 132 | [15 empty] | VV | 2 | 1 | True | 0 | ROZPOCET
| VV |  | 9,14 |  | 9.14 | [13 empty] | VV | 2 | 2 | True | 0 | ROZPOCET
| VV |  | skl.P 22 | [15 empty] | VV | 2 | 1 | True | 0 | ROZPOCET
| VV |  | m 116-119/212-214/304/307 | [15 empty] | VV | 2 | 1 | True | 0 | ROZPOCET
| VV |  | 14,35+14,28+16,07+13,34+14,82+14,70+13,75+37,34+5,96 |  | 144.61 | [13 empty] | VV | 2 | 2 | True | 0 | ROZPOCET
| VV |  | Součet |  | 295.64 | [13 empty] | VV | 2 | 4 | True | 1 | ROZPOCET
412 | M | 611553500 | podložka pěnová 2 mm | m2 | 301.553 |  | 0 | INVESTICE |  |  | základní |  | 0 | 0.0004 | 0.12062 | 0 | 0 | 32 | M | 2 |  |  |  | ROZPOCET | 0 | 0 | 0 | 0 | 0 | 1 | 0 | 16 | 1971755843
| VV |  | pomocně pod lino | [15 empty] | VV | 2 | 1 | True | 0 | ROZPOCET
| VV |  | skl.P 19 | [15 empty] | VV | 2 | 1 | True | 0 | ROZPOCET
| VV |  | m 112-115 | [15 empty] | VV | 2 | 1 | True | 0 | ROZPOCET
| VV |  | 48,07+38,68+25,50+29,64 |  | 141.89 | [13 empty] | VV | 2 | 2 | True | 0 | ROZPOCET
| VV |  | skl.P 20b | [15 empty] | VV | 2 | 1 | True | 0 | ROZPOCET
| VV |  | m 132 | [15 empty] | VV | 2 | 1 | True | 0 | ROZPOCET
| VV |  | 9,14 |  | 9.14 | [13 empty] | VV | 2 | 2 | True | 0 | ROZPOCET
| VV |  | skl.P 22 | [15 empty] | VV | 2 | 1 | True | 0 | ROZPOCET
| VV |  | m 116-119/212-214/304/307 | [15 empty] | VV | 2 | 1 | True | 0 | ROZPOCET
| VV |  | 14,35+14,28+16,07+13,34+14,82+14,70+13,75+37,34+5,96 |  | 144.61 | [13 empty] | VV | 2 | 2 | True | 0 | ROZPOCET
| VV |  | Součet |  | 295.64 | [13 empty] | VV | 2 | 4 | True | 0 | ROZPOCET
| VV |  | 295,640*1,02 |  | 301.553 | [13 empty] | VV | 2 | 2 | True | 0 | ROZPOCET
| VV |  | Součet |  | 301.553 | [13 empty] | VV | 2 | 4 | True | 1 | ROZPOCET
413 | K | 776251111 | Montáž podlahovin z přírodního linolea (marmolea) lepením standardním lepidlem z pásů standardních | m2 | 614.72 |  | 0 | INVESTICE |  |  | základní |  | 0 | 0.0004 | 0.24589 | 0 | 0 | 16 | K | 2 |  |  |  | ROZPOCET | 0 | 0 | 0 | 0 | 0 | 1 | 0 | 16 | -1867815331
| VV |  | skl.P 19 | [15 empty] | VV | 2 | 1 | True | 0 | ROZPOCET
| VV |  | m 112-115 | [15 empty] | VV | 2 | 1 | True | 0 | ROZPOCET
| VV |  | 48,07+38,68+25,50+29,64 |  | 141.89 | [13 empty] | VV | 2 | 2 | True | 0 | ROZPOCET
| VV |  | skl.P 20b | [15 empty] | VV | 2 | 1 | True | 0 | ROZPOCET
| VV |  | m 132 | [15 empty] | VV | 2 | 1 | True | 0 | ROZPOCET
| VV |  | 9,14 |  | 9.14 | [13 empty] | VV | 2 | 2 | True | 0 | ROZPOCET
| VV |  | skl.P 22 | [15 empty] | VV | 2 | 1 | True | 0 | ROZPOCET
| VV |  | m 116-119/212-214/304/307 | [15 empty] | VV | 2 | 1 | True | 0 | ROZPOCET
| VV |  | 14,35+14,28+16,07+13,34+14,82+14,70+13,75+37,34+5,96 |  | 144.61 | [13 empty] | VV | 2 | 2 | True | 0 | ROZPOCET
| VV |  | skl.P 27 | [15 empty] | VV | 2 | 1 | True | 0 | ROZPOCET
| VV |  | m 217-219/221 | [15 empty] | VV | 2 | 1 | True | 0 | ROZPOCET
| VV |  | 30,17+26,03+39,90+46,57 |  | 142.67 | [13 empty] | VV | 2 | 2 | True | 0 | ROZPOCET
| VV |  | skl.P 28 | [15 empty] | VV | 2 | 1 | True | 0 | ROZPOCET
| VV |  | m 308-312 | [15 empty] | VV | 2 | 1 | True | 0 | ROZPOCET
| VV |  | 50,72+13,81+25,15+26,67+60,06 |  | 176.41 | [13 empty] | VV | 2 | 2 | True | 0 | ROZPOCET
| VV |  | Součet |  | 614.72 | [13 empty] | VV | 2 | 4 | True | 1 | ROZPOCET
414 | M | 284110693R | linoleum přírodní ze 100% dřevité moučky, tl. 4 mm | m2 | 676.192 |  | 0 | INVESTICE |  |  | základní |  | 0 | 0.0034 | 2.2991 | 0 | 0 | 32 | M | 2 |  |  |  | ROZPOCET | 0 | 0 | 0 | 0 | 0 | 1 | 0 | 16 | -1791926229
| P |  | Poznámka k položce: Topshield, zátěž 34/43, R9, Cfl S1 | [15 empty] | P | 2
| VV |  | m 112-115 | [15 empty] | VV | 2 | 1 | True | 0 | ROZPOCET
| VV |  | 48,07+38,68+25,50+29,64 |  | 141.89 | [13 empty] | VV | 2 | 2 | True | 0 | ROZPOCET
| VV |  | skl.P 20b | [15 empty] | VV | 2 | 1 | True | 0 | ROZPOCET
| VV |  | m 132 | [15 empty] | VV | 2 | 1 | True | 0 | ROZPOCET
| VV |  | 9,14 |  | 9.14 | [13 empty] | VV | 2 | 2 | True | 0 | ROZPOCET
| VV |  | skl.P 22 | [15 empty] | VV | 2 | 1 | True | 0 | ROZPOCET
| VV |  | m 116-119/212-214/304/307 | [15 empty] | VV | 2 | 1 | True | 0 | ROZPOCET
| VV |  | 14,35+14,28+16,07+13,34+14,82+14,70+13,75+37,34+5,96 |  | 144.61 | [13 empty] | VV | 2 | 2 | True | 0 | ROZPOCET
| VV |  | skl.P 27 | [15 empty] | VV | 2 | 1 | True | 0 | ROZPOCET
| VV |  | m 217-219/221 | [15 empty] | VV | 2 | 1 | True | 0 | ROZPOCET
| VV |  | 30,17+26,03+39,90+46,57 |  | 142.67 | [13 empty] | VV | 2 | 2 | True | 0 | ROZPOCET
| VV |  | skl.P 28 | [15 empty] | VV | 2 | 1 | True | 0 | ROZPOCET
| VV |  | m 308-312 | [15 empty] | VV | 2 | 1 | True | 0 | ROZPOCET
| VV |  | 50,72+13,81+25,15+26,67+60,06 |  | 176.41 | [13 empty] | VV | 2 | 2 | True | 0 | ROZPOCET
| VV |  | Součet |  | 614.72 | [13 empty] | VV | 2 | 4 | True | 0 | ROZPOCET
| VV |  | 614,720*1,10 |  | 676.192 | [13 empty] | VV | 2 | 2 | True | 0 | ROZPOCET
| VV |  | Součet |  | 676.192 | [13 empty] | VV | 2 | 4 | True | 1 | ROZPOCET
415 | K | 776991111R | Dokončovací lišta (linoleum) v.100mm | m | 398 |  | 0 | INVESTICE |  |  | základní |  | 0 | 0 | 0 | 0 | 0 | 16 | K | 2 |  |  |  | ROZPOCET | 0 | 0 | 0 | 0 | 0 | 1 | 0 | 16 | 1946112685
| VV |  | P19,20b,22,27,28 | [15 empty] | VV | 2 | 1 | True | 0 | ROZPOCET
| VV |  | 398,00 |  | 398 | [13 empty] | VV | 2 | 2 | True | 0 | ROZPOCET
| VV |  | Součet |  | 398 | [13 empty] | VV | 2 | 4 | True | 1 | ROZPOCET
416 | K | 998776203 | Přesun hmot pro podlahy povlakové stanovený procentní sazbou z ceny vodorovná dopravní vzdálenost do 50 m v objektech výšky přes 12 do 24 m | % |  |  | 0 | INVESTICE |  |  | základní |  | 0 | 0 | 0 | 0 | 0 | 16 | K | 2 |  |  |  | ROZPOCET | 0 | 0 | 0 | 0 | 0 | 1 | 0 | 16 | -1462245184
| D | 777 | Podlahy lité |  |  |  | 0 | [5 empty] | 0 |  | 0.059857 |  | 0 | 2 | D | 1 |  |  |  | ROZPOCET | [6 empty] | 0
417 | K | 777695119R | Nátěry podlah betonových zpevňovačem s hydrofobizačním účinkem | m2 | 115.11 |  | 0 | NEINVESTICE |  |  | základní |  | 0 | 0.00052 | 0.059857 | 0 | 0 | 16 | K | 2 |  |  |  | ROZPOCET | 0 | 0 | 0 | 0 | 0 | 1 | 0 | 16 | -2033672771
| VV |  | skl.P6 | [15 empty] | VV | 2 | 1 | True | 0 | ROZPOCET
| VV |  | S/16-18/21/22/15 | [15 empty] | VV | 2 | 1 | True | 0 | ROZPOCET
| VV |  | 50,14+9,13+17,61+14,61+9,05+14,57 |  | 115.11 | [13 empty] | VV | 2 | 2 | True | 0 | ROZPOCET
| VV |  | Součet |  | 115.11 | [13 empty] | VV | 2 | 4 | True | 1 | ROZPOCET
418 | K | 998777203 | Přesun hmot pro podlahy lité stanovený procentní sazbou z ceny vodorovná dopravní vzdálenost do 50 m v objektech výšky přes 12 do 24 m | % |  |  | 0 | NEINVESTICE |  |  | základní |  | 0 | 0 | 0 | 0 | 0 | 16 | K | 2 |  |  |  | ROZPOCET | 0 | 0 | 0 | 0 | 0 | 1 | 0 | 16 | -290177635
| D | 781 | Dokončovací práce - obklady |  |  |  | 0 | [5 empty] | 0 |  | 9.5289 |  | 0 | 2 | D | 1 |  |  |  | ROZPOCET | [6 empty] | 0
419 | K | 781484114R | Montáž obkladů vnitřních z mozaiky 30x30 mm lepených flexibilním lepidlem (ztížení malými plochami, stísněnými prostory, za vyrovnání podkladu a spárování v ceně) | m2 | 440.987 |  | 0 | INVESTICE |  |  | základní |  | 0 | 0.006 | 2.6459 | 0 | 0 | 16 | K | 2 |  |  |  | ROZPOCET | 0 | 0 | 0 | 0 | 0 | 1 | 0 | 16 | -20225920
| VV |  | "01_suteren-1_50.pdf | [15 empty] | VV | 2 | 1 | True | 0 | ROZPOCET
| VV |  | ((0,816+1,619+0,889+0,145+0,869+2,750+1,579+4,489)+(0,160+1,649+0,888+1,579+0,132)+(0,772+1,533+0,803+0,267+1,866+2,827+1,615)+(0,332+0,204))*2,400 |  | 66.679 | [13 empty] | VV | 2 | 2 | True | 0 | ROZPOCET
| VV |  | 0,366*2,400 |  | 0.878 | [13 empty] | VV | 2 | 2 | True | 0 | ROZPOCET
| VV |  | ((1,951+1,178+1,914)+(0,298+0,819+0,886+1,063+0,161))*2,400 |  | 19.848 | [13 empty] | VV | 2 | 2 | True | 0 | ROZPOCET
| VV |  | odp.dv. | [15 empty] | VV | 2 | 1 | True | 0 | ROZPOCET
| VV |  | -0,70*1,97*8 |  | -11.032 | [13 empty] | VV | 2 | 2 | True | 0 | ROZPOCET
| VV |  | Mezisoučet |  | 76.373 | [13 empty] | VV | 2 | 3 | True | 0 | ROZPOCET
| VV |  | "02_prizemi-1_50.pdf | [15 empty] | VV | 2 | 1 | True | 0 | ROZPOCET
| VV |  | (0,175+0,990+1,733+0,906+1,064)*2,400 |  | 11.683 | [13 empty] | VV | 2 | 2 | True | 0 | ROZPOCET
| VV |  | ((0,267+0,251+3,779+0,217+0,107+1,547+2,133+0,247+0,129+2,047+0,893+3,131+0,293+3,187+1,031+0,143+0,293+1,146+0,481+1,677+0,328+0,960)+1,689)*2,400 |  | 62.342 | [13 empty] | VV | 2 | 2 | True | 0 | ROZPOCET
| VV |  | ((1,975+1,673+1,903)+(3,131+2,098+1,196+0,237+0,471+1,624+0,843+0,604+0,692+0,802+1,831+1,051+0,249+1,031+2,121)+(0,873+3,892+0,355+0,264))*2,400 |  | 69.398 | [13 empty] | VV | 2 | 2 | True | 0 | ROZPOCET
| VV |  | (0,677+0,642+4,754)*2,400 |  | 14.575 | [13 empty] | VV | 2 | 2 | True | 0 | ROZPOCET
| VV |  | odp.dv. | [15 empty] | VV | 2 | 1 | True | 0 | ROZPOCET
| VV |  | -0,54*1,97*1 |  | -1.064 | [13 empty] | VV | 2 | 2 | True | 0 | ROZPOCET
| VV |  | -0,70*1,97*8 |  | -11.032 | [13 empty] | VV | 2 | 2 | True | 0 | ROZPOCET
| VV |  | -0,80*1,97*1 |  | -1.576 | [13 empty] | VV | 2 | 2 | True | 0 | ROZPOCET
| VV |  | -0,90*1,97*1 |  | -1.773 | [13 empty] | VV | 2 | 2 | True | 0 | ROZPOCET
| VV |  | Mezisoučet |  | 142.553 | [13 empty] | VV | 2 | 3 | True | 0 | ROZPOCET
| VV |  | "03_1patro-1_50 1patro.pdf | [15 empty] | VV | 2 | 1 | True | 0 | ROZPOCET
| VV |  | ((1,687+1,935+1,790)+(0,620+1,568+1,928+1,707+0,288)+(0,779+1,581+0,727+0,373+0,428+2,568+0,538+0,286+1,488+0,409+1,153+2,519+2,170+0,391))*2,400 |  | 64.639 | [13 empty] | VV | 2 | 2 | True | 0 | ROZPOCET
| VV |  | ((0,231+1,445)+(1,064+1,553+0,992+0,382+1,011+2,820+1,175+0,213+1,399+3,014+1,112+2,001+0,160))*2,400 |  | 44.573 | [13 empty] | VV | 2 | 2 | True | 0 | ROZPOCET
| VV |  | odp.dv. | [15 empty] | VV | 2 | 1 | True | 0 | ROZPOCET
| VV |  | -0,70*1,97*6 |  | -8.274 | [13 empty] | VV | 2 | 2 | True | 0 | ROZPOCET
| VV |  | -0,90*1,97*1 |  | -1.773 | [13 empty] | VV | 2 | 2 | True | 0 | ROZPOCET
| VV |  | Mezisoučet |  | 99.165 | [13 empty] | VV | 2 | 3 | True | 0 | ROZPOCET
| VV |  | "04_2patro-1_50.pdf | [15 empty] | VV | 2 | 1 | True | 0 | ROZPOCET
| VV |  | ((1,285+1,631+1,391+0,152+1,589+2,766+0,418+0,375+1,501+0,422+0,565+2,793+0,350+1,955)+(0,111+1,634+0,717+1,629+0,065))*2,400 |  | 51.238 | [13 empty] | VV | 2 | 2 | True | 0 | ROZPOCET
| VV |  | (1,195+1,611+1,217+0,261+1,784+2,659+1,846+0,327+1,438+3,085+0,861+2,021+0,069)*2,400 |  | 44.098 | [13 empty] | VV | 2 | 2 | True | 0 | ROZPOCET
| VV |  | odp.dv. | [15 empty] | VV | 2 | 1 | True | 0 | ROZPOCET
| VV |  | -0,70*1,97*6 |  | -8.274 | [13 empty] | VV | 2 | 2 | True | 0 | ROZPOCET
| VV |  | Mezisoučet |  | 87.062 | [13 empty] | VV | 2 | 3 | True | 0 | ROZPOCET
| VV |  | "05_podkrovi-1_50 podkrovi.pdf | [15 empty] | VV | 2 | 1 | True | 0 | ROZPOCET
| VV |  | ((1,161+1,281)+(0,175+1,298+2,313+1,386+1,264)+(0,850+2,258+1,933+2,221+0,104))*2,400 |  | 38.986 | [13 empty] | VV | 2 | 2 | True | 0 | ROZPOCET
| VV |  | odp.dv. | [15 empty] | VV | 2 | 1 | True | 0 | ROZPOCET
| VV |  | -0,70*1,97*1 |  | -1.379 | [13 empty] | VV | 2 | 2 | True | 0 | ROZPOCET
| VV |  | -0,90*1,97*1 |  | -1.773 | [13 empty] | VV | 2 | 2 | True | 0 | ROZPOCET
| VV |  | Součet |  | 440.987 | [13 empty] | VV | 2 | 4 | True | 1 | ROZPOCET
420 | M | 597611799R | mozaika keramická (5,0 x 5,0) 30 x 30 x 0,6 cm I. j. glazovaná kalibrovaná | kus | 5933.568 |  | 0 | INVESTICE |  |  | základní |  | 0 | 0.00116 | 6.8829 | 0 | 0 | 32 | M | 2 |  |  |  | ROZPOCET | 0 | 0 | 0 | 0 | 0 | 1 | 0 | 16 | -1743571708
| VV |  | "01_suteren-1_50.pdf | [15 empty] | VV | 2 | 1 | True | 0 | ROZPOCET
| VV |  | ((0,816+1,619+0,889+0,145+0,869+2,750+1,579+4,489)+(0,160+1,649+0,888+1,579+0,132)+(0,772+1,533+0,803+0,267+1,866+2,827+1,615)+(0,332+0,204))*2,400 |  | 66.679 | [13 empty] | VV | 2 | 2 | True | 0 | ROZPOCET
| VV |  | 0,366*2,400 |  | 0.878 | [13 empty] | VV | 2 | 2 | True | 0 | ROZPOCET
| VV |  | ((1,951+1,178+1,914)+(0,298+0,819+0,886+1,063+0,161))*2,400 |  | 19.848 | [13 empty] | VV | 2 | 2 | True | 0 | ROZPOCET
| VV |  | odp.dv. | [15 empty] | VV | 2 | 1 | True | 0 | ROZPOCET
| VV |  | -0,70*1,97*8 |  | -11.032 | [13 empty] | VV | 2 | 2 | True | 0 | ROZPOCET
| VV |  | Mezisoučet |  | 76.373 | [13 empty] | VV | 2 | 3 | True | 0 | ROZPOCET
| VV |  | "02_prizemi-1_50.pdf | [15 empty] | VV | 2 | 1 | True | 0 | ROZPOCET
| VV |  | (0,175+0,990+1,733+0,906+1,064)*2,400 |  | 11.683 | [13 empty] | VV | 2 | 2 | True | 0 | ROZPOCET
| VV |  | ((0,267+0,251+3,779+0,217+0,107+1,547+2,133+0,247+0,129+2,047+0,893+3,131+0,293+3,187+1,031+0,143+0,293+1,146+0,481+1,677+0,328+0,960)+1,689)*2,400 |  | 62.342 | [13 empty] | VV | 2 | 2 | True | 0 | ROZPOCET
| VV |  | ((1,975+1,673+1,903)+(3,131+2,098+1,196+0,237+0,471+1,624+0,843+0,604+0,692+0,802+1,831+1,051+0,249+1,031+2,121)+(0,873+3,892+0,355+0,264))*2,400 |  | 69.398 | [13 empty] | VV | 2 | 2 | True | 0 | ROZPOCET
| VV |  | (0,677+0,642+4,754)*2,400 |  | 14.575 | [13 empty] | VV | 2 | 2 | True | 0 | ROZPOCET
| VV |  | odp.dv. | [15 empty] | VV | 2 | 1 | True | 0 | ROZPOCET
| VV |  | -0,54*1,97*1 |  | -1.064 | [13 empty] | VV | 2 | 2 | True | 0 | ROZPOCET
| VV |  | -0,70*1,97*8 |  | -11.032 | [13 empty] | VV | 2 | 2 | True | 0 | ROZPOCET
| VV |  | -0,80*1,97*1 |  | -1.576 | [13 empty] | VV | 2 | 2 | True | 0 | ROZPOCET
| VV |  | -0,90*1,97*1 |  | -1.773 | [13 empty] | VV | 2 | 2 | True | 0 | ROZPOCET
| VV |  | Mezisoučet |  | 142.553 | [13 empty] | VV | 2 | 3 | True | 0 | ROZPOCET
| VV |  | "03_1patro-1_50 1patro.pdf | [15 empty] | VV | 2 | 1 | True | 0 | ROZPOCET
| VV |  | ((1,687+1,935+1,790)+(0,620+1,568+1,928+1,707+0,288)+(0,779+1,581+0,727+0,373+0,428+2,568+0,538+0,286+1,488+0,409+1,153+2,519+2,170+0,391))*2,400 |  | 64.639 | [13 empty] | VV | 2 | 2 | True | 0 | ROZPOCET
| VV |  | ((0,231+1,445)+(1,064+1,553+0,992+0,382+1,011+2,820+1,175+0,213+1,399+3,014+1,112+2,001+0,160))*2,400 |  | 44.573 | [13 empty] | VV | 2 | 2 | True | 0 | ROZPOCET
| VV |  | odp.dv. | [15 empty] | VV | 2 | 1 | True | 0 | ROZPOCET
| VV |  | -0,70*1,97*6 |  | -8.274 | [13 empty] | VV | 2 | 2 | True | 0 | ROZPOCET
| VV |  | -0,90*1,97*1 |  | -1.773 | [13 empty] | VV | 2 | 2 | True | 0 | ROZPOCET
| VV |  | Mezisoučet |  | 99.165 | [13 empty] | VV | 2 | 3 | True | 0 | ROZPOCET
| VV |  | "04_2patro-1_50.pdf | [15 empty] | VV | 2 | 1 | True | 0 | ROZPOCET
| VV |  | ((1,285+1,631+1,391+0,152+1,589+2,766+0,418+0,375+1,501+0,422+0,565+2,793+0,350+1,955)+(0,111+1,634+0,717+1,629+0,065))*2,400 |  | 51.238 | [13 empty] | VV | 2 | 2 | True | 0 | ROZPOCET
| VV |  | (1,195+1,611+1,217+0,261+1,784+2,659+1,846+0,327+1,438+3,085+0,861+2,021+0,069)*2,400 |  | 44.098 | [13 empty] | VV | 2 | 2 | True | 0 | ROZPOCET
| VV |  | odp.dv. | [15 empty] | VV | 2 | 1 | True | 0 | ROZPOCET
| VV |  | -0,70*1,97*6 |  | -8.274 | [13 empty] | VV | 2 | 2 | True | 0 | ROZPOCET
| VV |  | Mezisoučet |  | 87.062 | [13 empty] | VV | 2 | 3 | True | 0 | ROZPOCET
| VV |  | "05_podkrovi-1_50 podkrovi.pdf | [15 empty] | VV | 2 | 1 | True | 0 | ROZPOCET
| VV |  | ((1,161+1,281)+(0,175+1,298+2,313+1,386+1,264)+(0,850+2,258+1,933+2,221+0,104))*2,400 |  | 38.986 | [13 empty] | VV | 2 | 2 | True | 0 | ROZPOCET
| VV |  | odp.dv. | [15 empty] | VV | 2 | 1 | True | 0 | ROZPOCET
| VV |  | -0,70*1,97*1 |  | -1.379 | [13 empty] | VV | 2 | 2 | True | 0 | ROZPOCET
| VV |  | -0,90*1,97*1 |  | -1.773 | [13 empty] | VV | 2 | 2 | True | 0 | ROZPOCET
| VV |  | Součet |  | 440.987 | [13 empty] | VV | 2 | 4 | True | 0 | ROZPOCET
| VV |  | 440,987*11,12*1,10 |  | 5394.153 | [13 empty] | VV | 2 | 2 | True | 0 | ROZPOCET
| VV |  | Součet |  | 5394.153 | [13 empty] | VV | 2 | 4 | True | 1 | ROZPOCET
| VV |  | 5394,153*1,1 'Přepočtené koeficientem množství |  | 5933.568 | [13 empty] | VV | 2 | 2 | False | 1 | ROZPOCET
421 | K | 781991111R | Ukončující profily k obkladům | m | 223 |  | 0 | INVESTICE |  |  | základní |  | 0 | 0 | 0 | 0 | 0 | 16 | K | 2 |  |  |  | ROZPOCET | 0 | 0 | 0 | 0 | 0 | 1 | 0 | 16 | -1286472632
| VV |  | 1 |  | 223 | [13 empty] | VV | 2 | 2 | True | 0 | ROZPOCET
| VV |  | Součet |  | 223 | [13 empty] | VV | 2 | 4 | True | 1 | ROZPOCET
422 | K | 998781203 | Přesun hmot pro obklady keramické stanovený procentní sazbou z ceny vodorovná dopravní vzdálenost do 50 m v objektech výšky přes 12 do 24 m | % |  |  | 0 | INVESTICE |  |  | základní |  | 0 | 0 | 0 | 0 | 0 | 16 | K | 2 |  |  |  | ROZPOCET | 0 | 0 | 0 | 0 | 0 | 1 | 0 | 16 | 1232424862
| D | 783 | Dokončovací práce - nátěry |  |  |  | 0 | [5 empty] | 0 |  | 3.0238 |  | 0 | 2 | D | 1 |  |  |  | ROZPOCET | [6 empty] | 0
423 | K | 783201111R | Protipožární nátěry všech sloupků krovu refrenčně nátěr fy Seidl a spol., Promat apod. | m2 | 150.26 |  | 0 | INVESTICE |  |  | základní |  | 0 | 0 | 0 | 0 | 0 | 16 | K | 2 |  |  |  | ROZPOCET | 0 | 0 | 0 | 0 | 0 | 1 | 0 | 16 | 2025556477
| VV |  | 1 |  | 150.26 | [13 empty] | VV | 2 | 2 | True | 0 | ROZPOCET
| VV |  | Součet |  | 150.26 | [13 empty] | VV | 2 | 4 | True | 1 | ROZPOCET
424 | K | 783213121 | Napouštěcí nátěr tesařských konstrukcí dvojnásobný fungicidní sanační | m2 | 3726.505 |  | 0 | NEINVESTICE |  |  | základní |  | 0 | 0.00022 | 0.81983 | 0 | 0 | 16 | K | 2 |  |  |  | ROZPOCET | 0 | 0 | 0 | 0 | 0 | 1 | 0 | 16 | -141099297
| VV |  | "06_Pudorys strechy-Strecha.pdf | [15 empty] | VV | 2 | 1 | True | 0 | ROZPOCET
| VV |  | 1214,682*1/0,766 " cos40° |  | 1585.747 | [13 empty] | VV | 2 | 2 | True | 0 | ROZPOCET
| VV |  | Součet |  | 1585.747 | [13 empty] | VV | 2 | 4 | True | 0 | ROZPOCET
| VV |  | 1585,747*2,35 |  | 3726.505 | [13 empty] | VV | 2 | 2 | True | 0 | ROZPOCET
| VV |  | Součet |  | 3726.505 | [13 empty] | VV | 2 | 4 | True | 1 | ROZPOCET
425 | K | 783827427 | Krycí (ochranný ) nátěr omítek dvojnásobný hladkých omítek hladkých, zrnitých tenkovrstvých nebo štukových stupně členitosti 1 a 2 vápenný | m2 | 35.69 |  | 0 | NEINVESTICE |  |  | základní |  | 0 | 0.00065 | 0.023199 | 0 | 0 | 16 | K | 2 |  |  |  | ROZPOCET | 0 | 0 | 0 | 0 | 0 | 1 | 0 | 16 | -1170080649
| VV |  | komín 1 | [15 empty] | VV | 2 | 1 | True | 0 | ROZPOCET
| VV |  | (1,44*2+0,80*3)*4,95 |  | 26.136 | [13 empty] | VV | 2 | 2 | True | 0 | ROZPOCET
| VV |  | komín 2 | [15 empty] | VV | 2 | 1 | True | 0 | ROZPOCET
| VV |  | (0,80*2+0,90*2)*2,81 |  | 9.554 | [13 empty] | VV | 2 | 2 | True | 0 | ROZPOCET
| VV |  | Součet |  | 35.69 | [13 empty] | VV | 2 | 4 | True | 1 | ROZPOCET
426 | K | 783827447 | Krycí (ochranný ) nátěr omítek dvojnásobný hladkých omítek hladkých, zrnitých tenkovrstvých nebo štukových stupně členitosti 3 vápenný | m2 | 529.781 |  | 0 | NEINVESTICE |  |  | základní |  | 0 | 0.00074 | 0.39204 | 0 | 0 | 16 | K | 2 |  |  |  | ROZPOCET | 0 | 0 | 0 | 0 | 0 | 1 | 0 | 16 | -889310448
| VV |  | pomocně pro dvorní fasády- dle technologického postupu specifikovaného v TZ | [15 empty] | VV | 2 | 1 | True | 0 | ROZPOCET
| VV |  | "12 Pohledy dvorni.pdf | [15 empty] | VV | 2 | 1 | True | 0 | ROZPOCET
| VV |  | 206,293+92,386+201,739+75,110 |  | 575.528 | [13 empty] | VV | 2 | 2 | True | 0 | ROZPOCET
| VV |  | " Odpočty otvorů | [15 empty] | VV | 2 | 1 | True | 0 | ROZPOCET
| VV |  | -(1,200*1,900*14) |  | -31.92 | [13 empty] | VV | 2 | 2 | True | 0 | ROZPOCET
| VV |  | -(1,350*2,700*20) |  | -72.9 | [13 empty] | VV | 2 | 2 | True | 0 | ROZPOCET
| VV |  | přípočet špalet | [15 empty] | VV | 2 | 1 | True | 0 | ROZPOCET
| VV |  | 104,82*0,50 |  | 52.41 | [13 empty] | VV | 2 | 2 | True | 0 | ROZPOCET
| VV |  | přípočet vikýřů již opravených cle TZ | [15 empty] | VV | 2 | 1 | True | 0 | ROZPOCET
| VV |  | 7,983 |  | 7.983 | [13 empty] | VV | 2 | 2 | True | 0 | ROZPOCET
| VV |  | " Odpočty otvorů | [15 empty] | VV | 2 | 1 | True | 0 | ROZPOCET
| VV |  | -(1,100*1,200*1) |  | -1.32 | [13 empty] | VV | 2 | 2 | True | 0 | ROZPOCET
| VV |  | Součet |  | 529.781 | [13 empty] | VV | 2 | 4 | True | 1 | ROZPOCET
427 | K | 783827467 | Krycí (ochranný ) nátěr omítek dvojnásobný hladkých omítek hladkých, zrnitých tenkovrstvých nebo štukových stupně členitosti 4 vápenný | m2 | 378.656 |  | 0 | NEINVESTICE |  |  | základní |  | 0 | 0.00082 | 0.3105 | 0 | 0 | 16 | K | 2 |  |  |  | ROZPOCET | 0 | 0 | 0 | 0 | 0 | 1 | 0 | 16 | -1613682106
| VV |  | fasáda do Štupartské oprava dle technologického postupu specifikovaného v TZ | [15 empty] | VV | 2 | 1 | True | 0 | ROZPOCET
| VV |  | "11_fasada_Štupartska-1_50 pohled Stupartska.pdf | [15 empty] | VV | 2 | 1 | True | 0 | ROZPOCET
| VV |  | 383,763 |  | 383.763 | [13 empty] | VV | 2 | 2 | True | 0 | ROZPOCET
| VV |  | " Odpočty otvorů | [15 empty] | VV | 2 | 1 | True | 0 | ROZPOCET
| VV |  | -(1,200*1,750*8) |  | -16.8 | [13 empty] | VV | 2 | 2 | True | 0 | ROZPOCET
| VV |  | -(1,350*2,600*8) |  | -28.08 | [13 empty] | VV | 2 | 2 | True | 0 | ROZPOCET
| VV |  | -(1,250*1,050*2) |  | -2.625 | [13 empty] | VV | 2 | 2 | True | 0 | ROZPOCET
| VV |  | -(0,400*1,350*2) |  | -1.08 | [13 empty] | VV | 2 | 2 | True | 0 | ROZPOCET
| VV |  | -(2,150*2,000*1) |  | -4.3 | [13 empty] | VV | 2 | 2 | True | 0 | ROZPOCET
| VV |  | -(1,000*0,800*2) |  | -1.6 | [13 empty] | VV | 2 | 2 | True | 0 | ROZPOCET
| VV |  | přípočet špalet | [15 empty] | VV | 2 | 1 | True | 0 | ROZPOCET
| VV |  | 54,485*0,50 |  | 27.243 | [13 empty] | VV | 2 | 2 | True | 0 | ROZPOCET
| VV |  | přípočet vikýřů již opravených dle TZ | [15 empty] | VV | 2 | 1 | True | 0 | ROZPOCET
| VV |  | 7,205+13,125+7,205 |  | 27.535 | [13 empty] | VV | 2 | 2 | True | 0 | ROZPOCET
| VV |  | " Odpočty otvorů | [15 empty] | VV | 2 | 1 | True | 0 | ROZPOCET
| VV |  | -(1,000*1,350*4) |  | -5.4 | [13 empty] | VV | 2 | 2 | True | 0 | ROZPOCET
| VV |  | Součet |  | 378.656 | [13 empty] | VV | 2 | 4 | True | 1 | ROZPOCET
428 | K | 783827487 | Krycí (ochranný ) nátěr omítek dvojnásobný hladkých omítek hladkých, zrnitých tenkovrstvých nebo štukových stupně členitosti 5 vápenný | m2 | 298.83 |  | 0 | NEINVESTICE |  |  | základní |  | 0 | 0.00092 | 0.27492 | 0 | 0 | 16 | K | 2 |  |  |  | ROZPOCET | 0 | 0 | 0 | 0 | 0 | 1 | 0 | 16 | 603031042
| VV |  | fasáda do Celetné oprava dle technologického postupu specifikovaného v TZ | [15 empty] | VV | 2 | 1 | True | 0 | ROZPOCET
| VV |  | "10_fasada_celetna-1_50 pohled Celetna.pdf | [15 empty] | VV | 2 | 1 | True | 0 | ROZPOCET
| VV |  | 319,530 |  | 319.53 | [13 empty] | VV | 2 | 2 | True | 0 | ROZPOCET
| VV |  | " Odpočty otvorů | [15 empty] | VV | 2 | 1 | True | 0 | ROZPOCET
| VV |  | -(1,100*1,750*8) |  | -15.4 | [13 empty] | VV | 2 | 2 | True | 0 | ROZPOCET
| VV |  | -(1,300*2,500*8) |  | -26 | [13 empty] | VV | 2 | 2 | True | 0 | ROZPOCET
| VV |  | přípočet špalet | [15 empty] | VV | 2 | 1 | True | 0 | ROZPOCET
| VV |  | 41,40*0,50 |  | 20.7 | [13 empty] | VV | 2 | 2 | True | 0 | ROZPOCET
| VV |  | Součet |  | 298.83 | [13 empty] | VV | 2 | 4 | True | 1 | ROZPOCET
429 | K | 783932171 | Vyrovnání podkladu betonových podlah celoplošně, tloušťky do 3 mm modifikovanou cementovou stěrkou | m2 | 246.17 |  | 0 | NEINVESTICE |  |  | základní |  | 0 | 0.0048 | 1.1816 | 0 | 0 | 16 | K | 2 |  |  |  | ROZPOCET | 0 | 0 | 0 | 0 | 0 | 1 | 0 | 16 | -1968914797
| VV |  | skl.P1 | [15 empty] | VV | 2 | 1 | True | 0 | ROZPOCET
| VV |  | S/04/06/25 | [15 empty] | VV | 2 | 1 | True | 0 | ROZPOCET
| VV |  | pomocně pro vyrovnání původní podlahy bet. mazaninou | [15 empty] | VV | 2 | 1 | True | 0 | ROZPOCET
| VV |  | 19,55+3,87+107,64 |  | 131.06 | [13 empty] | VV | 2 | 2 | True | 0 | ROZPOCET
| VV |  | skl.P6 | [15 empty] | VV | 2 | 1 | True | 0 | ROZPOCET
| VV |  | S/16-18/21/22/15 | [15 empty] | VV | 2 | 1 | True | 0 | ROZPOCET
| VV |  | 50,14+9,13+17,61+14,61+9,05+14,57 |  | 115.11 | [13 empty] | VV | 2 | 2 | True | 0 | ROZPOCET
| VV |  | Součet |  | 246.17 | [13 empty] | VV | 2 | 4 | True | 1 | ROZPOCET
430 | K | 783933159R | Penetrační nátěr pod olejivzdorný nátěr hladkých betonových podlah | m2 | 22.8 |  | 0 | INVESTICE |  |  | základní |  | 0 | 0.00029 | 0.006612 | 0 | 0 | 16 | K | 2 |  |  |  | ROZPOCET | 0 | 0 | 0 | 0 | 0 | 1 | 0 | 16 | 1954797046
| VV |  | skl.P 34 | [15 empty] | VV | 2 | 1 | True | 0 | ROZPOCET
| VV |  | výtah dno | [15 empty] | VV | 2 | 1 | True | 0 | ROZPOCET
| VV |  | 3,55*1,20*2+2,40*1,20*2 |  | 14.28 | [13 empty] | VV | 2 | 2 | True | 0 | ROZPOCET
| VV |  | 3,55*2,40 |  | 8.52 | [13 empty] | VV | 2 | 2 | True | 0 | ROZPOCET
| VV |  | Součet |  | 22.8 | [13 empty] | VV | 2 | 4 | True | 1 | ROZPOCET
431 | K | 783937163R | Krycí dvojnásobný olejivzdorný nátěr betonové podlahy | m2 | 22.8 |  | 0 | INVESTICE |  |  | základní |  | 0 | 0.00066 | 0.015048 | 0 | 0 | 16 | K | 2 |  |  |  | ROZPOCET | 0 | 0 | 0 | 0 | 0 | 1 | 0 | 16 | 1037848026
| VV |  | skl.P 34 | [15 empty] | VV | 2 | 1 | True | 0 | ROZPOCET
| VV |  | výtah dno | [15 empty] | VV | 2 | 1 | True | 0 | ROZPOCET
| VV |  | 3,55*1,20*2+2,40*1,20*2 |  | 14.28 | [13 empty] | VV | 2 | 2 | True | 0 | ROZPOCET
| VV |  | 3,55*2,40 |  | 8.52 | [13 empty] | VV | 2 | 2 | True | 0 | ROZPOCET
| VV |  | Součet |  | 22.8 | [13 empty] | VV | 2 | 4 | True | 1 | ROZPOCET
| D | 784 | Dokončovací práce - malby a tapety |  |  |  | 0 | [5 empty] | 0 |  | 28.7603 |  | 3.8989 | 2 | D | 1 |  |  |  | ROZPOCET | [6 empty] | 0
432 | K | 784121009R | Mechanické očištění od nánosů barev z minulých oprav a předmaleb špachtlí a rýžovým katrtáčem dle TZ SA části (ztížení za schodiště a malé plochy v ceně) výšky do 3,80 m | m2 | 6066.011 |  | 0 | NEINVESTICE |  |  | základní |  | 0 | 0.001 | 6.066 | 0.00031 | 1.8805 | 16 | K | 2 |  |  |  | ROZPOCET | 0 | 0 | 0 | 0 | 0 | 1 | 0 | 16 | 1546238752
| VV |  | suterén | [15 empty] | VV | 2 | 1 | True | 0 | ROZPOCET
| VV |  | stropy | [15 empty] | VV | 2 | 1 | True | 0 | ROZPOCET
| VV |  | 484,910 |  | 484.91 | [13 empty] | VV | 2 | 2 | True | 0 | ROZPOCET
| VV |  | stěny | [15 empty] | VV | 2 | 1 | True | 0 | ROZPOCET
| VV |  | 1780,553 |  | 1780.553 | [13 empty] | VV | 2 | 2 | True | 0 | ROZPOCET
| VV |  | 2.patro | [15 empty] | VV | 2 | 1 | True | 0 | ROZPOCET
| VV |  | stropy | [15 empty] | VV | 2 | 1 | True | 0 | ROZPOCET
| VV |  | 818,290 |  | 818.29 | [13 empty] | VV | 2 | 2 | True | 0 | ROZPOCET
| VV |  | stěny | [15 empty] | VV | 2 | 1 | True | 0 | ROZPOCET
| VV |  | 2084,692 |  | 2084.692 | [13 empty] | VV | 2 | 2 | True | 0 | ROZPOCET
| VV |  | podkroví | [15 empty] | VV | 2 | 1 | True | 0 | ROZPOCET
| VV |  | stropy | [15 empty] | VV | 2 | 1 | True | 0 | ROZPOCET
| VV |  | 907,080 |  | 907.08 | [13 empty] | VV | 2 | 2 | True | 0 | ROZPOCET
| VV |  | stěny | [15 empty] | VV | 2 | 1 | True | 0 | ROZPOCET
| VV |  | 590,467 |  | 590.467 | [13 empty] | VV | 2 | 2 | True | 0 | ROZPOCET
| VV |  | odpočet omítek na nových stěnách | [15 empty] | VV | 2 | 1 | True | 0 | ROZPOCET
| VV |  | -999,968*0,60 |  | -599.981 | [13 empty] | VV | 2 | 2 | True | 0 | ROZPOCET
| VV |  | Součet |  | 6066.011 | [13 empty] | VV | 2 | 4 | True | 1 | ROZPOCET
433 | K | 784121099R | Mechanické očištění od nánosů barev z minulých oprav a předmaleb špachtlí a rýžovým katrtáčem dle TZ SA části (ztížení za schodiště a malé plochy v ceně) výšky do 5,00 m | m2 | 6511.128 |  | 0 | NEINVESTICE |  |  | základní |  | 0 | 0.001 | 6.5111 | 0.00031 | 2.0184 | 16 | K | 2 |  |  |  | ROZPOCET | 0 | 0 | 0 | 0 | 0 | 1 | 0 | 16 | 1738607789
| VV |  | pomocně pro mechanické očištění od nánosů barev z minulých oprav a předmaleb špachtlíí a rýžovým kartáček dle TZ | [15 empty] | VV | 2 | 1 | True | 0 | ROZPOCET
| VV |  | ztížení za schodiště a malé plochy v ceně | [15 empty] | VV | 2 | 1 | True | 0 | ROZPOCET
| VV |  | přízemí | [15 empty] | VV | 2 | 1 | True | 0 | ROZPOCET
| VV |  | stropy | [15 empty] | VV | 2 | 1 | True | 0 | ROZPOCET
| VV |  | 948,010 |  | 948.01 | [13 empty] | VV | 2 | 2 | True | 0 | ROZPOCET
| VV |  | stěny | [15 empty] | VV | 2 | 1 | True | 0 | ROZPOCET
| VV |  | 2109,559 |  | 2109.559 | [13 empty] | VV | 2 | 2 | True | 0 | ROZPOCET
| VV |  | 1.patro | [15 empty] | VV | 2 | 1 | True | 0 | ROZPOCET
| VV |  | stropy | [15 empty] | VV | 2 | 1 | True | 0 | ROZPOCET
| VV |  | 947,780 |  | 947.78 | [13 empty] | VV | 2 | 2 | True | 0 | ROZPOCET
| VV |  | stěny | [15 empty] | VV | 2 | 1 | True | 0 | ROZPOCET
| VV |  | 2905,766 |  | 2905.766 | [13 empty] | VV | 2 | 2 | True | 0 | ROZPOCET
| VV |  | odpočet omítek na nových stěnách | [15 empty] | VV | 2 | 1 | True | 0 | ROZPOCET
| VV |  | -999,968*0,40 |  | -399.987 | [13 empty] | VV | 2 | 2 | True | 0 | ROZPOCET
| VV |  | Součet |  | 6511.128 | [13 empty] | VV | 2 | 4 | True | 1 | ROZPOCET
434 | K | 784121019R | Omytí párou dle TZ SA část v místnostech (ztížení za schodiště a malé plochy v ceně) výšky do 3,80 m | m2 | 6066.011 |  | 0 | NEINVESTICE |  |  | základní |  | 0 | 0 | 0 | 0 | 0 | 16 | K | 2 |  |  |  | ROZPOCET | 0 | 0 | 0 | 0 | 0 | 1 | 0 | 16 | 1977273086
| VV |  | suterén | [15 empty] | VV | 2 | 1 | True | 0 | ROZPOCET
| VV |  | stropy | [15 empty] | VV | 2 | 1 | True | 0 | ROZPOCET
| VV |  | 484,910 |  | 484.91 | [13 empty] | VV | 2 | 2 | True | 0 | ROZPOCET
| VV |  | stěny | [15 empty] | VV | 2 | 1 | True | 0 | ROZPOCET
| VV |  | 1780,553 |  | 1780.553 | [13 empty] | VV | 2 | 2 | True | 0 | ROZPOCET
| VV |  | 2.patro | [15 empty] | VV | 2 | 1 | True | 0 | ROZPOCET
| VV |  | stropy | [15 empty] | VV | 2 | 1 | True | 0 | ROZPOCET
| VV |  | 818,290 |  | 818.29 | [13 empty] | VV | 2 | 2 | True | 0 | ROZPOCET
| VV |  | stěny | [15 empty] | VV | 2 | 1 | True | 0 | ROZPOCET
| VV |  | 2084,692 |  | 2084.692 | [13 empty] | VV | 2 | 2 | True | 0 | ROZPOCET
| VV |  | podkroví | [15 empty] | VV | 2 | 1 | True | 0 | ROZPOCET
| VV |  | stropy | [15 empty] | VV | 2 | 1 | True | 0 | ROZPOCET
| VV |  | 907,080 |  | 907.08 | [13 empty] | VV | 2 | 2 | True | 0 | ROZPOCET
| VV |  | stěny | [15 empty] | VV | 2 | 1 | True | 0 | ROZPOCET
| VV |  | 590,467 |  | 590.467 | [13 empty] | VV | 2 | 2 | True | 0 | ROZPOCET
| VV |  | odpočet omítek na nových stěnách | [15 empty] | VV | 2 | 1 | True | 0 | ROZPOCET
| VV |  | -999,968*0,60 |  | -599.981 | [13 empty] | VV | 2 | 2 | True | 0 | ROZPOCET
| VV |  | Součet |  | 6066.011 | [13 empty] | VV | 2 | 4 | True | 1 | ROZPOCET
435 | K | 784112099R | Omytí párou dle TZ SA část v místnostech (ztížení za schodiště a malé plochy v ceně) výšky do 5,00 m | m2 | 6511.128 |  | 0 | NEINVESTICE |  |  | základní |  | 0 | 0 | 0 | 0 | 0 | 16 | K | 2 |  |  |  | ROZPOCET | 0 | 0 | 0 | 0 | 0 | 1 | 0 | 16 | -715412758
| VV |  | pomocně pro omytí párou dle TZ | [15 empty] | VV | 2 | 1 | True | 0 | ROZPOCET
| VV |  | ztížení za schodiště a malé plochy v ceně | [15 empty] | VV | 2 | 1 | True | 0 | ROZPOCET
| VV |  | přízemí | [15 empty] | VV | 2 | 1 | True | 0 | ROZPOCET
| VV |  | stropy | [15 empty] | VV | 2 | 1 | True | 0 | ROZPOCET
| VV |  | 948,010 |  | 948.01 | [13 empty] | VV | 2 | 2 | True | 0 | ROZPOCET
| VV |  | stěny | [15 empty] | VV | 2 | 1 | True | 0 | ROZPOCET
| VV |  | 2109,559 |  | 2109.559 | [13 empty] | VV | 2 | 2 | True | 0 | ROZPOCET
| VV |  | 1.patro | [15 empty] | VV | 2 | 1 | True | 0 | ROZPOCET
| VV |  | stropy | [15 empty] | VV | 2 | 1 | True | 0 | ROZPOCET
| VV |  | 947,780 |  | 947.78 | [13 empty] | VV | 2 | 2 | True | 0 | ROZPOCET
| VV |  | stěny | [15 empty] | VV | 2 | 1 | True | 0 | ROZPOCET
| VV |  | 2905,766 |  | 2905.766 | [13 empty] | VV | 2 | 2 | True | 0 | ROZPOCET
| VV |  | odpočet omítek na nových stěnách | [15 empty] | VV | 2 | 1 | True | 0 | ROZPOCET
| VV |  | -999,968*0,40 |  | -399.987 | [13 empty] | VV | 2 | 2 | True | 0 | ROZPOCET
| VV |  | Součet |  | 6511.128 | [13 empty] | VV | 2 | 4 | True | 1 | ROZPOCET
436 | K | 784161309R | Injektáž styrenakrylátovou disperzí, konsolidaci trhlin, domodelování a doplnění s vyhlazením dle TZ SA část (ztížení za schodiště a malé plochy v ceně) v místnostech výšky do 3,80 m | kus | 6066.011 |  | 0 | NEINVESTICE |  |  | základní |  | 0 | 0.00045 | 2.7297 | 0 | 0 | 16 | K | 2 |  |  |  | ROZPOCET | 0 | 0 | 0 | 0 | 0 | 1 | 0 | 16 | -1128226756
| VV |  | pomocně pro injektáž styrenakrylátovou disperzí, konsolidaci trhlin, domodelování a doplnění s vyhlazením dle TZ | [15 empty] | VV | 2 | 1 | True | 0 | ROZPOCET
| VV |  | ztížení za schodiště a malé plochy v ceně | [15 empty] | VV | 2 | 1 | True | 0 | ROZPOCET
| VV |  | suterén | [15 empty] | VV | 2 | 1 | True | 0 | ROZPOCET
| VV |  | stropy | [15 empty] | VV | 2 | 1 | True | 0 | ROZPOCET
| VV |  | 484,910 |  | 484.91 | [13 empty] | VV | 2 | 2 | True | 0 | ROZPOCET
| VV |  | stěny | [15 empty] | VV | 2 | 1 | True | 0 | ROZPOCET
| VV |  | 1780,553 |  | 1780.553 | [13 empty] | VV | 2 | 2 | True | 0 | ROZPOCET
| VV |  | 2.patro | [15 empty] | VV | 2 | 1 | True | 0 | ROZPOCET
| VV |  | stropy | [15 empty] | VV | 2 | 1 | True | 0 | ROZPOCET
| VV |  | 818,290 |  | 818.29 | [13 empty] | VV | 2 | 2 | True | 0 | ROZPOCET
| VV |  | stěny | [15 empty] | VV | 2 | 1 | True | 0 | ROZPOCET
| VV |  | 2084,692 |  | 2084.692 | [13 empty] | VV | 2 | 2 | True | 0 | ROZPOCET
| VV |  | podkroví | [15 empty] | VV | 2 | 1 | True | 0 | ROZPOCET
| VV |  | stropy | [15 empty] | VV | 2 | 1 | True | 0 | ROZPOCET
| VV |  | 907,080 |  | 907.08 | [13 empty] | VV | 2 | 2 | True | 0 | ROZPOCET
| VV |  | stěny | [15 empty] | VV | 2 | 1 | True | 0 | ROZPOCET
| VV |  | 590,467 |  | 590.467 | [13 empty] | VV | 2 | 2 | True | 0 | ROZPOCET
| VV |  | odpočet omítek na nových stěnách | [15 empty] | VV | 2 | 1 | True | 0 | ROZPOCET
| VV |  | -999,968*0,60 |  | -599.981 | [13 empty] | VV | 2 | 2 | True | 0 | ROZPOCET
| VV |  | Součet |  | 6066.011 | [13 empty] | VV | 2 | 4 | True | 1 | ROZPOCET
437 | K | 784161399R | Injektáž styrenakrylátovou disperzí, konsolidaci trhlin, domodelování a doplnění s vyhlazením dle TZ SA část (ztížení za schodiště a malé plochy v ceně) v místnostech výšky do 5,00 m | kus | 6511.128 |  | 0 | NEINVESTICE |  |  | základní |  | 0 | 0.00045 | 2.93 | 0 | 0 | 16 | K | 2 |  |  |  | ROZPOCET | 0 | 0 | 0 | 0 | 0 | 1 | 0 | 16 | -1588486337
| VV |  | stropy | [15 empty] | VV | 2 | 1 | True | 0 | ROZPOCET
| VV |  | 948,010 |  | 948.01 | [13 empty] | VV | 2 | 2 | True | 0 | ROZPOCET
| VV |  | stěny | [15 empty] | VV | 2 | 1 | True | 0 | ROZPOCET
| VV |  | 2109,559 |  | 2109.559 | [13 empty] | VV | 2 | 2 | True | 0 | ROZPOCET
| VV |  | 1.patro | [15 empty] | VV | 2 | 1 | True | 0 | ROZPOCET
| VV |  | stropy | [15 empty] | VV | 2 | 1 | True | 0 | ROZPOCET
| VV |  | 947,780 |  | 947.78 | [13 empty] | VV | 2 | 2 | True | 0 | ROZPOCET
| VV |  | stěny | [15 empty] | VV | 2 | 1 | True | 0 | ROZPOCET
| VV |  | 2905,766 |  | 2905.766 | [13 empty] | VV | 2 | 2 | True | 0 | ROZPOCET
| VV |  | odpočet omítek na nových stěnách | [15 empty] | VV | 2 | 1 | True | 0 | ROZPOCET
| VV |  | -999,968*0,40 |  | -399.987 | [13 empty] | VV | 2 | 2 | True | 0 | ROZPOCET
| VV |  | Součet |  | 6511.128 | [13 empty] | VV | 2 | 4 | True | 1 | ROZPOCET
438 | K | 784181129R | Hloubková jednonásobná penetrace podkladu dle TZ SA část (ztížení za schodiště a malé plochy v ceně) v místnostech výšky do 3,80 m | m2 | 6755.757 |  | 0 | NEINVESTICE |  |  | základní |  | 0 | 0.0002 | 1.3512 | 0 | 0 | 16 | K | 2 |  |  |  | ROZPOCET | 0 | 0 | 0 | 0 | 0 | 1 | 0 | 16 | -59110239
| VV |  | dle TZ | [15 empty] | VV | 2 | 1 | True | 0 | ROZPOCET
| VV |  | suterén | [15 empty] | VV | 2 | 1 | True | 0 | ROZPOCET
| VV |  | stropy | [15 empty] | VV | 2 | 1 | True | 0 | ROZPOCET
| VV |  | 484,910 |  | 484.91 | [13 empty] | VV | 2 | 2 | True | 0 | ROZPOCET
| VV |  | stěny | [15 empty] | VV | 2 | 1 | True | 0 | ROZPOCET
| VV |  | 1780,553 |  | 1780.553 | [13 empty] | VV | 2 | 2 | True | 0 | ROZPOCET
| VV |  | 2.patro | [15 empty] | VV | 2 | 1 | True | 0 | ROZPOCET
| VV |  | stropy | [15 empty] | VV | 2 | 1 | True | 0 | ROZPOCET
| VV |  | 818,290 |  | 818.29 | [13 empty] | VV | 2 | 2 | True | 0 | ROZPOCET
| VV |  | stěny | [15 empty] | VV | 2 | 1 | True | 0 | ROZPOCET
| VV |  | 2084,692 |  | 2084.692 | [13 empty] | VV | 2 | 2 | True | 0 | ROZPOCET
| VV |  | podkroví | [15 empty] | VV | 2 | 1 | True | 0 | ROZPOCET
| VV |  | stropy | [15 empty] | VV | 2 | 1 | True | 0 | ROZPOCET
| VV |  | 907,080 |  | 907.08 | [13 empty] | VV | 2 | 2 | True | 0 | ROZPOCET
| VV |  | stěny | [15 empty] | VV | 2 | 1 | True | 0 | ROZPOCET
| VV |  | 590,467 |  | 590.467 | [13 empty] | VV | 2 | 2 | True | 0 | ROZPOCET
| VV |  | přípočet vikýřů | [15 empty] | VV | 2 | 1 | True | 0 | ROZPOCET
| VV |  | 41,167+48,598 |  | 89.765 | [13 empty] | VV | 2 | 2 | True | 0 | ROZPOCET
| VV |  | Součet |  | 6755.757 | [13 empty] | VV | 2 | 4 | True | 1 | ROZPOCET
439 | K | 784181199R | Hloubková jednonásobná penetrace podkladu dle TZ SA část (ztížení za schodiště a malé plochy v ceně) v místnostech výšky do 5,00 m | m2 | 6911.115 |  | 0 | NEINVESTICE |  |  | základní |  | 0 | 0.0002 | 1.3822 | 0 | 0 | 16 | K | 2 |  |  |  | ROZPOCET | 0 | 0 | 0 | 0 | 0 | 1 | 0 | 16 | -984443980
| VV |  | dle TZ | [15 empty] | VV | 2 | 1 | True | 0 | ROZPOCET
| VV |  | ztížení za schodiště a malé plochy v ceně | [15 empty] | VV | 2 | 1 | True | 0 | ROZPOCET
| VV |  | přízemí | [15 empty] | VV | 2 | 1 | True | 0 | ROZPOCET
| VV |  | stropy | [15 empty] | VV | 2 | 1 | True | 0 | ROZPOCET
| VV |  | 948,010 |  | 948.01 | [13 empty] | VV | 2 | 2 | True | 0 | ROZPOCET
| VV |  | stěny | [15 empty] | VV | 2 | 1 | True | 0 | ROZPOCET
| VV |  | 2109,559 |  | 2109.559 | [13 empty] | VV | 2 | 2 | True | 0 | ROZPOCET
| VV |  | 1.patro | [15 empty] | VV | 2 | 1 | True | 0 | ROZPOCET
| VV |  | stropy | [15 empty] | VV | 2 | 1 | True | 0 | ROZPOCET
| VV |  | 947,780 |  | 947.78 | [13 empty] | VV | 2 | 2 | True | 0 | ROZPOCET
| VV |  | stěny | [15 empty] | VV | 2 | 1 | True | 0 | ROZPOCET
| VV |  | 2905,766 |  | 2905.766 | [13 empty] | VV | 2 | 2 | True | 0 | ROZPOCET
| VV |  | Součet |  | 6911.115 | [13 empty] | VV | 2 | 4 | True | 1 | ROZPOCET
440 | K | 784312009R | Sjednocující nátěr dle TZ SA část pod vápenné malby (ztížení za schodiště a malé plochy v ceně) v místnostech výšky do 3,80 m | m2 | 5404.606 |  | 0 | NEINVESTICE |  |  | základní |  | 0 | 0.0002 | 1.0809 | 0 | 0 | 16 | K | 2 |  |  |  | ROZPOCET | 0 | 0 | 0 | 0 | 0 | 1 | 0 | 16 | 1145084852
| VV |  | suterén | [15 empty] | VV | 2 | 1 | True | 0 | ROZPOCET
| VV |  | stropy | [15 empty] | VV | 2 | 1 | True | 0 | ROZPOCET
| VV |  | 484,910 |  | 484.91 | [13 empty] | VV | 2 | 2 | True | 0 | ROZPOCET
| VV |  | stěny | [15 empty] | VV | 2 | 1 | True | 0 | ROZPOCET
| VV |  | 1780,553 |  | 1780.553 | [13 empty] | VV | 2 | 2 | True | 0 | ROZPOCET
| VV |  | 2.patro | [15 empty] | VV | 2 | 1 | True | 0 | ROZPOCET
| VV |  | stropy | [15 empty] | VV | 2 | 1 | True | 0 | ROZPOCET
| VV |  | 818,290 |  | 818.29 | [13 empty] | VV | 2 | 2 | True | 0 | ROZPOCET
| VV |  | stěny | [15 empty] | VV | 2 | 1 | True | 0 | ROZPOCET
| VV |  | 2084,692 |  | 2084.692 | [13 empty] | VV | 2 | 2 | True | 0 | ROZPOCET
| VV |  | podkroví | [15 empty] | VV | 2 | 1 | True | 0 | ROZPOCET
| VV |  | stropy | [15 empty] | VV | 2 | 1 | True | 0 | ROZPOCET
| VV |  | 907,080 |  | 907.08 | [13 empty] | VV | 2 | 2 | True | 0 | ROZPOCET
| VV |  | stěny | [15 empty] | VV | 2 | 1 | True | 0 | ROZPOCET
| VV |  | 590,467 |  | 590.467 | [13 empty] | VV | 2 | 2 | True | 0 | ROZPOCET
| VV |  | přípočet vikýřů | [15 empty] | VV | 2 | 1 | True | 0 | ROZPOCET
| VV |  | 41,167+48,598 |  | 89.765 | [13 empty] | VV | 2 | 2 | True | 0 | ROZPOCET
| VV |  | Součet |  | 6755.757 | [13 empty] | VV | 2 | 4 | True | 0 | ROZPOCET
| VV |  | 6755,757*0,80 "80% |  | 5404.606 | [13 empty] | VV | 2 | 2 | True | 0 | ROZPOCET
| VV |  | Součet |  | 5404.606 | [13 empty] | VV | 2 | 4 | True | 1 | ROZPOCET
441 | K | 784312099R | Sjednocující nátěr dle TZ SA část pod vápenné malby (ztížení za schodiště a malé plochy v ceně) v místnostech výšky do 5,00 m | m2 | 5528.892 |  | 0 | NEINVESTICE |  |  | základní |  | 0 | 0.0002 | 1.1058 | 0 | 0 | 16 | K | 2 |  |  |  | ROZPOCET | 0 | 0 | 0 | 0 | 0 | 1 | 0 | 16 | -1118592580
| VV |  | pomocně pro sjednocující nátěr dle TZ | [15 empty] | VV | 2 | 1 | True | 0 | ROZPOCET
| VV |  | ztížení za schodiště a malé plochy v ceně | [15 empty] | VV | 2 | 1 | True | 0 | ROZPOCET
| VV |  | přízemí | [15 empty] | VV | 2 | 1 | True | 0 | ROZPOCET
| VV |  | stropy | [15 empty] | VV | 2 | 1 | True | 0 | ROZPOCET
| VV |  | 948,010 |  | 948.01 | [13 empty] | VV | 2 | 2 | True | 0 | ROZPOCET
| VV |  | stěny | [15 empty] | VV | 2 | 1 | True | 0 | ROZPOCET
| VV |  | 2109,559 |  | 2109.559 | [13 empty] | VV | 2 | 2 | True | 0 | ROZPOCET
| VV |  | 1.patro | [15 empty] | VV | 2 | 1 | True | 0 | ROZPOCET
| VV |  | stropy | [15 empty] | VV | 2 | 1 | True | 0 | ROZPOCET
| VV |  | 947,780 |  | 947.78 | [13 empty] | VV | 2 | 2 | True | 0 | ROZPOCET
| VV |  | stěny | [15 empty] | VV | 2 | 1 | True | 0 | ROZPOCET
| VV |  | 2905,766 |  | 2905.766 | [13 empty] | VV | 2 | 2 | True | 0 | ROZPOCET
| VV |  | Součet |  | 6911.115 | [13 empty] | VV | 2 | 4 | True | 0 | ROZPOCET
| VV |  | 6911,115*0,80 "80% |  | 5528.892 | [13 empty] | VV | 2 | 2 | True | 0 | ROZPOCET
| VV |  | Součet |  | 5528.892 | [13 empty] | VV | 2 | 4 | True | 1 | ROZPOCET
442 | K | 784312039R | Dvojnásobné bílé vápenné malby (ztížení za schodiště a malé plochy v ceně) v místnostech výšky do 3,80 m | m2 | 3377.879 |  | 0 | NEINVESTICE |  |  | základní |  | 0 | 0.0004 | 1.3512 | 0 | 0 | 16 | K | 2 |  |  |  | ROZPOCET | 0 | 0 | 0 | 0 | 0 | 1 | 0 | 16 | 404412384
| VV |  | suterén | [15 empty] | VV | 2 | 1 | True | 0 | ROZPOCET
| VV |  | stropy | [15 empty] | VV | 2 | 1 | True | 0 | ROZPOCET
| VV |  | 484,910 |  | 484.91 | [13 empty] | VV | 2 | 2 | True | 0 | ROZPOCET
| VV |  | stěny | [15 empty] | VV | 2 | 1 | True | 0 | ROZPOCET
| VV |  | 1780,553 |  | 1780.553 | [13 empty] | VV | 2 | 2 | True | 0 | ROZPOCET
| VV |  | 2.patro | [15 empty] | VV | 2 | 1 | True | 0 | ROZPOCET
| VV |  | stropy | [15 empty] | VV | 2 | 1 | True | 0 | ROZPOCET
| VV |  | 818,290 |  | 818.29 | [13 empty] | VV | 2 | 2 | True | 0 | ROZPOCET
| VV |  | stěny | [15 empty] | VV | 2 | 1 | True | 0 | ROZPOCET
| VV |  | 2084,692 |  | 2084.692 | [13 empty] | VV | 2 | 2 | True | 0 | ROZPOCET
| VV |  | podkroví | [15 empty] | VV | 2 | 1 | True | 0 | ROZPOCET
| VV |  | stropy | [15 empty] | VV | 2 | 1 | True | 0 | ROZPOCET
| VV |  | 907,080 |  | 907.08 | [13 empty] | VV | 2 | 2 | True | 0 | ROZPOCET
| VV |  | stěny | [15 empty] | VV | 2 | 1 | True | 0 | ROZPOCET
| VV |  | 590,467 |  | 590.467 | [13 empty] | VV | 2 | 2 | True | 0 | ROZPOCET
| VV |  | přípočet vikýřů | [15 empty] | VV | 2 | 1 | True | 0 | ROZPOCET
| VV |  | 41,167+48,598 |  | 89.765 | [13 empty] | VV | 2 | 2 | True | 0 | ROZPOCET
| VV |  | Součet |  | 6755.757 | [13 empty] | VV | 2 | 4 | True | 0 | ROZPOCET
| VV |  | 6755,757*0,50 "50% |  | 3377.879 | [13 empty] | VV | 2 | 2 | True | 0 | ROZPOCET
| VV |  | Součet |  | 3377.879 | [13 empty] | VV | 2 | 4 | True | 1 | ROZPOCET
443 | K | 784312029R | Trojnásobné bílé vápenné malby (ztížení za schodiště a malé plochy v ceně) v místnostech výšky do 3,80 m | m2 | 3377.879 |  | 0 | NEINVESTICE |  |  | základní |  | 0 | 0.0004 | 1.3512 | 0 | 0 | 16 | K | 2 |  |  |  | ROZPOCET | 0 | 0 | 0 | 0 | 0 | 1 | 0 | 16 | -1614839296
| VV |  | suterén | [15 empty] | VV | 2 | 1 | True | 0 | ROZPOCET
| VV |  | stropy | [15 empty] | VV | 2 | 1 | True | 0 | ROZPOCET
| VV |  | 484,910 |  | 484.91 | [13 empty] | VV | 2 | 2 | True | 0 | ROZPOCET
| VV |  | stěny | [15 empty] | VV | 2 | 1 | True | 0 | ROZPOCET
| VV |  | 1780,553 |  | 1780.553 | [13 empty] | VV | 2 | 2 | True | 0 | ROZPOCET
| VV |  | 2.patro | [15 empty] | VV | 2 | 1 | True | 0 | ROZPOCET
| VV |  | stropy | [15 empty] | VV | 2 | 1 | True | 0 | ROZPOCET
| VV |  | 818,290 |  | 818.29 | [13 empty] | VV | 2 | 2 | True | 0 | ROZPOCET
| VV |  | stěny | [15 empty] | VV | 2 | 1 | True | 0 | ROZPOCET
| VV |  | 2084,692 |  | 2084.692 | [13 empty] | VV | 2 | 2 | True | 0 | ROZPOCET
| VV |  | podkroví | [15 empty] | VV | 2 | 1 | True | 0 | ROZPOCET
| VV |  | stropy | [15 empty] | VV | 2 | 1 | True | 0 | ROZPOCET
| VV |  | 907,080 |  | 907.08 | [13 empty] | VV | 2 | 2 | True | 0 | ROZPOCET
| VV |  | stěny | [15 empty] | VV | 2 | 1 | True | 0 | ROZPOCET
| VV |  | 590,467 |  | 590.467 | [13 empty] | VV | 2 | 2 | True | 0 | ROZPOCET
| VV |  | přípočet vikýřů | [15 empty] | VV | 2 | 1 | True | 0 | ROZPOCET
| VV |  | 41,167+48,598 |  | 89.765 | [13 empty] | VV | 2 | 2 | True | 0 | ROZPOCET
| VV |  | Součet |  | 6755.757 | [13 empty] | VV | 2 | 4 | True | 0 | ROZPOCET
| VV |  | 6755,757*0,50 "50% |  | 3377.879 | [13 empty] | VV | 2 | 2 | True | 0 | ROZPOCET
| VV |  | Součet |  | 3377.879 | [13 empty] | VV | 2 | 4 | True | 1 | ROZPOCET
444 | K | 784319289R | Dvojnásobné bílé vápenné malby (ztížení za schodiště a malé plochy v ceně) v místnostech výšky do 5,00 m | m2 | 3455.558 |  | 0 | NEINVESTICE |  |  | základní |  | 0 | 0.0004 | 1.3822 | 0 | 0 | 16 | K | 2 |  |  |  | ROZPOCET | 0 | 0 | 0 | 0 | 0 | 1 | 0 | 16 | 2103361684
| VV |  | pomocně pro dvě až tři vrstvy dle TZ | [15 empty] | VV | 2 | 1 | True | 0 | ROZPOCET
| VV |  | ztížení za schodiště a malé plochy v ceně | [15 empty] | VV | 2 | 1 | True | 0 | ROZPOCET
| VV |  | přízemí | [15 empty] | VV | 2 | 1 | True | 0 | ROZPOCET
| VV |  | stropy | [15 empty] | VV | 2 | 1 | True | 0 | ROZPOCET
| VV |  | 948,010 |  | 948.01 | [13 empty] | VV | 2 | 2 | True | 0 | ROZPOCET
| VV |  | stěny | [15 empty] | VV | 2 | 1 | True | 0 | ROZPOCET
| VV |  | 2109,559 |  | 2109.559 | [13 empty] | VV | 2 | 2 | True | 0 | ROZPOCET
| VV |  | 1.patro | [15 empty] | VV | 2 | 1 | True | 0 | ROZPOCET
| VV |  | stropy | [15 empty] | VV | 2 | 1 | True | 0 | ROZPOCET
| VV |  | 947,780 |  | 947.78 | [13 empty] | VV | 2 | 2 | True | 0 | ROZPOCET
| VV |  | stěny | [15 empty] | VV | 2 | 1 | True | 0 | ROZPOCET
| VV |  | 2905,766 |  | 2905.766 | [13 empty] | VV | 2 | 2 | True | 0 | ROZPOCET
| VV |  | Součet |  | 6911.115 | [13 empty] | VV | 2 | 4 | True | 0 | ROZPOCET
| VV |  | 6911,115*0,50 "50% |  | 3455.558 | [13 empty] | VV | 2 | 2 | True | 0 | ROZPOCET
| VV |  | Součet |  | 3455.558 | [13 empty] | VV | 2 | 4 | True | 1 | ROZPOCET
445 | K | 784319989R | Trojnásobné bílé vápenné malby (ztížení za schodiště a malé plochy v ceně) v místnostech výšky do 5,00 m | m2 | 3455.558 |  | 0 | NEINVESTICE |  |  | základní |  | 0 | 0.0004 | 1.3822 | 0 | 0 | 16 | K | 2 |  |  |  | ROZPOCET | 0 | 0 | 0 | 0 | 0 | 1 | 0 | 16 | 1159611485
| VV |  | pomocně pro dvě až tři vrstvy dle TZ | [15 empty] | VV | 2 | 1 | True | 0 | ROZPOCET
| VV |  | ztížení za schodiště a malé plochy v ceně | [15 empty] | VV | 2 | 1 | True | 0 | ROZPOCET
| VV |  | přízemí | [15 empty] | VV | 2 | 1 | True | 0 | ROZPOCET
| VV |  | stropy | [15 empty] | VV | 2 | 1 | True | 0 | ROZPOCET
| VV |  | 948,010 |  | 948.01 | [13 empty] | VV | 2 | 2 | True | 0 | ROZPOCET
| VV |  | stěny | [15 empty] | VV | 2 | 1 | True | 0 | ROZPOCET
| VV |  | 2109,559 |  | 2109.559 | [13 empty] | VV | 2 | 2 | True | 0 | ROZPOCET
| VV |  | 1.patro | [15 empty] | VV | 2 | 1 | True | 0 | ROZPOCET
| VV |  | stropy | [15 empty] | VV | 2 | 1 | True | 0 | ROZPOCET
| VV |  | 947,780 |  | 947.78 | [13 empty] | VV | 2 | 2 | True | 0 | ROZPOCET
| VV |  | stěny | [15 empty] | VV | 2 | 1 | True | 0 | ROZPOCET
| VV |  | 2905,766 |  | 2905.766 | [13 empty] | VV | 2 | 2 | True | 0 | ROZPOCET
| VV |  | Součet |  | 6911.115 | [13 empty] | VV | 2 | 4 | True | 0 | ROZPOCET
| VV |  | 6911,115*0,50 "50% |  | 3455.558 | [13 empty] | VV | 2 | 2 | True | 0 | ROZPOCET
| VV |  | Součet |  | 3455.558 | [13 empty] | VV | 2 | 4 | True | 1 | ROZPOCET
446 | K | 784312069R | Příplatek k cenám vápenných maleb za provádění barevné malby tónované tónovacími přípravky (ztížení za schodiště a malé plochy v ceně) | m2 | 13666.872 |  | 0 | NEINVESTICE |  |  | základní |  | 0 | 1e-05 | 0.13667 | 0 | 0 | 16 | K | 2 |  |  |  | ROZPOCET | 0 | 0 | 0 | 0 | 0 | 1 | 0 | 16 | -1778493608
| VV |  | 6665,992+6911,115 |  | 13577.107 | [13 empty] | VV | 2 | 2 | True | 0 | ROZPOCET
| VV |  | přípočet vikýřů | [15 empty] | VV | 2 | 1 | True | 0 | ROZPOCET
| VV |  | 41,167+48,598 |  | 89.765 | [13 empty] | VV | 2 | 2 | True | 0 | ROZPOCET
| VV |  | Součet |  | 13666.872 | [13 empty] | VV | 2 | 4 | True | 1 | ROZPOCET
| D | 787 | Dokončovací práce - zasklívání |  |  |  | 0 | [5 empty] | 0 |  | 0.009 |  | 0 | 2 | D | 1 |  |  |  | ROZPOCET | [6 empty] | 0
447 | K | 787300909R | Kontrola a oprava zasklívání střešních konstrukcí a světlíků s přetmelení s odstraněním starého tmelu | m | 12 |  | 0 | NEINVESTICE |  |  | základní |  | 0 | 0.00075 | 0.009 | 0 | 0 | 16 | K | 2 |  |  |  | ROZPOCET | 0 | 0 | 0 | 0 | 0 | 1 | 0 | 16 | -1846370073
| VV |  | KN19 | [15 empty] | VV | 2 | 1 | True | 0 | ROZPOCET
| VV |  | 0,6*4*5 |  | 12 | [13 empty] | VV | 2 | 2 | True | 0 | ROZPOCET
| VV |  | Součet |  | 12 | [13 empty] | VV | 2 | 4 | True | 1 | ROZPOCET
448 | K | 998787203 | Přesun hmot pro zasklívání stanovený procentní sazbou z ceny vodorovná dopravní vzdálenost do 50 m v objektech výšky přes 12 do 24 m | % |  |  | 0 | NEINVESTICE |  |  | základní |  | 0 | 0 | 0 | 0 | 0 | 16 | K | 2 |  |  |  | ROZPOCET | 0 | 0 | 0 | 0 | 0 | 1 | 0 | 16 | 1525698935
| D | 796 | Vestavěný mobiliář |  |  |  | 0 | [5 empty] | 0 |  | 0 |  | 0 | 2 | D | 1 |  |  |  | ROZPOCET | [6 empty] | 0
449 | K | 796991123R | Montáž a dodávka prvku VEM 1 zrcadlo dle specifikace v tab. VP | kus | 8 |  | 0 | NEINVESTICE |  |  | základní |  | 0 | 0 | 0 | 0 | 0 | 16 | K | 2 |  |  |  | ROZPOCET | 0 | 0 | 0 | 0 | 0 | 1 | 0 | 16 | -168958140
| VV |  | 8 |  | 8 | [13 empty] | VV | 2 | 2 | True | 1 | ROZPOCET
450 | K | 796991173R | Montáž a dodávka prvku VEM 2 zrcadlo dle specifikace v tab. VP | kus | 1 |  | 0 | NEINVESTICE |  |  | základní |  | 0 | 0 | 0 | 0 | 0 | 16 | K | 2 |  |  |  | ROZPOCET | 0 | 0 | 0 | 0 | 0 | 1 | 0 | 16 | -279322318
| VV |  | 1 |  | 1 | [13 empty] | VV | 2 | 2 | True | 1 | ROZPOCET
451 | K | 796991133R | Montáž a dodávka prvku VEM 3 zrcadlo pro invalidní WC dle specifikace v tab. VP | kus | 3 |  | 0 | NEINVESTICE |  |  | základní |  | 0 | 0 | 0 | 0 | 0 | 16 | K | 2 |  |  |  | ROZPOCET | 0 | 0 | 0 | 0 | 0 | 1 | 0 | 16 | -2137818293
| VV |  | 3 |  | 3 | [13 empty] | VV | 2 | 2 | True | 1 | ROZPOCET
452 | K | 796991134R | Montáž a dodávka prvku VEM 4 inv.madlo k umyvadlu dle specifikace v tab. VP | kus | 3 |  | 0 | NEINVESTICE |  |  | základní |  | 0 | 0 | 0 | 0 | 0 | 16 | K | 2 |  |  |  | ROZPOCET | 0 | 0 | 0 | 0 | 0 | 1 | 0 | 16 | -825517050
| VV |  | 3 |  | 3 | [13 empty] | VV | 2 | 2 | True | 1 | ROZPOCET
453 | K | 796991135R | Montáž a dodávka prvku VEM 5 sada inv.madel k WC sklopné dle specifikace v tab. VP | kus | 3 |  | 0 | NEINVESTICE |  |  | základní |  | 0 | 0 | 0 | 0 | 0 | 16 | K | 2 |  |  |  | ROZPOCET | 0 | 0 | 0 | 0 | 0 | 1 | 0 | 16 | -1785274207
| VV |  | 3 |  | 3 | [13 empty] | VV | 2 | 2 | True | 1 | ROZPOCET
454 | K | 796991125R | Montáž a dodávka prvku VEM 6 nástěnný věšák na oděvy dle specifikace v tab.VP | kus | 25 |  | 0 | NEINVESTICE |  |  | základní |  | 0 | 0 | 0 | 0 | 0 | 16 | K | 2 |  |  |  | ROZPOCET | 0 | 0 | 0 | 0 | 0 | 1 | 0 | 16 | -2093679817
| VV |  | 25 |  | 25 | [13 empty] | VV | 2 | 2 | True | 1 | ROZPOCET
455 | K | 796991119R | Montáž a dodávka prvku VEM 7 štětka WC nástěnná dle specifikace v tab. VP | kus | 30 |  | 0 | NEINVESTICE |  |  | základní |  | 0 | 0 | 0 | 0 | 0 | 16 | K | 2 |  |  |  | ROZPOCET | 0 | 0 | 0 | 0 | 0 | 1 | 0 | 16 | 77629831
| VV |  | 30 |  | 30 | [13 empty] | VV | 2 | 2 | True | 1 | ROZPOCET
456 | K | 796991114R | Montáž a dodávka prvku VEM 8 el.osoušeč rukou dle specifikace v tab. VP | kus | 13 |  | 0 | NEINVESTICE |  |  | základní |  | 0 | 0 | 0 | 0 | 0 | 16 | K | 2 |  |  |  | ROZPOCET | 0 | 0 | 0 | 0 | 0 | 1 | 0 | 16 | 1603998813
| VV |  | 13 |  | 13 | [13 empty] | VV | 2 | 2 | True | 1 | ROZPOCET
457 | K | 796991132R | Montáž a dodávka prvku VEM 9 zásobník na hyg. sáčky dle specifikace v tab. VP | kus | 25 |  | 0 | NEINVESTICE |  |  | základní |  | 0 | 0 | 0 | 0 | 0 | 16 | K | 2 |  |  |  | ROZPOCET | 0 | 0 | 0 | 0 | 0 | 1 | 0 | 16 | 872248995
| VV |  | 25 |  | 25 | [13 empty] | VV | 2 | 2 | True | 1 | ROZPOCET
458 | K | 796991162R | Montáž a dodávka prvku VEM 10 závěsný koš s víkem dle specifikace v tab. VP | kus | 24 |  | 0 | NEINVESTICE |  |  | základní |  | 0 | 0 | 0 | 0 | 0 | 16 | K | 2 |  |  |  | ROZPOCET | 0 | 0 | 0 | 0 | 0 | 1 | 0 | 16 | -670827922
| VV |  | 24 |  | 24 | [13 empty] | VV | 2 | 2 | True | 1 | ROZPOCET
459 | K | 796991111R | Montáž a dodávka prvku VEM/11 zásobník na toaletní papír dle specifikace v tab. VP | kus | 24 |  | 0 | NEINVESTICE |  |  | základní |  | 0 | 0 | 0 | 0 | 0 | 16 | K | 2 |  |  |  | ROZPOCET | 0 | 0 | 0 | 0 | 0 | 1 | 0 | 16 | -1523630524
| VV |  | 24 |  | 24 | [13 empty] | VV | 2 | 2 | True | 1 | ROZPOCET
460 | K | 796991131R | Montáž a dodávka prvku VEM 12 hyg.koš závěsný dle specifikace v tab. VP | kus | 10 |  | 0 | NEINVESTICE |  |  | základní |  | 0 | 0 | 0 | 0 | 0 | 16 | K | 2 |  |  |  | ROZPOCET | 0 | 0 | 0 | 0 | 0 | 1 | 0 | 16 | -196799091
| VV |  | 10 |  | 10 | [13 empty] | VV | 2 | 2 | True | 1 | ROZPOCET
461 | K | 796991118R | Montáž a dodávka prvku VEM 13 dávkovač tekutého mýdla uzamykatelný dle specifikace v tab. VP | kus | 14 |  | 0 | NEINVESTICE |  |  | základní |  | 0 | 0 | 0 | 0 | 0 | 16 | K | 2 |  |  |  | ROZPOCET | 0 | 0 | 0 | 0 | 0 | 1 | 0 | 16 | 1498949891
| VV |  | 14 |  | 14 | [13 empty] | VV | 2 | 2 | True | 1 | ROZPOCET
462 | K | 796991178R | Montáž a dodávka prvku VEM 14 osvěžovač vzduchu dle specifikace v tab. VP | kus | 12 |  | 0 | NEINVESTICE |  |  | základní |  | 0 | 0 | 0 | 0 | 0 | 16 | K | 2 |  |  |  | ROZPOCET | 0 | 0 | 0 | 0 | 0 | 1 | 0 | 16 | 320600779
| VV |  | 12 |  | 12 | [13 empty] | VV | 2 | 2 | True | 1 | ROZPOCET
| D | 798 | Repase |  |  |  | 0 | [5 empty] | 0 |  | 0 |  | 0 | 2 | D | 1 |  |  |  | ROZPOCET | [6 empty] | 0
463 | K | 798991111R | Repase okna OR1 dle specifikace v tab. okna repase | kus | 4 |  | 0 | NEINVESTICE |  |  | základní |  | 0 | 0 | 0 | 0 | 0 | 16 | K | 2 |  |  |  | ROZPOCET | 0 | 0 | 0 | 0 | 0 | 1 | 0 | 16 | -951103893
| VV |  | 4 |  | 4 | [13 empty] | VV | 2 | 2 | True | 0 | ROZPOCET
| VV |  | Součet |  | 4 | [13 empty] | VV | 2 | 4 | True | 1 | ROZPOCET
464 | K | 798991112R | Repase okna OR 2 dle specifikace v tab. okna repase | kus | 7 |  | 0 | NEINVESTICE |  |  | základní |  | 0 | 0 | 0 | 0 | 0 | 16 | K | 2 |  |  |  | ROZPOCET | 0 | 0 | 0 | 0 | 0 | 1 | 0 | 16 | 465607442
| VV |  | 7 |  | 7 | [13 empty] | VV | 2 | 2 | True | 0 | ROZPOCET
| VV |  | Součet |  | 7 | [13 empty] | VV | 2 | 4 | True | 1 | ROZPOCET
465 | K | 798991113R | Repase okna OR 3 dle specifikace v tab. okna repase | kus | 7 |  | 0 | NEINVESTICE |  |  | základní |  | 0 | 0 | 0 | 0 | 0 | 16 | K | 2 |  |  |  | ROZPOCET | 0 | 0 | 0 | 0 | 0 | 1 | 0 | 16 | -369617404
| VV |  | 7 |  | 7 | [13 empty] | VV | 2 | 2 | True | 0 | ROZPOCET
| VV |  | Součet |  | 7 | [13 empty] | VV | 2 | 4 | True | 1 | ROZPOCET
466 | K | 798991114R | Repase okna OR 4 dle specifikace v tab. okna repase | kus | 8 |  | 0 | NEINVESTICE |  |  | základní |  | 0 | 0 | 0 | 0 | 0 | 16 | K | 2 |  |  |  | ROZPOCET | 0 | 0 | 0 | 0 | 0 | 1 | 0 | 16 | -1402612950
| VV |  | 8 |  | 8 | [13 empty] | VV | 2 | 2 | True | 0 | ROZPOCET
| VV |  | Součet |  | 8 | [13 empty] | VV | 2 | 4 | True | 1 | ROZPOCET
467 | K | 798991115R | Repase okna OR 5 dle specifikace v tab. okna repase | kus | 8 |  | 0 | NEINVESTICE |  |  | základní |  | 0 | 0 | 0 | 0 | 0 | 16 | K | 2 |  |  |  | ROZPOCET | 0 | 0 | 0 | 0 | 0 | 1 | 0 | 16 | 1737459299
| VV |  | 8 |  | 8 | [13 empty] | VV | 2 | 2 | True | 0 | ROZPOCET
| VV |  | Součet |  | 8 | [13 empty] | VV | 2 | 4 | True | 1 | ROZPOCET
468 | K | 798991116R | Repase okna OR 6 dle specifikace v tab. okna repase | kus | 9 |  | 0 | NEINVESTICE |  |  | základní |  | 0 | 0 | 0 | 0 | 0 | 16 | K | 2 |  |  |  | ROZPOCET | 0 | 0 | 0 | 0 | 0 | 1 | 0 | 16 | -30810367
| VV |  | 9 |  | 9 | [13 empty] | VV | 2 | 2 | True | 0 | ROZPOCET
| VV |  | Součet |  | 9 | [13 empty] | VV | 2 | 4 | True | 1 | ROZPOCET
469 | K | 798991117R | Repase okna OR 7 dle specifikace v tab. okna repase | kus | 3 |  | 0 | NEINVESTICE |  |  | základní |  | 0 | 0 | 0 | 0 | 0 | 16 | K | 2 |  |  |  | ROZPOCET | 0 | 0 | 0 | 0 | 0 | 1 | 0 | 16 | -236186127
| VV |  | 3 |  | 3 | [13 empty] | VV | 2 | 2 | True | 0 | ROZPOCET
| VV |  | Součet |  | 3 | [13 empty] | VV | 2 | 4 | True | 1 | ROZPOCET
470 | K | 798991118R | Repase okna OR 8 dle specifikace v tab. okna repase | kus | 2 |  | 0 | NEINVESTICE |  |  | základní |  | 0 | 0 | 0 | 0 | 0 | 16 | K | 2 |  |  |  | ROZPOCET | 0 | 0 | 0 | 0 | 0 | 1 | 0 | 16 | -303944329
| VV |  | 2 |  | 2 | [13 empty] | VV | 2 | 2 | True | 0 | ROZPOCET
| VV |  | Součet |  | 2 | [13 empty] | VV | 2 | 4 | True | 1 | ROZPOCET
471 | K | 798991119R | Repase okna OR 9 dle specifikace v tab. okna repase | kus | 8 |  | 0 | NEINVESTICE |  |  | základní |  | 0 | 0 | 0 | 0 | 0 | 16 | K | 2 |  |  |  | ROZPOCET | 0 | 0 | 0 | 0 | 0 | 1 | 0 | 16 | 590003312
| VV |  | 8 |  | 8 | [13 empty] | VV | 2 | 2 | True | 0 | ROZPOCET
| VV |  | Součet |  | 8 | [13 empty] | VV | 2 | 4 | True | 1 | ROZPOCET
472 | K | 798991120R | Repase okna OR 10 dle specifikace v tab. okna repase | kus | 3 |  | 0 | NEINVESTICE |  |  | základní |  | 0 | 0 | 0 | 0 | 0 | 16 | K | 2 |  |  |  | ROZPOCET | 0 | 0 | 0 | 0 | 0 | 1 | 0 | 16 | -2135302856
| VV |  | 3 |  | 3 | [13 empty] | VV | 2 | 2 | True | 0 | ROZPOCET
| VV |  | Součet |  | 3 | [13 empty] | VV | 2 | 4 | True | 1 | ROZPOCET
473 | K | 798991121R | Repase okna OR 11a dle specifikace v tab. okna repase | kus | 1 |  | 0 | NEINVESTICE |  |  | základní |  | 0 | 0 | 0 | 0 | 0 | 16 | K | 2 |  |  |  | ROZPOCET | 0 | 0 | 0 | 0 | 0 | 1 | 0 | 16 | 1283665190
| VV |  | 1 |  | 1 | [13 empty] | VV | 2 | 2 | True | 0 | ROZPOCET
| VV |  | Součet |  | 1 | [13 empty] | VV | 2 | 4 | True | 1 | ROZPOCET
474 | K | 798991122R | Repase okna OR 11b dle specifikace v tab. okna repase | kus | 2 |  | 0 | NEINVESTICE |  |  | základní |  | 0 | 0 | 0 | 0 | 0 | 16 | K | 2 |  |  |  | ROZPOCET | 0 | 0 | 0 | 0 | 0 | 1 | 0 | 16 | -1768184194
| VV |  | 2 |  | 2 | [13 empty] | VV | 2 | 2 | True | 0 | ROZPOCET
| VV |  | Součet |  | 2 | [13 empty] | VV | 2 | 4 | True | 1 | ROZPOCET
475 | K | 798991123R | Repase okna OR 12a dle specifikace v tab. okna repase | kus | 1 |  | 0 | NEINVESTICE |  |  | základní |  | 0 | 0 | 0 | 0 | 0 | 16 | K | 2 |  |  |  | ROZPOCET | 0 | 0 | 0 | 0 | 0 | 1 | 0 | 16 | 769389020
| VV |  | 1 |  | 1 | [13 empty] | VV | 2 | 2 | True | 0 | ROZPOCET
| VV |  | Součet |  | 1 | [13 empty] | VV | 2 | 4 | True | 1 | ROZPOCET
476 | K | 798991124R | Repase okna OR 12b dle specifikace v tab. okna repase | kus | 2 |  | 0 | NEINVESTICE |  |  | základní |  | 0 | 0 | 0 | 0 | 0 | 16 | K | 2 |  |  |  | ROZPOCET | 0 | 0 | 0 | 0 | 0 | 1 | 0 | 16 | 1350319658
| VV |  | 2 |  | 2 | [13 empty] | VV | 2 | 2 | True | 0 | ROZPOCET
| VV |  | Součet |  | 2 | [13 empty] | VV | 2 | 4 | True | 1 | ROZPOCET
477 | K | 798991125R | Repase okna OR 13 dle specifikace v tab. okna repase | kus | 1 |  | 0 | NEINVESTICE |  |  | základní |  | 0 | 0 | 0 | 0 | 0 | 16 | K | 2 |  |  |  | ROZPOCET | 0 | 0 | 0 | 0 | 0 | 1 | 0 | 16 | 1656713469
| VV |  | 1 |  | 1 | [13 empty] | VV | 2 | 2 | True | 0 | ROZPOCET
| VV |  | Součet |  | 1 | [13 empty] | VV | 2 | 4 | True | 1 | ROZPOCET
478 | K | 798991126R | Repase okna OR 14 dle specifikace v tab. okna repase | kus | 1 |  | 0 | NEINVESTICE |  |  | základní |  | 0 | 0 | 0 | 0 | 0 | 16 | K | 2 |  |  |  | ROZPOCET | 0 | 0 | 0 | 0 | 0 | 1 | 0 | 16 | -596329295
| VV |  | 1 |  | 1 | [13 empty] | VV | 2 | 2 | True | 0 | ROZPOCET
| VV |  | Součet |  | 1 | [13 empty] | VV | 2 | 4 | True | 1 | ROZPOCET
479 | K | 798991127R | Repase okna OR 15 dle specifikace v tab. okna repase | kus | 1 |  | 0 | NEINVESTICE |  |  | základní |  | 0 | 0 | 0 | 0 | 0 | 16 | K | 2 |  |  |  | ROZPOCET | 0 | 0 | 0 | 0 | 0 | 1 | 0 | 16 | 1678048288
| VV |  | 1 |  | 1 | [13 empty] | VV | 2 | 2 | True | 0 | ROZPOCET
| VV |  | Součet |  | 1 | [13 empty] | VV | 2 | 4 | True | 1 | ROZPOCET
480 | K | 798991128R | Repase okna OR 16a dle specifikace v tab. okna repase | kus | 1 |  | 0 | NEINVESTICE |  |  | základní |  | 0 | 0 | 0 | 0 | 0 | 16 | K | 2 |  |  |  | ROZPOCET | 0 | 0 | 0 | 0 | 0 | 1 | 0 | 16 | 712677692
| VV |  | 1 |  | 1 | [13 empty] | VV | 2 | 2 | True | 0 | ROZPOCET
| VV |  | Součet |  | 1 | [13 empty] | VV | 2 | 4 | True | 1 | ROZPOCET
481 | K | 798991129R | Repase okna OR 16b dle specifikace v tab. okna repase | kus | 1 |  | 0 | NEINVESTICE |  |  | základní |  | 0 | 0 | 0 | 0 | 0 | 16 | K | 2 |  |  |  | ROZPOCET | 0 | 0 | 0 | 0 | 0 | 1 | 0 | 16 | 1437244400
| VV |  | 1 |  | 1 | [13 empty] | VV | 2 | 2 | True | 0 | ROZPOCET
| VV |  | Součet |  | 1 | [13 empty] | VV | 2 | 4 | True | 1 | ROZPOCET
482 | K | 798991130R | Repase okna OR 17 dle specifikace v tab. okna repase | kus | 1 |  | 0 | NEINVESTICE |  |  | základní |  | 0 | 0 | 0 | 0 | 0 | 16 | K | 2 |  |  |  | ROZPOCET | 0 | 0 | 0 | 0 | 0 | 1 | 0 | 16 | -240463261
| VV |  | 1 |  | 1 | [13 empty] | VV | 2 | 2 | True | 0 | ROZPOCET
| VV |  | Součet |  | 1 | [13 empty] | VV | 2 | 4 | True | 1 | ROZPOCET
483 | K | 798991131R | Repase okna OR 18 dle specifikace v tab. okna repase | kus | 1 |  | 0 | NEINVESTICE |  |  | základní |  | 0 | 0 | 0 | 0 | 0 | 16 | K | 2 |  |  |  | ROZPOCET | 0 | 0 | 0 | 0 | 0 | 1 | 0 | 16 | -219150734
| VV |  | oprava z 20% | [15 empty] | VV | 2 | 1 | True | 0 | ROZPOCET
| VV |  | 1 |  | 1 | [13 empty] | VV | 2 | 2 | True | 0 | ROZPOCET
| VV |  | Součet |  | 1 | [13 empty] | VV | 2 | 4 | True | 1 | ROZPOCET
484 | K | 798991132R | Repase dveře DR 1 dle specifikace v tab. dveře repase | kus | 1 |  | 0 | NEINVESTICE |  |  | základní |  | 0 | 0 | 0 | 0 | 0 | 16 | K | 2 |  |  |  | ROZPOCET | 0 | 0 | 0 | 0 | 0 | 1 | 0 | 16 | 1023958780
| VV |  | 1 |  | 1 | [13 empty] | VV | 2 | 2 | True | 0 | ROZPOCET
| VV |  | Součet |  | 1 | [13 empty] | VV | 2 | 4 | True | 1 | ROZPOCET
485 | K | 798991133R | Repase dveře DR 2 dle specifikace v tab. dveře repase | kus | 1 |  | 0 | NEINVESTICE |  |  | základní |  | 0 | 0 | 0 | 0 | 0 | 16 | K | 2 |  |  |  | ROZPOCET | 0 | 0 | 0 | 0 | 0 | 1 | 0 | 16 | -1970038455
| VV |  | 1 |  | 1 | [13 empty] | VV | 2 | 2 | True | 0 | ROZPOCET
| VV |  | Součet |  | 1 | [13 empty] | VV | 2 | 4 | True | 1 | ROZPOCET
486 | K | 798991136R | Repase soklu SR 1 dle specifikace v tab. kamenické prvky repasované | m2 | 12.375 |  | 0 | NEINVESTICE |  |  | základní |  | 0 | 0 | 0 | 0 | 0 | 16 | K | 2 |  |  |  | ROZPOCET | 0 | 0 | 0 | 0 | 0 | 1 | 0 | 16 | 505762976
| VV |  | 22,5*0,55 |  | 12.375 | [13 empty] | VV | 2 | 2 | True | 0 | ROZPOCET
| VV |  | Součet |  | 12.375 | [13 empty] | VV | 2 | 4 | True | 1 | ROZPOCET
487 | K | 798991137R | Repase soklu SR 2 dle specifikace v tab. kamenické prvky repasované | m2 | 3.25 |  | 0 | NEINVESTICE |  |  | základní |  | 0 | 0 | 0 | 0 | 0 | 16 | K | 2 |  |  |  | ROZPOCET | 0 | 0 | 0 | 0 | 0 | 1 | 0 | 16 | 1926925227
| VV |  | 5,00*0,65 |  | 3.25 | [13 empty] | VV | 2 | 2 | True | 0 | ROZPOCET
| VV |  | Součet |  | 3.25 | [13 empty] | VV | 2 | 4 | True | 1 | ROZPOCET
488 | K | 798991138R | Repase soklu SR 3 dle specifikace v tab. kamenické prvky repasované | m2 | 1.302 |  | 0 | NEINVESTICE |  |  | základní |  | 0 | 0 | 0 | 0 | 0 | 16 | K | 2 |  |  |  | ROZPOCET | 0 | 0 | 0 | 0 | 0 | 1 | 0 | 16 | -1919774384
| VV |  | 2,10*0,62 |  | 1.302 | [13 empty] | VV | 2 | 2 | True | 0 | ROZPOCET
| VV |  | Součet |  | 1.302 | [13 empty] | VV | 2 | 4 | True | 1 | ROZPOCET
489 | K | 798991139R | Repase soklu SR 4 dle specifikace v tab. kamenické prvky repasované | m2 | 3.8 |  | 0 | NEINVESTICE |  |  | základní |  | 0 | 0 | 0 | 0 | 0 | 16 | K | 2 |  |  |  | ROZPOCET | 0 | 0 | 0 | 0 | 0 | 1 | 0 | 16 | -161674008
| VV |  | 3,80 |  | 3.8 | [13 empty] | VV | 2 | 2 | True | 0 | ROZPOCET
| VV |  | Součet |  | 3.8 | [13 empty] | VV | 2 | 4 | True | 1 | ROZPOCET
490 | K | 798991140R | Repase zábradlí TR 1a dle specifikace v tab. truhlářské prvky repasované | m | 5.47 |  | 0 | NEINVESTICE |  |  | základní |  | 0 | 0 | 0 | 0 | 0 | 16 | K | 2 |  |  |  | ROZPOCET | 0 | 0 | 0 | 0 | 0 | 1 | 0 | 16 | 1287741373
| VV |  | 5,47 |  | 5.47 | [13 empty] | VV | 2 | 2 | True | 0 | ROZPOCET
| VV |  | Součet |  | 5.47 | [13 empty] | VV | 2 | 4 | True | 1 | ROZPOCET
491 | K | 798991141R | Repase zábradlí TR 1b dle specifikace v tab. truhlářské prvky repasované | m | 13.3 |  | 0 | NEINVESTICE |  |  | základní |  | 0 | 0 | 0 | 0 | 0 | 16 | K | 2 |  |  |  | ROZPOCET | 0 | 0 | 0 | 0 | 0 | 1 | 0 | 16 | 1840085241
| VV |  | 13,3 |  | 13.3 | [13 empty] | VV | 2 | 2 | True | 0 | ROZPOCET
| VV |  | Součet |  | 13.3 | [13 empty] | VV | 2 | 4 | True | 1 | ROZPOCET
492 | K | 798991142R | Repase zábradlí TR 2 dle specifikace v tab. truhlářské prvky repasované | m | 7.15 |  | 0 | NEINVESTICE |  |  | základní |  | 0 | 0 | 0 | 0 | 0 | 16 | K | 2 |  |  |  | ROZPOCET | 0 | 0 | 0 | 0 | 0 | 1 | 0 | 16 | -1640029928
| VV |  | 7,15 |  | 7.15 | [13 empty] | VV | 2 | 2 | True | 0 | ROZPOCET
| VV |  | Součet |  | 7.15 | [13 empty] | VV | 2 | 4 | True | 1 | ROZPOCET
493 | K | 798991143R | Repase zábradlí TR 3 dle specifikace v tab. truhlářské prvky repasované | m | 8.13 |  | 0 | NEINVESTICE |  |  | základní |  | 0 | 0 | 0 | 0 | 0 | 16 | K | 2 |  |  |  | ROZPOCET | 0 | 0 | 0 | 0 | 0 | 1 | 0 | 16 | -542959699
| VV |  | 8,13 |  | 8.13 | [13 empty] | VV | 2 | 2 | True | 0 | ROZPOCET
| VV |  | Součet |  | 8.13 | [13 empty] | VV | 2 | 4 | True | 1 | ROZPOCET
494 | K | 798991144R | Repase zábradlí TR 4 dle specifikace v tab. truhlářské prvky repasované | m | 5.53 |  | 0 | NEINVESTICE |  |  | základní |  | 0 | 0 | 0 | 0 | 0 | 16 | K | 2 |  |  |  | ROZPOCET | 0 | 0 | 0 | 0 | 0 | 1 | 0 | 16 | -884148237
| VV |  | 5,53 |  | 5.53 | [13 empty] | VV | 2 | 2 | True | 0 | ROZPOCET
| VV |  | Součet |  | 5.53 | [13 empty] | VV | 2 | 4 | True | 1 | ROZPOCET
495 | K | 798991145R | Repase zábradlí TR 5 dle specifikace v tab. truhlářské prvky repasované | m | 7.5 |  | 0 | NEINVESTICE |  |  | základní |  | 0 | 0 | 0 | 0 | 0 | 16 | K | 2 |  |  |  | ROZPOCET | 0 | 0 | 0 | 0 | 0 | 1 | 0 | 16 | -1554216549
| VV |  | 7,5 |  | 7.5 | [13 empty] | VV | 2 | 2 | True | 0 | ROZPOCET
| VV |  | Součet |  | 7.5 | [13 empty] | VV | 2 | 4 | True | 1 | ROZPOCET
496 | K | 798991146R | Repase madla TR 6 dle specifikace v tab. truhlářské prvky repasované | m | 4.1 |  | 0 | NEINVESTICE |  |  | základní |  | 0 | 0 | 0 | 0 | 0 | 16 | K | 2 |  |  |  | ROZPOCET | 0 | 0 | 0 | 0 | 0 | 1 | 0 | 16 | -1570827489
| VV |  | 4,1 |  | 4.1 | [13 empty] | VV | 2 | 2 | True | 0 | ROZPOCET
| VV |  | Součet |  | 4.1 | [13 empty] | VV | 2 | 4 | True | 1 | ROZPOCET
497 | K | 798991147R | Repase madla TR 7 dle specifikace v tab. truhlářské prvky repasované | m | 6 |  | 0 | NEINVESTICE |  |  | základní |  | 0 | 0 | 0 | 0 | 0 | 16 | K | 2 |  |  |  | ROZPOCET | 0 | 0 | 0 | 0 | 0 | 1 | 0 | 16 | 2068123151
| VV |  | 6,0 |  | 6 | [13 empty] | VV | 2 | 2 | True | 0 | ROZPOCET
| VV |  | Součet |  | 6 | [13 empty] | VV | 2 | 4 | True | 1 | ROZPOCET
498 | K | 798991148R | Repase madla s revizí zábradlí TR 8 dle specifikace v tab. truhlářské prvky repasované | m | 11.7 |  | 0 | NEINVESTICE |  |  | základní |  | 0 | 0 | 0 | 0 | 0 | 16 | K | 2 |  |  |  | ROZPOCET | 0 | 0 | 0 | 0 | 0 | 1 | 0 | 16 | 294834199
| VV |  | 11,7 |  | 11.7 | [13 empty] | VV | 2 | 2 | True | 0 | ROZPOCET
| VV |  | Součet |  | 11.7 | [13 empty] | VV | 2 | 4 | True | 1 | ROZPOCET
499 | K | 798991149R | Repase obkladu stupňů a soklu TR9 dle specifikace v tab. truhlářské prvky repasované | m2 | 18 |  | 0 | NEINVESTICE |  |  | základní |  | 0 | 0 | 0 | 0 | 0 | 16 | K | 2 |  |  |  | ROZPOCET | 0 | 0 | 0 | 0 | 0 | 1 | 0 | 16 | 1027588780
| VV |  | 12,00+20*0,30 |  | 18 | [13 empty] | VV | 2 | 2 | True | 0 | ROZPOCET
| VV |  | Součet |  | 18 | [13 empty] | VV | 2 | 4 | True | 1 | ROZPOCET
500 | K | 798991150R | Repase obkladu stupňů a desky pod zábradlím TR 10 dle specifikace v tab. truhlářské prvky repasované | m2 | 14.85 |  | 0 | NEINVESTICE |  |  | základní |  | 0 | 0 | 0 | 0 | 0 | 16 | K | 2 |  |  |  | ROZPOCET | 0 | 0 | 0 | 0 | 0 | 1 | 0 | 16 | 1336139251
| VV |  | 12,60+7,5*0,30 |  | 14.85 | [13 empty] | VV | 2 | 2 | True | 0 | ROZPOCET
| VV |  | Součet |  | 14.85 | [13 empty] | VV | 2 | 4 | True | 1 | ROZPOCET
501 | K | 798991151R | Repase obkladu stupňů a desky pod zábradlím TR 11 dle specifikace v tab. truhlářské prvky repasované | m2 | 22.93 |  | 0 | NEINVESTICE |  |  | základní |  | 0 | 0 | 0 | 0 | 0 | 16 | K | 2 |  |  |  | ROZPOCET | 0 | 0 | 0 | 0 | 0 | 1 | 0 | 16 | -2002180120
| VV |  | 22,30+2,1*0,30 |  | 22.93 | [13 empty] | VV | 2 | 2 | True | 0 | ROZPOCET
| VV |  | Součet |  | 22.93 | [13 empty] | VV | 2 | 4 | True | 1 | ROZPOCET
502 | K | 798991152R | Repase desky pod zábradlím TR 12 dle specifikace v tab. truhlářské prvky repasované | m2 | 1.02 |  | 0 | NEINVESTICE |  |  | základní |  | 0 | 0 | 0 | 0 | 0 | 16 | K | 2 |  |  |  | ROZPOCET | 0 | 0 | 0 | 0 | 0 | 1 | 0 | 16 | -2031483167
| VV |  | 3,40*0,30 |  | 1.02 | [13 empty] | VV | 2 | 2 | True | 0 | ROZPOCET
| VV |  | Součet |  | 1.02 | [13 empty] | VV | 2 | 4 | True | 1 | ROZPOCET
503 | K | 798991153R | Repase obkladu stupňů TR 13 dle specifikace v tab. truhlářské prvky repasované | m2 | 9.5 |  | 0 | NEINVESTICE |  |  | základní |  | 0 | 0 | 0 | 0 | 0 | 16 | K | 2 |  |  |  | ROZPOCET | 0 | 0 | 0 | 0 | 0 | 1 | 0 | 16 | 1894436843
| VV |  | 9,50 |  | 9.5 | [13 empty] | VV | 2 | 2 | True | 0 | ROZPOCET
| VV |  | Součet |  | 9.5 | [13 empty] | VV | 2 | 4 | True | 1 | ROZPOCET
504 | K | 798991154R | Repase obkladu stupňů a desky pod zábradlím TR 14 dle specifikace v tab. truhlářské prvky repasované | m2 | 16.94 |  | 0 | NEINVESTICE |  |  | základní |  | 0 | 0 | 0 | 0 | 0 | 16 | K | 2 |  |  |  | ROZPOCET | 0 | 0 | 0 | 0 | 0 | 1 | 0 | 16 | 2009912470
| VV |  | 16,40+1,8*0,30 |  | 16.94 | [13 empty] | VV | 2 | 2 | True | 0 | ROZPOCET
| VV |  | Součet |  | 16.94 | [13 empty] | VV | 2 | 4 | True | 1 | ROZPOCET
505 | K | 798991155R | Repase schodiště novodobého TR 15 dle specifikace v tab. truhlářské prvky repasované | m2 | 2.6 |  | 0 | NEINVESTICE |  |  | základní |  | 0 | 0 | 0 | 0 | 0 | 16 | K | 2 |  |  |  | ROZPOCET | 0 | 0 | 0 | 0 | 0 | 1 | 0 | 16 | 556489396
| VV |  | 2,60 |  | 2.6 | [13 empty] | VV | 2 | 2 | True | 0 | ROZPOCET
| VV |  | Součet |  | 2.6 | [13 empty] | VV | 2 | 4 | True | 1 | ROZPOCET
506 | K | 798991156R | Repase sdřevěného obkladu stupňů TR 16 dle specifikace v tab. truhlářské prvky repasované | m2 | 1.3 |  | 0 | NEINVESTICE |  |  | základní |  | 0 | 0 | 0 | 0 | 0 | 16 | K | 2 |  |  |  | ROZPOCET | 0 | 0 | 0 | 0 | 0 | 1 | 0 | 16 | -568416995
| VV |  | 1,30 |  | 1.3 | [13 empty] | VV | 2 | 2 | True | 0 | ROZPOCET
| VV |  | Součet |  | 1.3 | [13 empty] | VV | 2 | 4 | True | 1 | ROZPOCET
507 | K | 798991157R | Repase madla a zábradlí,oprava ZR1a dle specifikace v tab. zámečnické prvky repasované | m | 4.1 |  | 0 | NEINVESTICE |  |  | základní |  | 0 | 0 | 0 | 0 | 0 | 16 | K | 2 |  |  |  | ROZPOCET | 0 | 0 | 0 | 0 | 0 | 1 | 0 | 16 | 2026876042
| VV |  | 4,10 |  | 4.1 | [13 empty] | VV | 2 | 2 | True | 0 | ROZPOCET
| VV |  | Součet |  | 4.1 | [13 empty] | VV | 2 | 4 | True | 1 | ROZPOCET
508 | K | 798991158R | Repase madla a zábradlí,oprava ZR1b dle specifikace v tab. zámečnické prvky repasované | m | 1.3 |  | 0 | NEINVESTICE |  |  | základní |  | 0 | 0 | 0 | 0 | 0 | 16 | K | 2 |  |  |  | ROZPOCET | 0 | 0 | 0 | 0 | 0 | 1 | 0 | 16 | 1938455705
| VV |  | 1,30 |  | 1.3 | [13 empty] | VV | 2 | 2 | True | 0 | ROZPOCET
| VV |  | Součet |  | 1.3 | [13 empty] | VV | 2 | 4 | True | 1 | ROZPOCET
509 | K | 798991159R | Repase madla a zábradlí,oprava ZR1c dle specifikace v tab. zámečnické prvky repasované | m | 4.8 |  | 0 | NEINVESTICE |  |  | základní |  | 0 | 0 | 0 | 0 | 0 | 16 | K | 2 |  |  |  | ROZPOCET | 0 | 0 | 0 | 0 | 0 | 1 | 0 | 16 | -1413228103
| VV |  | 4,80 |  | 4.8 | [13 empty] | VV | 2 | 2 | True | 0 | ROZPOCET
| VV |  | Součet |  | 4.8 | [13 empty] | VV | 2 | 4 | True | 1 | ROZPOCET
510 | K | 798991160R | Repase madla a zábradlí,oprava ZR1d dle specifikace v tab. zámečnické prvky repasované | m | 1.6 |  | 0 | NEINVESTICE |  |  | základní |  | 0 | 0 | 0 | 0 | 0 | 16 | K | 2 |  |  |  | ROZPOCET | 0 | 0 | 0 | 0 | 0 | 1 | 0 | 16 | 1122159372
| VV |  | 1,60 |  | 1.6 | [13 empty] | VV | 2 | 2 | True | 0 | ROZPOCET
| VV |  | Součet |  | 1.6 | [13 empty] | VV | 2 | 4 | True | 1 | ROZPOCET
511 | K | 798991161R | Repase madla a zábradlí,oprava ZR1e dle specifikace v tab. zámečnické prvky repasované | m | 1.6 |  | 0 | NEINVESTICE |  |  | základní |  | 0 | 0 | 0 | 0 | 0 | 16 | K | 2 |  |  |  | ROZPOCET | 0 | 0 | 0 | 0 | 0 | 1 | 0 | 16 | -943311743
| VV |  | 1,60 |  | 1.6 | [13 empty] | VV | 2 | 2 | True | 0 | ROZPOCET
| VV |  | Součet |  | 1.6 | [13 empty] | VV | 2 | 4 | True | 1 | ROZPOCET
512 | K | 798991162R | Repase madla a zábradlí,oprava ZR1f dle specifikace v tab. zámečnické prvky repasované | m | 2.8 |  | 0 | NEINVESTICE |  |  | základní |  | 0 | 0 | 0 | 0 | 0 | 16 | K | 2 |  |  |  | ROZPOCET | 0 | 0 | 0 | 0 | 0 | 1 | 0 | 16 | 788319926
| VV |  | 2,80 |  | 2.8 | [13 empty] | VV | 2 | 2 | True | 0 | ROZPOCET
| VV |  | Součet |  | 2.8 | [13 empty] | VV | 2 | 4 | True | 1 | ROZPOCET
513 | K | 798991163R | Repase madla a zábradlí,oprava ZR1g dle specifikace v tab. zámečnické prvky repasované | m | 1.75 |  | 0 | NEINVESTICE |  |  | základní |  | 0 | 0 | 0 | 0 | 0 | 16 | K | 2 |  |  |  | ROZPOCET | 0 | 0 | 0 | 0 | 0 | 1 | 0 | 16 | 1530969542
| VV |  | 1,75 |  | 1.75 | [13 empty] | VV | 2 | 2 | True | 0 | ROZPOCET
| VV |  | Součet |  | 1.75 | [13 empty] | VV | 2 | 4 | True | 1 | ROZPOCET
514 | K | 798991164R | Repase madla a zábradlí,oprava ZR1h dle specifikace v tab. zámečnické prvky repasované | m | 6.5 |  | 0 | NEINVESTICE |  |  | základní |  | 0 | 0 | 0 | 0 | 0 | 16 | K | 2 |  |  |  | ROZPOCET | 0 | 0 | 0 | 0 | 0 | 1 | 0 | 16 | 174086158
| VV |  | 6,50 |  | 6.5 | [13 empty] | VV | 2 | 2 | True | 0 | ROZPOCET
| VV |  | Součet |  | 6.5 | [13 empty] | VV | 2 | 4 | True | 1 | ROZPOCET
515 | K | 798991165R | Repase mříže ZR 2a dle specifikace v tab. zámečnické prvky repasované | kus | 1 |  | 0 | NEINVESTICE |  |  | základní |  | 0 | 0 | 0 | 0 | 0 | 16 | K | 2 |  |  |  | ROZPOCET | 0 | 0 | 0 | 0 | 0 | 1 | 0 | 16 | -1244899336
| VV |  | 1 |  | 1 | [13 empty] | VV | 2 | 2 | True | 0 | ROZPOCET
| VV |  | Součet |  | 1 | [13 empty] | VV | 2 | 4 | True | 1 | ROZPOCET
516 | K | 798991166R | Repase mříže ZR 2b dle specifikace v tab. zámečnické prvky repasované | kus | 1 |  | 0 | NEINVESTICE |  |  | základní |  | 0 | 0 | 0 | 0 | 0 | 16 | K | 2 |  |  |  | ROZPOCET | 0 | 0 | 0 | 0 | 0 | 1 | 0 | 16 | 1912379631
| VV |  | 1 |  | 1 | [13 empty] | VV | 2 | 2 | True | 0 | ROZPOCET
| VV |  | Součet |  | 1 | [13 empty] | VV | 2 | 4 | True | 1 | ROZPOCET
517 | K | 798991167R | Repase el.dvířka ZR 3a dle specifikace v tab. zámečnické prvky repasované | kus | 2 |  | 0 | NEINVESTICE |  |  | základní |  | 0 | 0 | 0 | 0 | 0 | 16 | K | 2 |  |  |  | ROZPOCET | 0 | 0 | 0 | 0 | 0 | 1 | 0 | 16 | -1487383260
| VV |  | 2 |  | 2 | [13 empty] | VV | 2 | 2 | True | 0 | ROZPOCET
| VV |  | Součet |  | 2 | [13 empty] | VV | 2 | 4 | True | 1 | ROZPOCET
518 | K | 798991168R | Repase el.dvířka ZR 3b dle specifikace v tab. zámečnické prvky repasované | kus | 1 |  | 0 | NEINVESTICE |  |  | základní |  | 0 | 0 | 0 | 0 | 0 | 16 | K | 2 |  |  |  | ROZPOCET | 0 | 0 | 0 | 0 | 0 | 1 | 0 | 16 | -1219716002
| VV |  | 1 |  | 1 | [13 empty] | VV | 2 | 2 | True | 0 | ROZPOCET
| VV |  | Součet |  | 1 | [13 empty] | VV | 2 | 4 | True | 1 | ROZPOCET
519 | K | 798991169R | Repase el.dvířka ZR 3c dle specifikace v tab. zámečnické prvky repasované | kus | 1 |  | 0 | NEINVESTICE |  |  | základní |  | 0 | 0 | 0 | 0 | 0 | 16 | K | 2 |  |  |  | ROZPOCET | 0 | 0 | 0 | 0 | 0 | 1 | 0 | 16 | -661274842
| VV |  | 1 |  | 1 | [13 empty] | VV | 2 | 2 | True | 0 | ROZPOCET
| VV |  | Součet |  | 1 | [13 empty] | VV | 2 | 4 | True | 1 | ROZPOCET
520 | K | 798991170R | Repase madla a zábradlí,oprava ZR 4 dle specifikace v tab. zámečnické prvky repasované | m | 8 |  | 0 | NEINVESTICE |  |  | základní |  | 0 | 0 | 0 | 0 | 0 | 16 | K | 2 |  |  |  | ROZPOCET | 0 | 0 | 0 | 0 | 0 | 1 | 0 | 16 | 596651972
| VV |  | 8,00 |  | 8 | [13 empty] | VV | 2 | 2 | True | 0 | ROZPOCET
| VV |  | Součet |  | 8 | [13 empty] | VV | 2 | 4 | True | 1 | ROZPOCET
521 | K | 798991172R | Repase popisové desky ZR 5 dle specifikace v tab. zámečnické prvky repasované | kus | 1 |  | 0 | NEINVESTICE |  |  | základní |  | 0 | 0 | 0 | 0 | 0 | 16 | K | 2 |  |  |  | ROZPOCET | 0 | 0 | 0 | 0 | 0 | 1 | 0 | 16 | -974592612
| VV |  | 1 |  | 1 | [13 empty] | VV | 2 | 2 | True | 0 | ROZPOCET
| VV |  | Součet |  | 1 | [13 empty] | VV | 2 | 4 | True | 1 | ROZPOCET
522 | K | 798991173R | Repase nástěnné lampy ZR 5 dle specifikace v tab. zámečnické prvky repasované | kus | 4 |  | 0 | NEINVESTICE |  |  | základní |  | 0 | 0 | 0 | 0 | 0 | 16 | K | 2 |  |  |  | ROZPOCET | 0 | 0 | 0 | 0 | 0 | 1 | 0 | 16 | 1921555009
| VV |  | 4 |  | 4 | [13 empty] | VV | 2 | 2 | True | 0 | ROZPOCET
| VV |  | Součet |  | 4 | [13 empty] | VV | 2 | 4 | True | 1 | ROZPOCET
523 | K | 798991174R | Revize hromosvodů ZR 7 dle specifikace v tab. zámečnické prvky repasované | m | 85.5 |  | 0 | NEINVESTICE |  |  | základní |  | 0 | 0 | 0 | 0 | 0 | 16 | K | 2 |  |  |  | ROZPOCET | 0 | 0 | 0 | 0 | 0 | 1 | 0 | 16 | 353369184
| VV |  | 85,50 |  | 85.5 | [13 empty] | VV | 2 | 2 | True | 0 | ROZPOCET
| VV |  | Součet |  | 85.5 | [13 empty] | VV | 2 | 4 | True | 1 | ROZPOCET
524 | K | 798991175R | Repase mříže ZR 8 dle specifikace v tab. zámečnické prvky repasované | kus | 1 |  | 0 | NEINVESTICE |  |  | základní |  | 0 | 0 | 0 | 0 | 0 | 16 | K | 2 |  |  |  | ROZPOCET | 0 | 0 | 0 | 0 | 0 | 1 | 0 | 16 | 2102139335
| VV |  | 1 |  | 1 | [13 empty] | VV | 2 | 2 | True | 0 | ROZPOCET
| VV |  | Součet |  | 1 | [13 empty] | VV | 2 | 4 | True | 1 | ROZPOCET
| D | 799 | Restaurování, odborné opravy, opravy umělecko řemeslných prvků |  |  |  | 0 | [5 empty] | 0 |  | 39.4144 |  | 0 | 2 | D | 1 |  |  |  | ROZPOCET | [6 empty] | 0
| D | 799.1 | Exteriérové prvky |  |  |  | 0 | [5 empty] | 0 |  | 0 |  | 0 | 2 | D | 2 |  |  |  | ROZPOCET | [6 empty] | 0
525 | K | 799191111R | K/1 - portál s erbovní kartuší | kus | 1 |  | 0 | NEINVESTICE |  |  | základní |  | 0 | 0 | 0 | 0 | 0 | 16 | K | 3 |  |  |  | ROZPOCET | 0 | 0 | 0 | 0 | 0 | 1 | 0 | 16 | 1676732954
| VV |  | 1 |  | 1 | [13 empty] | VV | 3 | 2 | True | 0 | ROZPOCET
| VV |  | Součet |  | 1 | [13 empty] | VV | 3 | 4 | True | 1 | ROZPOCET
526 | K | 799191112R | K/2 - ostění lomeného portálu | kus | 1 |  | 0 | NEINVESTICE |  |  | základní |  | 0 | 0 | 0 | 0 | 0 | 16 | K | 3 |  |  |  | ROZPOCET | 0 | 0 | 0 | 0 | 0 | 1 | 0 | 16 | 1963527303
| VV |  | 1 |  | 1 | [13 empty] | VV | 3 | 2 | True | 0 | ROZPOCET
| VV |  | Součet |  | 1 | [13 empty] | VV | 3 | 4 | True | 1 | ROZPOCET
527 | K | 799191113R | K/3 - ostění sdruženého okna | kus | 1 |  | 0 | NEINVESTICE |  |  | základní |  | 0 | 0 | 0 | 0 | 0 | 16 | K | 3 |  |  |  | ROZPOCET | 0 | 0 | 0 | 0 | 0 | 1 | 0 | 16 | 875929501
| VV |  | 1 |  | 1 | [13 empty] | VV | 3 | 2 | True | 0 | ROZPOCET
| VV |  | Součet |  | 1 | [13 empty] | VV | 3 | 4 | True | 1 | ROZPOCET
528 | K | 799191114R | K/4 - kamenné ostění, torzo | kus | 1 |  | 0 | NEINVESTICE |  |  | základní |  | 0 | 0 | 0 | 0 | 0 | 16 | K | 3 |  |  |  | ROZPOCET | 0 | 0 | 0 | 0 | 0 | 1 | 0 | 16 | 892416184
| VV |  | 1 |  | 1 | [13 empty] | VV | 3 | 2 | True | 0 | ROZPOCET
| VV |  | Součet |  | 1 | [13 empty] | VV | 3 | 4 | True | 1 | ROZPOCET
529 | K | 799191115R | K/5 - dekorativní váza | kus | 1 |  | 0 | NEINVESTICE |  |  | základní |  | 0 | 0 | 0 | 0 | 0 | 16 | K | 3 |  |  |  | ROZPOCET | 0 | 0 | 0 | 0 | 0 | 1 | 0 | 16 | 1076547384
| VV |  | 1 |  | 1 | [13 empty] | VV | 3 | 2 | True | 0 | ROZPOCET
| VV |  | Součet |  | 1 | [13 empty] | VV | 3 | 4 | True | 1 | ROZPOCET
530 | K | 799191116R | KO//1, KO2 - mříž | kus | 2 |  | 0 | NEINVESTICE |  |  | základní |  | 0 | 0 | 0 | 0 | 0 | 16 | K | 3 |  |  |  | ROZPOCET | 0 | 0 | 0 | 0 | 0 | 1 | 0 | 16 | -1217464383
| VV |  | 2 |  | 2 | [13 empty] | VV | 3 | 2 | True | 0 | ROZPOCET
| VV |  | Součet |  | 2 | [13 empty] | VV | 3 | 4 | True | 1 | ROZPOCET
| D | 799.2 | Interiérové prky |  |  |  | 0 | [5 empty] | 0 |  | 39.4144 |  | 0 | 2 | D | 2 |  |  |  | ROZPOCET | [6 empty] | 0
531 | K | 799291111R | K/6 - kamenné ostění | kus | 1 |  | 0 | NEINVESTICE |  |  | základní |  | 0 | 0 | 0 | 0 | 0 | 16 | K | 3 |  |  |  | ROZPOCET | 0 | 0 | 0 | 0 | 0 | 1 | 0 | 16 | 1771506744
| VV |  | 1 |  | 1 | [13 empty] | VV | 3 | 2 | True | 0 | ROZPOCET
| VV |  | Součet |  | 1 | [13 empty] | VV | 3 | 4 | True | 1 | ROZPOCET
532 | K | 799291112R | K/7 - torzo stojky kamenného portálu | kus | 1 |  | 0 | NEINVESTICE |  |  | základní |  | 0 | 0 | 0 | 0 | 0 | 16 | K | 3 |  |  |  | ROZPOCET | 0 | 0 | 0 | 0 | 0 | 1 | 0 | 16 | -438691914
| VV |  | 1 |  | 1 | [13 empty] | VV | 3 | 2 | True | 0 | ROZPOCET
| VV |  | Součet |  | 1 | [13 empty] | VV | 3 | 4 | True | 1 | ROZPOCET
533 | K | 799291113R | K/8 - stojky kamenného portálu | kus | 1 |  | 0 | NEINVESTICE |  |  | základní |  | 0 | 0 | 0 | 0 | 0 | 16 | K | 3 |  |  |  | ROZPOCET | 0 | 0 | 0 | 0 | 0 | 1 | 0 | 16 | -598757782
| VV |  | 1 |  | 1 | [13 empty] | VV | 3 | 2 | True | 0 | ROZPOCET
| VV |  | Součet |  | 1 | [13 empty] | VV | 3 | 4 | True | 1 | ROZPOCET
534 | K | 799291114R | K/9 - kamenný portál | kus | 1 |  | 0 | NEINVESTICE |  |  | základní |  | 0 | 0 | 0 | 0 | 0 | 16 | K | 3 |  |  |  | ROZPOCET | 0 | 0 | 0 | 0 | 0 | 1 | 0 | 16 | -1629341235
| VV |  | 1 |  | 1 | [13 empty] | VV | 3 | 2 | True | 0 | ROZPOCET
| VV |  | Součet |  | 1 | [13 empty] | VV | 3 | 4 | True | 1 | ROZPOCET
535 | K | 799291115R | K/10 - studna | kus | 1 |  | 0 | NEINVESTICE |  |  | základní |  | 0 | 0 | 0 | 0 | 0 | 16 | K | 3 |  |  |  | ROZPOCET | 0 | 0 | 0 | 0 | 0 | 1 | 0 | 16 | 945064671
| VV |  | 1 |  | 1 | [13 empty] | VV | 3 | 2 | True | 0 | ROZPOCET
| VV |  | Součet |  | 1 | [13 empty] | VV | 3 | 4 | True | 1 | ROZPOCET
536 | K | 799291116R | K/11 - mramorový krb | kus | 1 |  | 0 | NEINVESTICE |  |  | základní |  | 0 | 0 | 0 | 0 | 0 | 16 | K | 3 |  |  |  | ROZPOCET | 0 | 0 | 0 | 0 | 0 | 1 | 0 | 16 | 1529266257
| VV |  | 1 |  | 1 | [13 empty] | VV | 3 | 2 | True | 0 | ROZPOCET
| VV |  | Součet |  | 1 | [13 empty] | VV | 3 | 4 | True | 1 | ROZPOCET
537 | K | 799291117R | K/12,K13 - ostění přikládacího otvoru | kus | 2 |  | 0 | NEINVESTICE |  |  | základní |  | 0 | 0 | 0 | 0 | 0 | 16 | K | 3 |  |  |  | ROZPOCET | 0 | 0 | 0 | 0 | 0 | 1 | 0 | 16 | 2074019463
| VV |  | 2 |  | 2 | [13 empty] | VV | 3 | 2 | True | 0 | ROZPOCET
| VV |  | Součet |  | 2 | [13 empty] | VV | 3 | 4 | True | 1 | ROZPOCET
538 | K | 799291118R | K/14,K15 - kamenná okna s kružbou | kus | 2 |  | 0 | NEINVESTICE |  |  | základní |  | 0 | 0 | 0 | 0 | 0 | 16 | K | 3 |  |  |  | ROZPOCET | 0 | 0 | 0 | 0 | 0 | 1 | 0 | 16 | -1217635038
| VV |  | 2 |  | 2 | [13 empty] | VV | 3 | 2 | True | 0 | ROZPOCET
| VV |  | Součet |  | 2 | [13 empty] | VV | 3 | 4 | True | 1 | ROZPOCET
539 | K | 799291119R | K/16 - kamenné ostění | kus | 1 |  | 0 | NEINVESTICE |  |  | základní |  | 0 | 0 | 0 | 0 | 0 | 16 | K | 3 |  |  |  | ROZPOCET | 0 | 0 | 0 | 0 | 0 | 1 | 0 | 16 | -2070261203
| VV |  | 1 |  | 1 | [13 empty] | VV | 3 | 2 | True | 0 | ROZPOCET
| VV |  | Součet |  | 1 | [13 empty] | VV | 3 | 4 | True | 1 | ROZPOCET
540 | K | 799291120R | KO/3 - mříž | kus | 1 |  | 0 | NEINVESTICE |  |  | základní |  | 0 | 0 | 0 | 0 | 0 | 16 | K | 3 |  |  |  | ROZPOCET | 0 | 0 | 0 | 0 | 0 | 1 | 0 | 16 | 244426388
| VV |  | 1 |  | 1 | [13 empty] | VV | 3 | 2 | True | 0 | ROZPOCET
| VV |  | Součet |  | 1 | [13 empty] | VV | 3 | 4 | True | 1 | ROZPOCET
541 | K | 799291121R | KO/4 - mříž | kus | 1 |  | 0 | NEINVESTICE |  |  | základní |  | 0 | 0 | 0 | 0 | 0 | 16 | K | 3 |  |  |  | ROZPOCET | 0 | 0 | 0 | 0 | 0 | 1 | 0 | 16 | 2063058569
| VV |  | 1 |  | 1 | [13 empty] | VV | 3 | 2 | True | 0 | ROZPOCET
| VV |  | Součet |  | 1 | [13 empty] | VV | 3 | 4 | True | 1 | ROZPOCET
542 | K | 799291122R | K/17 - portál | kus | 1 |  | 0 | NEINVESTICE |  |  | základní |  | 0 | 0 | 0 | 0 | 0 | 16 | K | 3 |  |  |  | ROZPOCET | 0 | 0 | 0 | 0 | 0 | 1 | 0 | 16 | 1137972194
| VV |  | 1 |  | 1 | [13 empty] | VV | 3 | 2 | True | 0 | ROZPOCET
| VV |  | Součet |  | 1 | [13 empty] | VV | 3 | 4 | True | 1 | ROZPOCET
543 | K | 799291123R | K/18 - portál | kus | 1 |  | 0 | NEINVESTICE |  |  | základní |  | 0 | 0 | 0 | 0 | 0 | 16 | K | 3 |  |  |  | ROZPOCET | 0 | 0 | 0 | 0 | 0 | 1 | 0 | 16 | 2045178639
| VV |  | 1 |  | 1 | [13 empty] | VV | 3 | 2 | True | 0 | ROZPOCET
| VV |  | Součet |  | 1 | [13 empty] | VV | 3 | 4 | True | 1 | ROZPOCET
544 | K | 799291124R | K/19- torzo ostění | kus | 1 |  | 0 | NEINVESTICE |  |  | základní |  | 0 | 0 | 0 | 0 | 0 | 16 | K | 3 |  |  |  | ROZPOCET | 0 | 0 | 0 | 0 | 0 | 1 | 0 | 16 | 1151102594
| VV |  | 1 |  | 1 | [13 empty] | VV | 3 | 2 | True | 0 | ROZPOCET
| VV |  | Součet |  | 1 | [13 empty] | VV | 3 | 4 | True | 1 | ROZPOCET
545 | K | 799291125R | T/1 - dveře | kus | 1 |  | 0 | NEINVESTICE |  |  | základní |  | 0 | 0 | 0 | 0 | 0 | 16 | K | 3 |  |  |  | ROZPOCET | 0 | 0 | 0 | 0 | 0 | 1 | 0 | 16 | -270979345
| VV |  | 1 |  | 1 | [13 empty] | VV | 3 | 2 | True | 0 | ROZPOCET
| VV |  | Součet |  | 1 | [13 empty] | VV | 3 | 4 | True | 1 | ROZPOCET
546 | K | 799291126R | T/2 - dveře | kus | 1 |  | 0 | NEINVESTICE |  |  | základní |  | 0 | 0 | 0 | 0 | 0 | 16 | K | 3 |  |  |  | ROZPOCET | 0 | 0 | 0 | 0 | 0 | 1 | 0 | 16 | 1062800009
| VV |  | 1 |  | 1 | [13 empty] | VV | 3 | 2 | True | 0 | ROZPOCET
| VV |  | Součet |  | 1 | [13 empty] | VV | 3 | 4 | True | 1 | ROZPOCET
547 | K | 799291127R | T/3 - dveře | kus | 1 |  | 0 | NEINVESTICE |  |  | základní |  | 0 | 0 | 0 | 0 | 0 | 16 | K | 3 |  |  |  | ROZPOCET | 0 | 0 | 0 | 0 | 0 | 1 | 0 | 16 | -377001303
| VV |  | 1 |  | 1 | [13 empty] | VV | 3 | 2 | True | 0 | ROZPOCET
| VV |  | Součet |  | 1 | [13 empty] | VV | 3 | 4 | True | 1 | ROZPOCET
548 | K | 799291128R | T/4 - dveře | kus | 1 |  | 0 | NEINVESTICE |  |  | základní |  | 0 | 0 | 0 | 0 | 0 | 16 | K | 3 |  |  |  | ROZPOCET | 0 | 0 | 0 | 0 | 0 | 1 | 0 | 16 | 1427851369
| VV |  | 1 |  | 1 | [13 empty] | VV | 3 | 2 | True | 0 | ROZPOCET
| VV |  | Součet |  | 1 | [13 empty] | VV | 3 | 4 | True | 1 | ROZPOCET
549 | K | 799291129R | T/5 - dveře | kus | 1 |  | 0 | NEINVESTICE |  |  | základní |  | 0 | 0 | 0 | 0 | 0 | 16 | K | 3 |  |  |  | ROZPOCET | 0 | 0 | 0 | 0 | 0 | 1 | 0 | 16 | 1329880322
| VV |  | 1 |  | 1 | [13 empty] | VV | 3 | 2 | True | 0 | ROZPOCET
| VV |  | Součet |  | 1 | [13 empty] | VV | 3 | 4 | True | 1 | ROZPOCET
550 | K | 799291130R | T/6 - dveře | kus | 1 |  | 0 | NEINVESTICE |  |  | základní |  | 0 | 0 | 0 | 0 | 0 | 16 | K | 3 |  |  |  | ROZPOCET | 0 | 0 | 0 | 0 | 0 | 1 | 0 | 16 | -2006608020
| VV |  | 1 |  | 1 | [13 empty] | VV | 3 | 2 | True | 0 | ROZPOCET
| VV |  | Součet |  | 1 | [13 empty] | VV | 3 | 4 | True | 1 | ROZPOCET
551 | K | 799291131R | T/7 - dveře | kus | 1 |  | 0 | NEINVESTICE |  |  | základní |  | 0 | 0 | 0 | 0 | 0 | 16 | K | 3 |  |  |  | ROZPOCET | 0 | 0 | 0 | 0 | 0 | 1 | 0 | 16 | 2089256005
| VV |  | 1 |  | 1 | [13 empty] | VV | 3 | 2 | True | 0 | ROZPOCET
| VV |  | Součet |  | 1 | [13 empty] | VV | 3 | 4 | True | 1 | ROZPOCET
552 | K | 799291132R | T/8 - dveře | kus | 1 |  | 0 | NEINVESTICE |  |  | základní |  | 0 | 0 | 0 | 0 | 0 | 16 | K | 3 |  |  |  | ROZPOCET | 0 | 0 | 0 | 0 | 0 | 1 | 0 | 16 | 1720563460
| VV |  | 1 |  | 1 | [13 empty] | VV | 3 | 2 | True | 0 | ROZPOCET
| VV |  | Součet |  | 1 | [13 empty] | VV | 3 | 4 | True | 1 | ROZPOCET
553 | K | 799291133R | T/9- dveře | kus | 1 |  | 0 | NEINVESTICE |  |  | základní |  | 0 | 0 | 0 | 0 | 0 | 16 | K | 3 |  |  |  | ROZPOCET | 0 | 0 | 0 | 0 | 0 | 1 | 0 | 16 | 427144772
| VV |  | 1 |  | 1 | [13 empty] | VV | 3 | 2 | True | 0 | ROZPOCET
| VV |  | Součet |  | 1 | [13 empty] | VV | 3 | 4 | True | 1 | ROZPOCET
554 | K | 799291134R | T/10- dveře | kus | 1 |  | 0 | NEINVESTICE |  |  | základní |  | 0 | 0 | 0 | 0 | 0 | 16 | K | 3 |  |  |  | ROZPOCET | 0 | 0 | 0 | 0 | 0 | 1 | 0 | 16 | 518871482
| VV |  | 1 |  | 1 | [13 empty] | VV | 3 | 2 | True | 0 | ROZPOCET
| VV |  | Součet |  | 1 | [13 empty] | VV | 3 | 4 | True | 1 | ROZPOCET
555 | K | 799291135R | T/11- dveře | kus | 1 |  | 0 | NEINVESTICE |  |  | základní |  | 0 | 0 | 0 | 0 | 0 | 16 | K | 3 |  |  |  | ROZPOCET | 0 | 0 | 0 | 0 | 0 | 1 | 0 | 16 | -934516147
| VV |  | 1 |  | 1 | [13 empty] | VV | 3 | 2 | True | 0 | ROZPOCET
| VV |  | Součet |  | 1 | [13 empty] | VV | 3 | 4 | True | 1 | ROZPOCET
556 | K | 799291136R | T/12- dveře | kus | 1 |  | 0 | NEINVESTICE |  |  | základní |  | 0 | 0 | 0 | 0 | 0 | 16 | K | 3 |  |  |  | ROZPOCET | 0 | 0 | 0 | 0 | 0 | 1 | 0 | 16 | -1518775387
| VV |  | 1 |  | 1 | [13 empty] | VV | 3 | 2 | True | 0 | ROZPOCET
| VV |  | Součet |  | 1 | [13 empty] | VV | 3 | 4 | True | 1 | ROZPOCET
557 | K | 799291137R | T/13- dveře | kus | 1 |  | 0 | NEINVESTICE |  |  | základní |  | 0 | 0 | 0 | 0 | 0 | 16 | K | 3 |  |  |  | ROZPOCET | 0 | 0 | 0 | 0 | 0 | 1 | 0 | 16 | -158821112
| VV |  | 1 |  | 1 | [13 empty] | VV | 3 | 2 | True | 0 | ROZPOCET
| VV |  | Součet |  | 1 | [13 empty] | VV | 3 | 4 | True | 1 | ROZPOCET
558 | K | 799291138R | T/14,T15,T16 - obložky | kus | 3 |  | 0 | NEINVESTICE |  |  | základní |  | 0 | 0 | 0 | 0 | 0 | 16 | K | 3 |  |  |  | ROZPOCET | 0 | 0 | 0 | 0 | 0 | 1 | 0 | 16 | -1357051836
| VV |  | 3 |  | 3 | [13 empty] | VV | 3 | 2 | True | 0 | ROZPOCET
| VV |  | Součet |  | 3 | [13 empty] | VV | 3 | 4 | True | 1 | ROZPOCET
559 | K | 799291139R | T/17,T18 - dveře | kus | 2 |  | 0 | NEINVESTICE |  |  | základní |  | 0 | 0 | 0 | 0 | 0 | 16 | K | 3 |  |  |  | ROZPOCET | 0 | 0 | 0 | 0 | 0 | 1 | 0 | 16 | -1916099483
| VV |  | 2 |  | 2 | [13 empty] | VV | 3 | 2 | True | 0 | ROZPOCET
| VV |  | Součet |  | 2 | [13 empty] | VV | 3 | 4 | True | 1 | ROZPOCET
560 | K | 799291140R | T/19,T20,T21,T22 - obklady stěn, vč.okenic a tapetových rámů viz PD - D11 Arch stavebni reseni, soupis umělecko-řemeslných prvků, tabulka truhlářské prvky | kpl | 1 |  | 0 | NEINVESTICE |  |  | základní |  | 0 | 0 | 0 | 0 | 0 | 16 | K | 3 |  |  |  | ROZPOCET | 0 | 0 | 0 | 0 | 0 | 1 | 0 | 16 | -1699757505
| VV |  | 1 |  | 1 | [13 empty] | VV | 3 | 2 | True | 0 | ROZPOCET
| VV |  | Součet |  | 1 | [13 empty] | VV | 3 | 4 | True | 1 | ROZPOCET
561 | K | 799291141R | T/23,T24,T25 - obklady stěn vč. Okenic viz PD - D11 Arch stavebni reseni, soupis umělecko-řemeslných prvků, tabulka truhlářské prvky | kpl | 1 |  | 0 | NEINVESTICE |  |  | základní |  | 0 | 0 | 0 | 0 | 0 | 16 | K | 3 |  |  |  | ROZPOCET | 0 | 0 | 0 | 0 | 0 | 1 | 0 | 16 | 2128890029
| VV |  | 1 |  | 1 | [13 empty] | VV | 3 | 2 | True | 0 | ROZPOCET
| VV |  | Součet |  | 1 | [13 empty] | VV | 3 | 4 | True | 1 | ROZPOCET
562 | K | 799291142R | T/26.1-3 - okno, vnitřní | kus | 3 |  | 0 | NEINVESTICE |  |  | základní |  | 0 | 0 | 0 | 0 | 0 | 16 | K | 3 |  |  |  | ROZPOCET | 0 | 0 | 0 | 0 | 0 | 1 | 0 | 16 | -810595698
| VV |  | 3 |  | 3 | [13 empty] | VV | 3 | 2 | True | 0 | ROZPOCET
| VV |  | Součet |  | 3 | [13 empty] | VV | 3 | 4 | True | 1 | ROZPOCET
563 | K | 799291143R | T/27,T/28 - okno, vnitřní | kus | 2 |  | 0 | NEINVESTICE |  |  | základní |  | 0 | 0 | 0 | 0 | 0 | 16 | K | 3 |  |  |  | ROZPOCET | 0 | 0 | 0 | 0 | 0 | 1 | 0 | 16 | -1839263005
| VV |  | 2 |  | 2 | [13 empty] | VV | 3 | 2 | True | 0 | ROZPOCET
| VV |  | Součet |  | 2 | [13 empty] | VV | 3 | 4 | True | 1 | ROZPOCET
564 | K | 799291144R | T/29 - dveře | kus | 1 |  | 0 | NEINVESTICE |  |  | základní |  | 0 | 0 | 0 | 0 | 0 | 16 | K | 3 |  |  |  | ROZPOCET | 0 | 0 | 0 | 0 | 0 | 1 | 0 | 16 | -1670497940
| VV |  | 1 |  | 1 | [13 empty] | VV | 3 | 2 | True | 0 | ROZPOCET
| VV |  | Součet |  | 1 | [13 empty] | VV | 3 | 4 | True | 1 | ROZPOCET
565 | K | 799291145R | T/30-T80 - okno vnitřní 2NP | kus | 26 |  | 0 | NEINVESTICE |  |  | základní |  | 0 | 0 | 0 | 0 | 0 | 16 | K | 3 |  |  |  | ROZPOCET | 0 | 0 | 0 | 0 | 0 | 1 | 0 | 16 | 1661006645
| VV |  | 26 |  | 26 | [13 empty] | VV | 3 | 2 | True | 0 | ROZPOCET
| VV |  | Součet |  | 26 | [13 empty] | VV | 3 | 4 | True | 1 | ROZPOCET
566 | K | 799292145R | T/30-T80 - okno vnitřní 3NP | kus | 25 |  | 0 | NEINVESTICE |  |  | základní |  | 0 | 0 | 0 | 0 | 0 | 16 | K | 3 |  |  |  | ROZPOCET | 0 | 0 | 0 | 0 | 0 | 1 | 0 | 16 | -1351348593
| VV |  | 25 |  | 25 | [13 empty] | VV | 3 | 2 | True | 0 | ROZPOCET
| VV |  | Součet |  | 25 | [13 empty] | VV | 3 | 4 | True | 1 | ROZPOCET
567 | K | 799291146R | P/1,P/2,P/3,P/4 - parkety viz PD - D11 Arch stavebni reseni, soupis umělecko-řemeslných prvků, tabulka truhlářské prvky | kpl | 1 |  | 0 | NEINVESTICE |  |  | základní |  | 0 | 0 | 0 | 0 | 0 | 16 | K | 3 |  |  |  | ROZPOCET | 0 | 0 | 0 | 0 | 0 | 1 | 0 | 16 | -1440754186
| VV |  | 1 |  | 1 | [13 empty] | VV | 3 | 2 | True | 0 | ROZPOCET
| VV |  | Součet |  | 1 | [13 empty] | VV | 3 | 4 | True | 1 | ROZPOCET
568 | K | 799290147R | Š/1 nika s lasturou | kus | 1 |  | 0 | NEINVESTICE |  |  | základní |  | 0 | 0 | 0 | 0 | 0 | 16 | K | 3 |  |  |  | ROZPOCET | 0 | 0 | 0 | 0 | 0 | 1 | 0 | 16 | 741156555
| VV |  | 1 |  | 1 | [13 empty] | VV | 3 | 2 | True | 0 | ROZPOCET
| VV |  | Součet |  | 1 | [13 empty] | VV | 3 | 4 | True | 1 | ROZPOCET
569 | K | 799291147R | Š/2,Š/3,Š/4,Š/5 - štuková výzdoba stropů | kus | 1 |  | 0 | NEINVESTICE |  |  | základní |  | 0 | 0 | 0 | 0 | 0 | 16 | K | 3 |  |  |  | ROZPOCET | 0 | 0 | 0 | 0 | 0 | 1 | 0 | 16 | 740979207
| VV |  | 1 |  | 1 | [13 empty] | VV | 3 | 2 | True | 0 | ROZPOCET
| VV |  | Součet |  | 1 | [13 empty] | VV | 3 | 4 | True | 1 | ROZPOCET
570 | K | 799291148R | Z/1,Z/2,Z/3,Z/4,Z/5 - zrcadlo s rámem viz PD - D11 Arch stavebni reseni, soupis umělecko-řemeslných prvků, tabulka ostatní | kpl | 1 |  | 0 | NEINVESTICE |  |  | základní |  | 0 | 0 | 0 | 0 | 0 | 16 | K | 3 |  |  |  | ROZPOCET | 0 | 0 | 0 | 0 | 0 | 1 | 0 | 16 | 580090816
| VV |  | 1 |  | 1 | [13 empty] | VV | 3 | 2 | True | 0 | ROZPOCET
| VV |  | Součet |  | 1 | [13 empty] | VV | 3 | 4 | True | 1 | ROZPOCET
571 | K | 799291149R | O/1,O/2,O/3,O/4,O/5 - obraz v suprafenestře | kus | 5 |  | 0 | NEINVESTICE |  |  | základní |  | 0 | 0 | 0 | 0 | 0 | 16 | K | 3 |  |  |  | ROZPOCET | 0 | 0 | 0 | 0 | 0 | 1 | 0 | 16 | -230208650
| VV |  | 5 |  | 5 | [13 empty] | VV | 3 | 2 | True | 0 | ROZPOCET
| VV |  | Součet |  | 5 | [13 empty] | VV | 3 | 4 | True | 1 | ROZPOCET
572 | K | 799291150R | Oprava vnitřních omítek restaurováním | m2 | 498.756 |  | 0 | NEINVESTICE |  |  | základní |  | 0 | 0.02821 | 14.0699 | 0 | 0 | 16 | K | 3 |  |  |  | ROZPOCET | 0 | 0 | 0 | 0 | 0 | 1 | 0 | 16 | 341246397
| VV |  | dle technologického postupu specifikovaného v TZ | [15 empty] | VV | 3 | 1 | True | 0 | ROZPOCET
| VV |  | Stěny dle textu v PD ozn.1.patro | [15 empty] | VV | 3 | 1 | True | 0 | ROZPOCET
| VV |  | "03_1patro-1_50 1patro.pdf | [15 empty] | VV | 3 | 1 | True | 0 | ROZPOCET
| VV |  | ((8,472+0,944+0,586+1,531+0,588+0,770+8,332+3,698)+(8,393+0,855+1,437+0,582+0,523+0,727+1,594+0,542+0,831+0,567+1,276+0,867+8,553+3,475+0,701))*4,000 |  | 223.376 | [13 empty] | VV | 3 | 2 | True | 0 | ROZPOCET
| VV |  | ((2,014+0,613+1,628)+(8,238+0,645+0,433+1,440+0,734+1,252+0,775+1,562+0,669+0,657+8,427+0,385+0,577+1,406+0,829+3,878)+(8,056+0,577+0,913))*4,000 |  | 182.832 | [13 empty] | VV | 3 | 2 | True | 0 | ROZPOCET
| VV |  | (1,434+0,768+0,829+0,721+1,437+0,582+0,528+8,193+4,456+1,340+1,144+1,123+0,582)*4,000 |  | 92.548 | [13 empty] | VV | 3 | 2 | True | 0 | ROZPOCET
| VV |  | Součet |  | 498.756 | [13 empty] | VV | 3 | 4 | True | 1 | ROZPOCET
573 | K | 799291151R | Plastické prvky fasády restaurování | m2 | 170.005 |  | 0 | NEINVESTICE |  |  | základní |  | 0 | 0.02821 | 4.7958 | 0 | 0 | 16 | K | 3 |  |  |  | ROZPOCET | 0 | 0 | 0 | 0 | 0 | 1 | 0 | 16 | 445894515
| VV |  | dle technologického postupu specifikovaného v TZ 60% | [15 empty] | VV | 3 | 1 | True | 0 | ROZPOCET
| VV |  | "10_fasada_celetna-1_50 pohled Celetna.pdf | [15 empty] | VV | 3 | 1 | True | 0 | ROZPOCET
| VV |  | 12,163 |  | 12.163 | [13 empty] | VV | 3 | 2 | True | 0 | ROZPOCET
| VV |  | 2,243*8 |  | 17.944 | [13 empty] | VV | 3 | 2 | True | 0 | ROZPOCET
| VV |  | 4,607 |  | 4.607 | [13 empty] | VV | 3 | 2 | True | 0 | ROZPOCET
| VV |  | 5,993*8 |  | 47.944 | [13 empty] | VV | 3 | 2 | True | 0 | ROZPOCET
| VV |  | 5,177 |  | 5.177 | [13 empty] | VV | 3 | 2 | True | 0 | ROZPOCET
| VV |  | 2,857*7 |  | 19.999 | [13 empty] | VV | 3 | 2 | True | 0 | ROZPOCET
| VV |  | Mezisoučet |  | 107.834 | [13 empty] | VV | 3 | 3 | True | 0 | ROZPOCET
| VV |  | "11_fasada_Štupartska-1_50 pohled Stupartska.pdf | [15 empty] | VV | 3 | 1 | True | 0 | ROZPOCET
| VV |  | 22,833 |  | 22.833 | [13 empty] | VV | 3 | 2 | True | 0 | ROZPOCET
| VV |  | Mezisoučet |  | 22.833 | [13 empty] | VV | 3 | 3 | True | 0 | ROZPOCET
| VV |  | "12 Pohledy dvorni.pdf | [15 empty] | VV | 3 | 1 | True | 0 | ROZPOCET
| VV |  | 31,423 |  | 31.423 | [13 empty] | VV | 3 | 2 | True | 0 | ROZPOCET
| VV |  | 16,144+3,696 |  | 19.84 | [13 empty] | VV | 3 | 2 | True | 0 | ROZPOCET
| VV |  | 1,110 |  | 1.11 | [13 empty] | VV | 3 | 2 | True | 0 | ROZPOCET
| VV |  | 15,161 |  | 15.161 | [13 empty] | VV | 3 | 2 | True | 0 | ROZPOCET
| VV |  | 2,401*14 |  | 33.614 | [13 empty] | VV | 3 | 2 | True | 0 | ROZPOCET
| VV |  | 3,031*17 |  | 51.527 | [13 empty] | VV | 3 | 2 | True | 0 | ROZPOCET
| VV |  | Mezisoučet |  | 152.675 | [13 empty] | VV | 3 | 3 | True | 0 | ROZPOCET
| VV |  | Součet |  | 283.342 | [13 empty] | VV | 3 | 4 | True | 0 | ROZPOCET
| VV |  | 283,342*0,60 |  | 170.005 | [13 empty] | VV | 3 | 2 | True | 0 | ROZPOCET
| VV |  | Součet |  | 170.005 | [13 empty] | VV | 3 | 4 | True | 1 | ROZPOCET
574 | K | 799291152R | Románské sklepy restaurování dle specifikace ozn.1 v textu PD | m2 | 292.02 |  | 0 | NEINVESTICE |  |  | základní |  | 0 | 0.02821 | 8.2379 | 0 | 0 | 16 | K | 3 |  |  |  | ROZPOCET | 0 | 0 | 0 | 0 | 0 | 1 | 0 | 16 | 473619863
| VV |  | "01_suteren-1_50.pdf | [15 empty] | VV | 3 | 1 | True | 0 | ROZPOCET
| VV |  | ozn.1 | [15 empty] | VV | 3 | 1 | True | 0 | ROZPOCET
| VV |  | stropy | [15 empty] | VV | 3 | 1 | True | 0 | ROZPOCET
| VV |  | 12,13,14 | [15 empty] | VV | 3 | 1 | True | 0 | ROZPOCET
| VV |  | 10,36+36,48+8,81 |  | 55.65 | [13 empty] | VV | 3 | 2 | True | 0 | ROZPOCET
| VV |  | stěny | [15 empty] | VV | 3 | 1 | True | 0 | ROZPOCET
| VV |  | (2,059+1,671+6,289+1,337+4,306+0,809+1,258+0,829+0,871+1,252+3,855+1,230+3,348+6,231+5,623+6,340+1,267+1,237+0,780+3,476+2,675+2,627+0,981)*3,500 |  | 211.229 | [13 empty] | VV | 3 | 2 | True | 0 | ROZPOCET
| VV |  | (2,576+3,050+1,557)*3,500 |  | 25.141 | [13 empty] | VV | 3 | 2 | True | 0 | ROZPOCET
| VV |  | Součet |  | 292.02 | [13 empty] | VV | 3 | 4 | True | 1 | ROZPOCET
575 | K | 799291153R | Gotické sklepení restaurování dle specifikace ozn.2 v textu PD | m2 | 142.172 |  | 0 | NEINVESTICE |  |  | základní |  | 0 | 0.02821 | 4.0107 | 0 | 0 | 16 | K | 3 |  |  |  | ROZPOCET | 0 | 0 | 0 | 0 | 0 | 1 | 0 | 16 | 885554706
| VV |  | "01_suteren-1_50.pdf | [15 empty] | VV | 3 | 1 | True | 0 | ROZPOCET
| VV |  | ozn.2 | [15 empty] | VV | 3 | 1 | True | 0 | ROZPOCET
| VV |  | stropy | [15 empty] | VV | 3 | 1 | True | 0 | ROZPOCET
| VV |  | 19,55+6,94+2,49+7,55+11,59+1,76 |  | 49.88 | [13 empty] | VV | 3 | 2 | True | 0 | ROZPOCET
| VV |  | stěny | [15 empty] | VV | 3 | 1 | True | 0 | ROZPOCET
| VV |  | (7,453+6,003+6,731+4,884+1,298)*3,500 |  | 92.292 | [13 empty] | VV | 3 | 2 | True | 0 | ROZPOCET
| VV |  | Součet |  | 142.172 | [13 empty] | VV | 3 | 4 | True | 1 | ROZPOCET
576 | K | 799291154R | Gotické sklepení restaurování dle specifikace ozn.3 v textu PD | m2 | 294.224 |  | 0 | NEINVESTICE |  |  | základní |  | 0 | 0.02821 | 8.3001 | 0 | 0 | 16 | K | 3 |  |  |  | ROZPOCET | 0 | 0 | 0 | 0 | 0 | 1 | 0 | 16 | -1856685656
| VV |  | "01_suteren-1_50.pdf | [15 empty] | VV | 3 | 1 | True | 0 | ROZPOCET
| VV |  | ozn.3 | [15 empty] | VV | 3 | 1 | True | 0 | ROZPOCET
| VV |  | stropy | [15 empty] | VV | 3 | 1 | True | 0 | ROZPOCET
| VV |  | 11,92+107,64 |  | 119.56 | [13 empty] | VV | 3 | 2 | True | 0 | ROZPOCET
| VV |  | stěny | [15 empty] | VV | 3 | 1 | True | 0 | ROZPOCET
| VV |  | ((7,408+15,177+2,478+7,290+8,231+9,320))*3,500 |  | 174.664 | [13 empty] | VV | 3 | 2 | True | 0 | ROZPOCET
| VV |  | Součet |  | 294.224 | [13 empty] | VV | 3 | 4 | True | 1 | ROZPOCET
577 | K | 799291155R | Součinnost restaurátora u štítových stěn | hod | 50 |  | 0 | NEINVESTICE |  |  | základní |  | 0 | 0 | 0 | 0 | 0 | 16 | K | 3 |  |  |  | ROZPOCET | 0 | 0 | 0 | 0 | 0 | 1 | 0 | 16 | -87947218
| VV |  | do Celetné 2x | [15 empty] | VV | 3 | 1 | True | 0 | ROZPOCET
| VV |  | do Štupartské 1x | [15 empty] | VV | 3 | 1 | True | 0 | ROZPOCET
| VV |  | 50 |  | 50 | [13 empty] | VV | 3 | 2 | True | 1 | ROZPOCET
| D | HZS | Hodinové zúčtovací sazby |  |  |  | 0 | [5 empty] | 0 |  | 0.3 |  | 0 | 4 | D | 0 |  |  |  | ROZPOCET | [6 empty] | 0
578 | K | HZS1291 | Hodinové zúčtovací sazby profesí HSV zemní a pomocné práce pomocný stavební dělník | hod | 80 |  | 0 | INVESTICE |  |  | základní |  | 0 | 0 | 0 | 0 | 0 | 512 | K | 1 |  |  |  | ROZPOCET | 0 | 0 | 0 | 0 | 0 | 1 | 0 | 512 | -1832977413
| VV |  | odstrojení a ochrana prvků, které nelze demontovat | [15 empty] | VV | 1 | 1 | True | 0 | ROZPOCET
| VV |  | 2*40 |  | 80 | [13 empty] | VV | 1 | 2 | True | 0 | ROZPOCET
| VV |  | Součet |  | 80 | [13 empty] | VV | 1 | 4 | True | 1 | ROZPOCET
579 | K | HZS1292 | Hodinové zúčtovací sazby profesí HSV zemní a pomocné práce stavební dělník | hod | 330 |  | 0 | INVESTICE |  |  | základní |  | 0 | 0 | 0 | 0 | 0 | 512 | K | 1 |  |  |  | ROZPOCET | 0 | 0 | 0 | 0 | 0 | 1 | 0 | 512 | 1442755089
| VV |  | práce spojené se zdvojenými podlahami | [15 empty] | VV | 1 | 1 | True | 0 | ROZPOCET
| VV |  | 2*40 |  | 80 | [13 empty] | VV | 1 | 2 | True | 0 | ROZPOCET
| VV |  | začištění profilů - min. potažení pletivem, postřik (dle TZ) | [15 empty] | VV | 1 | 1 | True | 0 | ROZPOCET
| VV |  | 1*10 |  | 10 | [13 empty] | VV | 1 | 2 | True | 0 | ROZPOCET
| VV |  | vyzdívka mezi nosníky, plentování, potažení pletivem a postřik | [15 empty] | VV | 1 | 1 | True | 0 | ROZPOCET
| VV |  | 1*20 |  | 20 | [13 empty] | VV | 1 | 2 | True | 0 | ROZPOCET
| VV |  | staronové niky rozvaděčů 15 ks 800/800 | [15 empty] | VV | 1 | 1 | True | 0 | ROZPOCET
| VV |  | 1*40 |  | 40 | [13 empty] | VV | 1 | 2 | True | 0 | ROZPOCET
| VV |  | zavázání konstrukcí ke stávajícícím (zdivo, příčky) | [15 empty] | VV | 1 | 1 | True | 0 | ROZPOCET
| VV |  | 2*40 |  | 80 | [13 empty] | VV | 1 | 2 | True | 0 | ROZPOCET
| VV |  | potažení porobetonu perlinkou | [15 empty] | VV | 1 | 1 | True | 0 | ROZPOCET
| VV |  | 2*40 |  | 80 | [13 empty] | VV | 1 | 2 | True | 0 | ROZPOCET
| VV |  | úprava šachty v 0.9 | [15 empty] | VV | 1 | 1 | True | 0 | ROZPOCET
| VV |  | 1*20 |  | 20 | [13 empty] | VV | 1 | 2 | True | 0 | ROZPOCET
| VV |  | Součet |  | 330 | [13 empty] | VV | 1 | 4 | True | 1 | ROZPOCET
580 | K | HZS1301 | Hodinové zúčtovací sazby profesí HSV provádění konstrukcí zedník | hod | 330 |  | 0 | INVESTICE |  |  | základní |  | 0 | 0 | 0 | 0 | 0 | 512 | K | 1 |  |  |  | ROZPOCET | 0 | 0 | 0 | 0 | 0 | 1 | 0 | 512 | 920581738
| VV |  | práce spojené se zdvojenými podlahami | [15 empty] | VV | 1 | 1 | True | 0 | ROZPOCET
| VV |  | 2*40 |  | 80 | [13 empty] | VV | 1 | 2 | True | 0 | ROZPOCET
| VV |  | začištění profilů - min. potažení pletivem, postřik (dle TZ) | [15 empty] | VV | 1 | 1 | True | 0 | ROZPOCET
| VV |  | 1*10 |  | 10 | [13 empty] | VV | 1 | 2 | True | 0 | ROZPOCET
| VV |  | vyzdívka mezi nosníky, plentování, potažení pletivem a postřik | [15 empty] | VV | 1 | 1 | True | 0 | ROZPOCET
| VV |  | 1*20 |  | 20 | [13 empty] | VV | 1 | 2 | True | 0 | ROZPOCET
| VV |  | staronové niky rozvaděčů 15 ks 800/800 | [15 empty] | VV | 1 | 1 | True | 0 | ROZPOCET
| VV |  | 1*40 |  | 40 | [13 empty] | VV | 1 | 2 | True | 0 | ROZPOCET
| VV |  | zavázání konstrukcí ke stávajícícím (zdivo, příčky) | [15 empty] | VV | 1 | 1 | True | 0 | ROZPOCET
| VV |  | 2*40 |  | 80 | [13 empty] | VV | 1 | 2 | True | 0 | ROZPOCET
| VV |  | potažení porobetonu perlinkou | [15 empty] | VV | 1 | 1 | True | 0 | ROZPOCET
| VV |  | 2*40 |  | 80 | [13 empty] | VV | 1 | 2 | True | 0 | ROZPOCET
| VV |  | úprava šachty v 0.9 | [15 empty] | VV | 1 | 1 | True | 0 | ROZPOCET
| VV |  | 1*20 |  | 20 | [13 empty] | VV | 1 | 2 | True | 0 | ROZPOCET
| VV |  | Součet |  | 330 | [13 empty] | VV | 1 | 4 | True | 1 | ROZPOCET
581 | K | HZS2171 | Hodinové zúčtovací sazby profesí PSV provádění stavebních konstrukcí sádrokartonář | hod | 40 |  | 0 | INVESTICE |  |  | základní |  | 0 | 0 | 0 | 0 | 0 | 512 | K | 1 |  |  |  | ROZPOCET | 0 | 0 | 0 | 0 | 0 | 1 | 0 | 512 | 830913045
| VV |  | podhled P35,36 | [15 empty] | VV | 1 | 1 | True | 0 | ROZPOCET
| VV |  | 2*20 |  | 40 | [13 empty] | VV | 1 | 2 | True | 0 | ROZPOCET
| VV |  | Součet |  | 40 | [13 empty] | VV | 1 | 4 | True | 1 | ROZPOCET
582 | M | 333991111R | Pomocný materiál k pracím v HZS | kpl | 1 |  | 0 | INVESTICE |  |  | základní |  | 0 | 0.3 | 0.3 | 0 | 0 | 512 | M | 1 |  |  |  | ROZPOCET | 0 | 0 | 0 | 0 | 0 | 1 | 0 | 512 | -1657165932
| VV |  | 1 |  | 1 | [13 empty] | VV | 1 | 2 | True | 0 | ROZPOCET
| VV |  | Součet |  | 1 | [13 empty] | VV | 1 | 4 | True | 1 | ROZPOCET

## 04 - Specializovaná řemesla
| List obsahuje: |  | 1) Krycí list soupisu | 2) Rekapitulace |  |  | 3) Soupis prací | Zpět na list: | Rekapitulace stavby
[9 empty] | >> skryté sloupce << | [9 empty] | {da284b2d-9205-45a7-80e9-4d747e194a3a}
2
| KRYCÍ LIST SOUPISU | [8 empty] | v --- níže se nacházejí doplnkové a pomocné údaje k sestavám --- v | [8 empty] | False
Stavba:
UK - SBZ - Kompletní rekonstrukce Celetná 13
Objekt:
04 - Specializovaná řemesla
| KSO: |  | 801 35 12 |  |  | CC-CZ:
| Místo: |  | Praha 1 |  |  | Datum:
| Zadavatel: |  |  |  |  | IČ:
|  | Univerzita Karlova |  |  |  | DIČ:
| Uchazeč: |  |  |  |  | IČ: | Vyplnit
|  | Vyplnit |  |  |  | DIČ: | Vyplnit
| Projektant: |  |  |  |  | IČ:
|  | Projektový atelier pro architekturu a pozemní stavby s.r.o. |  |  |  | DIČ:
Poznámka:
| Cena bez DPH | [5 empty] | 0
|  |  | Základ daně |  |  | Sazba daně | Výše daně
| DPH | základní | 0 |  |  | 21% | 0
|  | snížená | 0 |  |  | 15% | 0
|  | zákl. přenesená | 0 |  |  | 21% | 0
|  | sníž. přenesená | 0 |  |  | 15% | 0
|  | nulová | 0 |  |  | 0% | 0
| Cena s DPH |  |  | v | CZK |  | 0
REKAPITULACE ČLENĚNÍ SOUPISU PRACÍ
Stavba:
UK - SBZ - Kompletní rekonstrukce Celetná 13
Objekt:
04 - Specializovaná řemesla
Místo: |  |  | Praha 1 |  |  | Datum:
Zadavatel: |  |  | Univerzita Karlova |  |  | Projektant: | Projektový atelier pro architekturu a pozemní stavby s.r.o.
Uchazeč: |  |  | Vyplnit
Kód dílu - Popis | [6 empty] | Cena celkem [CZK]
Náklady soupisu celkem | [6 empty] | 0 | [12 empty] | -1
| PSV - PSV | [5 empty] | 0
| 714 - Akustická a protiotřesová opatření | [5 empty] | 0
| 720 - Zdravotechnika | [5 empty] | 0
| 720.1 - Ražená kanalizační přípojka | [5 empty] | 0
| 727 - Zdravotechnika - požární ochrana | [5 empty] | 0
| 730 - Vytápění | [5 empty] | 0
| 751 - Vzduchotechnika | [5 empty] | 0
| M - Práce a dodávky M | [5 empty] | 0
| 21-M - Elektromontáže | [5 empty] | 0
| 33-M - Montáže dopr.zaříz.,sklad. zař. a váh | [5 empty] | 0
| 36-M - Montáž prov.,měř. a regul. zařízení | [5 empty] | 0
| HZS - Hodinové zúčtovací sazby | [5 empty] | 0
SOUPIS PRACÍ
Stavba:
UK - SBZ - Kompletní rekonstrukce Celetná 13
Objekt:
04 - Specializovaná řemesla
Místo: |  |  | Praha 1 |  |  | Datum:
Zadavatel: |  |  | Univerzita Karlova |  |  | Projektant: | Projektový atelier pro architekturu a pozemní stavby s.r.o.
Uchazeč: |  |  | Vyplnit
PČ | Typ | Kód | Popis | MJ | Množství | J.cena [CZK] | Cena celkem [CZK] | Finanční prostředky |  | Poznámka | DPH | J. Nh [h] | Nh celkem [h] | J. hmotnost [t] | Hmotnost celkem [t] | J. suť [t] | Suť Celkem [t]
Náklady soupisu celkem | [6 empty] | 0 | [5 empty] | 0 |  | 2.87 |  | 0 |  | D | -1 | [10 empty] | 0
| D | PSV | PSV |  |  |  | 0 | [5 empty] | 0 |  | 0 |  | 0 | 2 | D | 0 |  |  |  | ROZPOCET | [6 empty] | 0
| D | 714 | Akustická a protiotřesová opatření |  |  |  | 0 | [5 empty] | 0 |  | 0 |  | 0 | 2 | D | 1 |  |  |  | ROZPOCET | [6 empty] | 0
1 | K | 714991111R | Práce a dodávky spojené s akustickými opatřeními celkem, specifikované v samostatné příloze | kpl | 1 |  | 0 | INVESTICE |  |  | základní |  | 0 | 0 | 0 | 0 | 0 | 16 | K | 2 |  |  |  | ROZPOCET | 0 | 0 | 0 | 0 | 0 | 1 | 0 | 16 | 347753023
| VV |  | 1 |  | 1 | [13 empty] | VV | 2 | 2 | True | 1 | ROZPOCET
| D | 720 | Zdravotechnika |  |  |  | 0 | [5 empty] | 0 |  | 0 |  | 0 | 2 | D | 1 |  |  |  | ROZPOCET | [6 empty] | 0
2 | K | 720991111 | Práce a dodávky spojené se zdravotně-technickými instalacemi celkem, specifikované v samostatné příloze | kpl | 1 |  | 0 | INVESTICE |  |  | základní |  | 0 | 0 | 0 | 0 | 0 | 16 | K | 2 |  |  |  | ROZPOCET | 0 | 0 | 0 | 0 | 0 | 1 | 0 | 16 | 269059686
| VV |  | 1 |  | 1 | [13 empty] | VV | 2 | 2 | True | 1 | ROZPOCET
| D | 720.1 | Ražená kanalizační přípojka |  |  |  | 0 | [5 empty] | 0 |  | 0 |  | 0 | 2 | D | 1 |  |  |  | ROZPOCET | [6 empty] | 0
3 | K | 72011R | Těžní šachta 1 | m | 1.6 |  | 0 | INVESTICE |  |  | základní |  | 0 | 0 | 0 | 0 | 0 | 16 | K | 2 |  |  |  | ROZPOCET | 0 | 0 | 0 | 0 | 0 | 1 | 0 | 16 | 233646639
| VV |  | 1,60 |  | 1.6 | [13 empty] | VV | 2 | 2 | True | 0 | ROZPOCET
| VV |  | Součet |  | 1.6 | [13 empty] | VV | 2 | 4 | True | 1 | ROZPOCET
4 | K | 72012R | Likvidace šachty | m | 1.6 |  | 0 | INVESTICE |  |  | základní |  | 0 | 0 | 0 | 0 | 0 | 16 | K | 2 |  |  |  | ROZPOCET | 0 | 0 | 0 | 0 | 0 | 1 | 0 | 16 | 1640294630
| VV |  | 1,60 |  | 1.6 | [13 empty] | VV | 2 | 2 | True | 0 | ROZPOCET
| VV |  | Součet |  | 1.6 | [13 empty] | VV | 2 | 4 | True | 1 | ROZPOCET
5 | K | 72013R | Těžní šachta 2 | m | 1.6 |  | 0 | INVESTICE |  |  | základní |  | 0 | 0 | 0 | 0 | 0 | 16 | K | 2 |  |  |  | ROZPOCET | 0 | 0 | 0 | 0 | 0 | 1 | 0 | 16 | 1837727425
| VV |  | 1,60 |  | 1.6 | [13 empty] | VV | 2 | 2 | True | 0 | ROZPOCET
| VV |  | Součet |  | 1.6 | [13 empty] | VV | 2 | 4 | True | 1 | ROZPOCET
6 | K | 72014R | Likvidace šachty | m | 1.6 |  | 0 | INVESTICE |  |  | základní |  | 0 | 0 | 0 | 0 | 0 | 16 | K | 2 |  |  |  | ROZPOCET | 0 | 0 | 0 | 0 | 0 | 1 | 0 | 16 | -1038089222
| VV |  | 1,60 |  | 1.6 | [13 empty] | VV | 2 | 2 | True | 0 | ROZPOCET
| VV |  | Součet |  | 1.6 | [13 empty] | VV | 2 | 4 | True | 1 | ROZPOCET
7 | K | 72015R | Vrtání zdi (pro potrubí prům.200), délka 2,00 | m | 2 |  | 0 | INVESTICE |  |  | základní |  | 0 | 0 | 0 | 0 | 0 | 16 | K | 2 |  |  |  | ROZPOCET | 0 | 0 | 0 | 0 | 0 | 1 | 0 | 16 | -512785586
| VV |  | 2 |  | 2 | [13 empty] | VV | 2 | 2 | True | 0 | ROZPOCET
| VV |  | Součet |  | 2 | [13 empty] | VV | 2 | 4 | True | 1 | ROZPOCET
8 | K | 72016R | Štola - ražba | m | 5.5 |  | 0 | INVESTICE |  |  | základní |  | 0 | 0 | 0 | 0 | 0 | 16 | K | 2 |  |  |  | ROZPOCET | 0 | 0 | 0 | 0 | 0 | 1 | 0 | 16 | 1531961424
| VV |  | 5,5 |  | 5.5 | [13 empty] | VV | 2 | 2 | True | 0 | ROZPOCET
| VV |  | Součet |  | 5.5 | [13 empty] | VV | 2 | 4 | True | 1 | ROZPOCET
9 | K | 72017R | Odbočka | kus | 1 |  | 0 | INVESTICE |  |  | základní |  | 0 | 0 | 0 | 0 | 0 | 16 | K | 2 |  |  |  | ROZPOCET | 0 | 0 | 0 | 0 | 0 | 1 | 0 | 16 | -920685733
| VV |  | 1 |  | 1 | [13 empty] | VV | 2 | 2 | True | 0 | ROZPOCET
| VV |  | Součet |  | 1 | [13 empty] | VV | 2 | 4 | True | 1 | ROZPOCET
10 | K | 72018R | Pokládka potrubí | m | 5.5 |  | 0 | INVESTICE |  |  | základní |  | 0 | 0 | 0 | 0 | 0 | 16 | K | 2 |  |  |  | ROZPOCET | 0 | 0 | 0 | 0 | 0 | 1 | 0 | 16 | 363556689
| VV |  | 5,5 |  | 5.5 | [13 empty] | VV | 2 | 2 | True | 0 | ROZPOCET
| VV |  | Součet |  | 5.5 | [13 empty] | VV | 2 | 4 | True | 1 | ROZPOCET
11 | K | 72019R | Dodavatelská dokumentace | kus | 1 |  | 0 | INVESTICE |  |  | základní |  | 0 | 0 | 0 | 0 | 0 | 16 | K | 2 |  |  |  | ROZPOCET | 0 | 0 | 0 | 0 | 0 | 1 | 0 | 16 | 80912577
| VV |  | 1 |  | 1 | [13 empty] | VV | 2 | 2 | True | 0 | ROZPOCET
| VV |  | Součet |  | 1 | [13 empty] | VV | 2 | 4 | True | 1 | ROZPOCET
12 | K | 72020R | Doklady | kus | 1 |  | 0 | INVESTICE |  |  | základní |  | 0 | 0 | 0 | 0 | 0 | 16 | K | 2 |  |  |  | ROZPOCET | 0 | 0 | 0 | 0 | 0 | 1 | 0 | 16 | -1974544665
| VV |  | 1 |  | 1 | [13 empty] | VV | 2 | 2 | True | 0 | ROZPOCET
| VV |  | Součet |  | 1 | [13 empty] | VV | 2 | 4 | True | 1 | ROZPOCET
13 | K | 72021R | HBZS | den | 10 |  | 0 | INVESTICE |  |  | základní |  | 0 | 0 | 0 | 0 | 0 | 16 | K | 2 |  |  |  | ROZPOCET | 0 | 0 | 0 | 0 | 0 | 1 | 0 | 16 | -507821922
| VV |  | 10 |  | 10 | [13 empty] | VV | 2 | 2 | True | 0 | ROZPOCET
| VV |  | Součet |  | 10 | [13 empty] | VV | 2 | 4 | True | 1 | ROZPOCET
| D | 727 | Zdravotechnika - požární ochrana |  |  |  | 0 | [5 empty] | 0 |  | 0 |  | 0 | 2 | D | 1 |  |  |  | ROZPOCET | [6 empty] | 0
14 | K | 727991111R | Práce a dodávky spojené s požární ochranou celkem, specifikované v samostatné příloze | kpl | 1 |  | 0 | INVESTICE |  |  | základní |  | 0 | 0 | 0 | 0 | 0 | 16 | K | 2 |  |  |  | ROZPOCET | 0 | 0 | 0 | 0 | 0 | 1 | 0 | 16 | 462125368
| VV |  | 1 |  | 1 | [13 empty] | VV | 2 | 2 | True | 1 | ROZPOCET
| D | 730 | Vytápění |  |  |  | 0 | [5 empty] | 0 |  | 0 |  | 0 | 2 | D | 1 |  |  |  | ROZPOCET | [6 empty] | 0
15 | K | 730991111 | Práce a dodávky spojené s vytápěním celkem, specifikované v samostatné příloze | kpl | 1 |  | 0 | INVESTICE |  |  | základní |  | 0 | 0 | 0 | 0 | 0 | 16 | K | 2 |  |  |  | ROZPOCET | 0 | 0 | 0 | 0 | 0 | 1 | 0 | 16 | 1598113389
| VV |  | 1 |  | 1 | [13 empty] | VV | 2 | 2 | True | 1 | ROZPOCET
| D | 751 | Vzduchotechnika |  |  |  | 0 | [5 empty] | 0 |  | 0 |  | 0 | 2 | D | 1 |  |  |  | ROZPOCET | [6 empty] | 0
16 | K | 751991111 | Práce a dodávky spojené se vzduchotechnikou celkem, specifikované v samostatné příloze | kpl | 1 |  | 0 | INVESTICE |  |  | základní |  | 0 | 0 | 0 | 0 | 0 | 16 | K | 2 |  |  |  | ROZPOCET | 0 | 0 | 0 | 0 | 0 | 1 | 0 | 16 | -1280069225
| VV |  | 1 |  | 1 | [13 empty] | VV | 2 | 2 | True | 1 | ROZPOCET
| D | M | Práce a dodávky M |  |  |  | 0 | [5 empty] | 0 |  | 0 |  | 0 | 3 | D | 0 |  |  |  | ROZPOCET | [6 empty] | 0
| D | 21-M | Elektromontáže |  |  |  | 0 | [5 empty] | 0 |  | 0 |  | 0 | 3 | D | 1 |  |  |  | ROZPOCET | [6 empty] | 0
17 | K | 210991111 | Práce a dodávky spojené se silnoproudem celkem, specifikované v samostatné příloze | kpl | 1 |  | 0 | INVESTICE |  |  | základní |  | 0 | 0 | 0 | 0 | 0 | 64 | K | 2 |  |  |  | ROZPOCET | 0 | 0 | 0 | 0 | 0 | 1 | 0 | 64 | -452407226
| VV |  | 1 |  | 1 | [13 empty] | VV | 2 | 2 | True | 1 | ROZPOCET
18 | K | 210991112 | Práce a dodávky spojené se slaboproudem celkem, specifikované v samostatné příloze | kpl | 1 |  | 0 | INVESTICE |  |  | základní |  | 0 | 0 | 0 | 0 | 0 | 64 | K | 2 |  |  |  | ROZPOCET | 0 | 0 | 0 | 0 | 0 | 1 | 0 | 64 | -1677019292
| VV |  | 1 |  | 1 | [13 empty] | VV | 2 | 2 | True | 1 | ROZPOCET
| D | 33-M | Montáže dopr.zaříz.,sklad. zař. a váh |  |  |  | 0 | [5 empty] | 0 |  | 0 |  | 0 | 3 | D | 1 |  |  |  | ROZPOCET | [6 empty] | 0
19 | K | 330991111 | Práce a dodávky spojené s výtahem a šachtou celkem, dle specifikace na výkresu PD - D1.1_V1 výtah | kpl | 1 |  | 0 | INVESTICE |  |  | základní |  | 0 | 0 | 0 | 0 | 0 | 64 | K | 2 |  |  |  | ROZPOCET | 0 | 0 | 0 | 0 | 0 | 1 | 0 | 64 | -508952974
| VV |  | 1 |  | 1 | [13 empty] | VV | 2 | 2 | True | 1 | ROZPOCET
20 | K | 330991112 | Práce a dodávky spojené s invalidní plošinou do podkroví celkem dle specifikace na výkresu PD - D1.1_SP2 schodišťová plošina | kpl | 1 |  | 0 | INVESTICE |  |  | základní |  | 0 | 0 | 0 | 0 | 0 | 64 | K | 2 |  |  |  | ROZPOCET | 0 | 0 | 0 | 0 | 0 | 1 | 0 | 64 | -115676506
| VV |  | 1 |  | 1 | [13 empty] | VV | 2 | 2 | True | 1 | ROZPOCET
21 | K | 330991113 | Práce a dodávky spojené s invalidní plošinou do suterénu celkem dle specifikace na výkresu PD - D1.1_SP1 schodišťová plošina | kpl | 1 |  | 0 | INVESTICE |  |  | základní |  | 0 | 0 | 0 | 0 | 0 | 64 | K | 2 |  |  |  | ROZPOCET | 0 | 0 | 0 | 0 | 0 | 1 | 0 | 64 | 1035462459
| VV |  | 1 |  | 1 | [13 empty] | VV | 2 | 2 | True | 1 | ROZPOCET
| D | 36-M | Montáž prov.,měř. a regul. zařízení |  |  |  | 0 | [5 empty] | 0 |  | 0 |  | 0 | 3 | D | 1 |  |  |  | ROZPOCET | [6 empty] | 0
22 | K | 360991111 | Práce a dodávky spojené s měřením a regulací celkem, specifikované v samostatné příloze | kpl | 1 |  | 0 | INVESTICE |  |  | základní |  | 0 | 0 | 0 | 0 | 0 | 64 | K | 2 |  |  |  | ROZPOCET | 0 | 0 | 0 | 0 | 0 | 1 | 0 | 64 | -1138882371
| VV |  | 1 |  | 1 | [13 empty] | VV | 2 | 2 | True | 1 | ROZPOCET
| D | HZS | Hodinové zúčtovací sazby |  |  |  | 0 | [5 empty] | 0 |  | 2.87 |  | 0 | 4 | D | 0 |  |  |  | ROZPOCET | [6 empty] | 0
23 | K | HZS1291 | odinové zúčzovací sazby profesí HSV pomocný stavební dělník | hod | 2160 |  | 0 | INVESTICE |  |  | základní |  | 0 | 0 | 0 | 0 | 0 | 512 | K | 1 |  |  |  | ROZPOCET | 0 | 0 | 0 | 0 | 0 | 1 | 0 | 512 | -880611565
| VV |  | 3*180*4 |  | 2160 | [13 empty] | VV | 1 | 2 | True | 0 | ROZPOCET
| VV |  | Součet |  | 2160 | [13 empty] | VV | 1 | 4 | True | 1 | ROZPOCET
24 | K | HZS1301 | Hodinové zúčtovací sazby profesí HSV provádění konstrukcí zedník | hod | 2160 |  | 0 | INVESTICE |  |  | základní |  | 0 | 0 | 0 | 0 | 0 | 512 | K | 1 |  |  |  | ROZPOCET | 0 | 0 | 0 | 0 | 0 | 1 | 0 | 512 | -1507868885
| VV |  | 3*180*4 |  | 2160 | [13 empty] | VV | 1 | 2 | True | 0 | ROZPOCET
| VV |  | Součet |  | 2160 | [13 empty] | VV | 1 | 4 | True | 1 | ROZPOCET
25 | M | 585911000 | Pojiva maltovinová hydraulická pojivo pro zdění a omítání MULTIBAT PLUS bal. 25 kg | t | 1 |  | 0 | INVESTICE |  |  | základní |  | 0 | 0 | 0 | 0 | 0 | 512 | M | 1 |  |  |  | ROZPOCET | 0 | 0 | 0 | 0 | 0 | 1 | 0 | 512 | -1595791509
| P |  | Poznámka k položce: Spotřeba: 3,75 kg/m2, tl. 15 - 20 mm | [15 empty] | P | 1
| VV |  | 1,000 |  | 1 | [13 empty] | VV | 1 | 2 | True | 0 | ROZPOCET
| VV |  | Součet |  | 1 | [13 empty] | VV | 1 | 4 | True | 1 | ROZPOCET
26 | M | 596100090 | cihla pálená plná CP 29x14x6,5 cm P15 | tis kus | 0.7 |  | 0 | INVESTICE |  |  | základní |  | 0 | 4.1 | 2.87 | 0 | 0 | 512 | M | 1 |  |  |  | ROZPOCET | 0 | 0 | 0 | 0 | 0 | 1 | 0 | 512 | -231022174
| P |  | Poznámka k položce: Spotřeba: 333 kus/m3 | [15 empty] | P | 1
| VV |  | 0,700 |  | 0.7 | [13 empty] | VV | 1 | 2 | True | 0 | ROZPOCET
| VV |  | Součet |  | 0.7 | [13 empty] | VV | 1 | 4 | True | 1 | ROZPOCET
27 | M | 585620150 | Sanace betonových konstrukcí malty opravné Sika MonoTop 412 NFG bal. 25 kg | kg | 1000 |  | 0 | INVESTICE |  |  | základní |  | 0 | 0 | 0 | 0 | 0 | 512 | M | 1 |  |  |  | ROZPOCET | 0 | 0 | 0 | 0 | 0 | 1 | 0 | 512 | -1804600557
| VV |  | 1000,000 |  | 1000 | [13 empty] | VV | 1 | 2 | True | 0 | ROZPOCET
| VV |  | Součet |  | 1000 | [13 empty] | VV | 1 | 4 | True | 1 | ROZPOCET
28 | M | 585842200 | Sanace betonových konstrukcí systém Emaco Nanocrete malta reprofilační vylehčená tenkovrstvá PCI Nanocret FC bal. 20 kg | kg | 1000 |  | 0 | INVESTICE |  |  | základní |  | 0 | 0 | 0 | 0 | 0 | 512 | M | 1 |  |  |  | ROZPOCET | 0 | 0 | 0 | 0 | 0 | 1 | 0 | 512 | -38485809
| P |  | Poznámka k položce: Spotřeba: 1,5 kg/m2, tl. 1 mm | [15 empty] | P | 1
| VV |  | 1000,000 |  | 1000 | [13 empty] | VV | 1 | 2 | True | 0 | ROZPOCET
| VV |  | Součet |  | 1000 | [13 empty] | VV | 1 | 4 | True | 1 | ROZPOCET
29 | M | 585816960 | materiály ostatní: hmota podl. samonivelační Teralit R 25 kg | t | 1 |  | 0 | INVESTICE |  |  | základní |  | 0 | 0 | 0 | 0 | 0 | 512 | M | 1 |  |  |  | ROZPOCET | 0 | 0 | 0 | 0 | 0 | 1 | 0 | 512 | -1279734153
| VV |  | 1,00 |  | 1 | [13 empty] | VV | 1 | 2 | True | 0 | ROZPOCET
| VV |  | Součet |  | 1 | [13 empty] | VV | 1 | 4 | True | 1 | ROZPOCET

## VRN - Vedlejší rozpočtové...
| List obsahuje: |  | 1) Krycí list soupisu | 2) Rekapitulace |  |  | 3) Soupis prací | Zpět na list: | Rekapitulace stavby
[9 empty] | >> skryté sloupce << | [9 empty] | {faaee267-dfc8-426d-a214-13949a8b83d1}
2
| KRYCÍ LIST SOUPISU | [8 empty] | v --- níže se nacházejí doplnkové a pomocné údaje k sestavám --- v | [8 empty] | False
Stavba:
UK - SBZ - Kompletní rekonstrukce Celetná 13
Objekt:
VRN - Vedlejší rozpočtové náklady
| KSO: |  | 801 35 12 |  |  | CC-CZ:
| Místo: |  | Praha 1 |  |  | Datum:
| Zadavatel: |  |  |  |  | IČ:
|  | Univerzita Karlova v Praze |  |  |  | DIČ:
| Uchazeč: |  |  |  |  | IČ: | Vyplnit
|  | Vyplnit |  |  |  | DIČ: | Vyplnit
| Projektant: |  |  |  |  | IČ:
|  | Projektový atelier pro arch.a poz. stavby s.r.o. |  |  |  | DIČ:
Poznámka:
| Cena bez DPH | [5 empty] | 0
|  |  | Základ daně |  |  | Sazba daně | Výše daně
| DPH | základní | 0 |  |  | 21% | 0
|  | snížená | 0 |  |  | 15% | 0
|  | zákl. přenesená | 0 |  |  | 21% | 0
|  | sníž. přenesená | 0 |  |  | 15% | 0
|  | nulová | 0 |  |  | 0% | 0
| Cena s DPH |  |  | v | CZK |  | 0
REKAPITULACE ČLENĚNÍ SOUPISU PRACÍ
Stavba:
UK - SBZ - Kompletní rekonstrukce Celetná 13
Objekt:
VRN - Vedlejší rozpočtové náklady
Místo: |  |  | Praha 1 |  |  | Datum:
Zadavatel: |  |  | Univerzita Karlova v Praze |  |  | Projektant: | Projektový atelier pro arch.a poz. stavby s.r.o.
Uchazeč: |  |  | Vyplnit
Kód dílu - Popis | [6 empty] | Cena celkem [CZK]
Náklady soupisu celkem | [6 empty] | 0 | [12 empty] | -1
| VRN - Vedlejší rozpočtové náklady | [5 empty] | 0
| VRN1 - Průzkumné, geodetické a projektové práce | [5 empty] | 0
| VRN3 - Zařízení staveniště | [5 empty] | 0
| VRN4 - Inženýrská činnost | [5 empty] | 0
| VRN49 - Náklady vzniklé v souvislosti s realizací stavby | [5 empty] | 0
| VRN6 - Územní vlivy | [5 empty] | 0
| VRN7 - Provozní vlivy | [5 empty] | 0
| VRN9 - Ostatní náklady | [5 empty] | 0
SOUPIS PRACÍ
Stavba:
UK - SBZ - Kompletní rekonstrukce Celetná 13
Objekt:
VRN - Vedlejší rozpočtové náklady
Místo: |  |  | Praha 1 |  |  | Datum:
Zadavatel: |  |  | Univerzita Karlova v Praze |  |  | Projektant: | Projektový atelier pro arch.a poz. stavby s.r.o.
Uchazeč: |  |  | Vyplnit
PČ | Typ | Kód | Popis | MJ | Množství | J.cena [CZK] | Cena celkem [CZK] | Finanční prostředky |  | Poznámka | DPH | J. Nh [h] | Nh celkem [h] | J. hmotnost [t] | Hmotnost celkem [t] | J. suť [t] | Suť Celkem [t]
Náklady soupisu celkem | [6 empty] | 0 | [5 empty] | 0 |  | 0 |  | 0 |  | D | -1 | [10 empty] | 0
| D | VRN | Vedlejší rozpočtové náklady |  |  |  | 0 | [5 empty] | 0 |  | 0 |  | 0 | 5 | D | 0 |  |  |  | ROZPOCET | [6 empty] | 0
| D | VRN1 | Průzkumné, geodetické a projektové práce |  |  |  | 0 | [5 empty] | 0 |  | 0 |  | 0 | 5 | D | 1 |  |  |  | ROZPOCET | [6 empty] | 0
1 | K | 011303000 | Průzkumné, geodetické a projektové práce průzkumné práce archeologická činnost bez rozlišení | kpl | 1 |  | 0 | INVESTICE |  |  | základní |  | 0 | 0 | 0 | 0 | 0 | 1024 | K | 2 |  |  |  | ROZPOCET | 0 | 0 | 0 | 0 | 0 | 1 | 0 | 1024 | 391872429
| VV |  | pro 269m3 výkopu | [15 empty] | VV | 2 | 1 | True | 0 | ROZPOCET
| VV |  | 1 |  | 1 | [13 empty] | VV | 2 | 2 | True | 1 | ROZPOCET
2 | K | 011503000 | Průzkumné, geodetické a projektové práce průzkumné práce stavební průzkum bez rozlišení | kpl | 1 |  | 0 | INVESTICE |  |  | základní |  | 0 | 0 | 0 | 0 | 0 | 1024 | K | 2 |  |  |  | ROZPOCET | 0 | 0 | 0 | 0 | 0 | 1 | 0 | 1024 | -2041001169
| VV |  | přítomnost archeologa | [15 empty] | VV | 2 | 1 | True | 0 | ROZPOCET
| VV |  | 1 |  | 1 | [13 empty] | VV | 2 | 2 | True | 1 | ROZPOCET
3 | K | 013254000 | Průzkumné, geodetické a projektové práce projektové práce dokumentace stavby (výkresová a textová) skutečného provedení stavby | kpl | 1 |  | 0 | INVESTICE |  |  | základní |  | 0 | 0 | 0 | 0 | 0 | 1024 | K | 2 |  |  |  | ROZPOCET | 0 | 0 | 0 | 0 | 0 | 1 | 0 | 1024 | -985725895
| VV |  | 1 |  | 1 | [13 empty] | VV | 2 | 2 | True | 1 | ROZPOCET
| D | VRN3 | Zařízení staveniště |  |  |  | 0 | [5 empty] | 0 |  | 0 |  | 0 | 5 | D | 1 |  |  |  | ROZPOCET | [6 empty] | 0
4 | K | 030001000 | Základní rozdělení průvodních činností a nákladů zařízení staveniště | kpl | 1 |  | 0 | INVESTICE |  |  | základní |  | 0 | 0 | 0 | 0 | 0 | 1024 | K | 2 |  |  |  | ROZPOCET | 0 | 0 | 0 | 0 | 0 | 1 | 0 | 1024 | 180442324
| VV |  | 1 |  | 1 | [13 empty] | VV | 2 | 2 | True | 1 | ROZPOCET
| D | VRN4 | Inženýrská činnost |  |  |  | 0 | [5 empty] | 0 |  | 0 |  | 0 | 5 | D | 1 |  |  |  | ROZPOCET | [6 empty] | 0
5 | K | 045203000 | Inženýrská činnost kompletační a koordinační činnost kompletační činnost | kpl | 1 |  | 0 | INVESTICE |  |  | základní |  | 0 | 0 | 0 | 0 | 0 | 1024 | K | 2 |  |  |  | ROZPOCET | 0 | 0 | 0 | 0 | 0 | 1 | 0 | 1024 | 1234177051
| VV |  | 1 |  | 1 | [13 empty] | VV | 2 | 2 | True | 1 | ROZPOCET
| D | VRN49 | Náklady vzniklé v souvislosti s realizací stavby |  |  |  | 0 | [5 empty] | 0 |  | 0 |  | 0 | 5 | D | 1 |  |  |  | ROZPOCET | [6 empty] | 0
6 | K | 049000100 | Průzkum (+zprávy) původních prostupů vnější boční stěnou románského sklepa do původní soutky | kpl | 1 |  | 0 | NEINVESTICE |  |  | základní |  | 0 | 0 | 0 | 0 | 0 | 16 | K | 2 |  |  |  | ROZPOCET | 0 | 0 | 0 | 0 | 0 | 1 | 0 | 16 | -873614171
| VV |  | 1 |  | 1 | [13 empty] | VV | 2 | 2 | True | 0 | ROZPOCET
| VV |  | Součet |  | 1 | [13 empty] | VV | 2 | 4 | True | 1 | ROZPOCET
7 | K | 049000200 | Obnova původních prostupů vnjší boční stěnou románského sklepa do původní soutky vč. předcházejícího restaurátorskéhoo zajištění stěn, kleneb a portálů | kpl | 1 |  | 0 | NEINVESTICE |  |  | základní |  | 0 | 0 | 0 | 0 | 0 | 16 | K | 2 |  |  |  | ROZPOCET | 0 | 0 | 0 | 0 | 0 | 1 | 0 | 16 | -2081622962
| VV |  | 1 |  | 1 | [13 empty] | VV | 2 | 2 | True | 0 | ROZPOCET
| VV |  | Součet |  | 1 | [13 empty] | VV | 2 | 4 | True | 1 | ROZPOCET
8 | K | 049000300 | Průzkum (+ zprávy) - valounová dlažba po odstranění betonové vrstvy | kpl | 1 |  | 0 | NEINVESTICE |  |  | základní |  | 0 | 0 | 0 | 0 | 0 | 16 | K | 2 |  |  |  | ROZPOCET | 0 | 0 | 0 | 0 | 0 | 1 | 0 | 16 | -1694849695
| VV |  | 1 |  | 1 | [13 empty] | VV | 2 | 2 | True | 0 | ROZPOCET
| VV |  | Součet |  | 1 | [13 empty] | VV | 2 | 4 | True | 1 | ROZPOCET
9 | K | 049001000 | Detailní návrh samostatných odvětrávaných předstěn - návrh a podání ke správnímu řízení | kpl | 1 |  | 0 | NEINVESTICE |  |  | základní |  | 0 | 0 | 0 | 0 | 0 | 4 | K | 2 |  |  |  | ROZPOCET | 0 | 0 | 0 | 0 | 0 | 1 | 0 | 4 | 181754189
| VV |  | 1 |  | 1 | [13 empty] | VV | 2 | 2 | True | 1 | ROZPOCET
10 | K | 049002000 | Průzkum odhalených okolních stěn a detainí návrh řešení schodiště - návrh a podání ke správnímu řízení | kpl | 1 |  | 0 | NEINVESTICE |  |  | základní |  | 0 | 0 | 0 | 0 | 0 | 4 | K | 2 |  |  |  | ROZPOCET | 0 | 0 | 0 | 0 | 0 | 1 | 0 | 4 | 930583881
| VV |  | 1 |  | 1 | [13 empty] | VV | 2 | 2 | True | 1 | ROZPOCET
11 | K | 049003000 | Topná tělesa, velikost a způsob osazení - podání ke správnímu řízení | kpl | 1 |  | 0 | NEINVESTICE |  |  | základní |  | 0 | 0 | 0 | 0 | 0 | 4 | K | 2 |  |  |  | ROZPOCET | 0 | 0 | 0 | 0 | 0 | 1 | 0 | 4 | 1676878629
| VV |  | 1 |  | 1 | [13 empty] | VV | 2 | 2 | True | 1 | ROZPOCET
12 | K | 049004000 | Možnost posunutí průchodu v 1.NP, zpráva a předání k archivaci | kpl | 1 |  | 0 | NEINVESTICE |  |  | základní |  | 0 | 0 | 0 | 0 | 0 | 4 | K | 2 |  |  |  | ROZPOCET | 0 | 0 | 0 | 0 | 0 | 1 | 0 | 4 | 2075589875
| VV |  | 1 |  | 1 | [13 empty] | VV | 2 | 2 | True | 1 | ROZPOCET
13 | K | 049005000 | Stávající okna - průzkumy a podání ke správnímu řízení | kpl | 1 |  | 0 | NEINVESTICE |  |  | základní |  | 0 | 0 | 0 | 0 | 0 | 4 | K | 2 |  |  |  | ROZPOCET | 0 | 0 | 0 | 0 | 0 | 1 | 0 | 4 | -561889665
| VV |  | 1 |  | 1 | [13 empty] | VV | 2 | 2 | True | 1 | ROZPOCET
14 | K | 049005500 | Detailní výrobní návrh nových vrat z Celetné - díl. dokumentace a podání ke správnímu řízení | kpl | 1 |  | 0 | NEINVESTICE |  |  | základní |  | 0 | 0 | 0 | 0 | 0 | 4 | K | 2 |  |  |  | ROZPOCET | 0 | 0 | 0 | 0 | 0 | 1 | 0 | 4 | 1835718768
| VV |  | 1 |  | 1 | [13 empty] | VV | 2 | 2 | True | 1 | ROZPOCET
15 | K | 049006000 | Salony, průzkumy, měření akustiky - podání ke správnímu řízení | kpl | 1 |  | 0 | NEINVESTICE |  |  | základní |  | 0 | 0 | 0 | 0 | 0 | 4 | K | 2 |  |  |  | ROZPOCET | 0 | 0 | 0 | 0 | 0 | 1 | 0 | 4 | -534987926
| VV |  | 1 |  | 1 | [13 empty] | VV | 2 | 2 | True | 1 | ROZPOCET
16 | K | 049007000 | Další postup obnovy stěn - podání ke správnímu řízení | kpl | 1 |  | 0 | NEINVESTICE |  |  | základní |  | 0 | 0 | 0 | 0 | 0 | 4 | K | 2 |  |  |  | ROZPOCET | 0 | 0 | 0 | 0 | 0 | 1 | 0 | 4 | 1818667521
| VV |  | 1 |  | 1 | [13 empty] | VV | 2 | 2 | True | 1 | ROZPOCET
17 | K | 049008000 | Restaurátorský průzkum otvorů a nik levé štítové stěny (Celetná) - průzkum a podání ke správnímu řízení | kpl | 1 |  | 0 | NEINVESTICE |  |  | základní |  | 0 | 0 | 0 | 0 | 0 | 4 | K | 2 |  |  |  | ROZPOCET | 0 | 0 | 0 | 0 | 0 | 1 | 0 | 4 | 444319397
| VV |  | 1 |  | 1 | [13 empty] | VV | 2 | 2 | True | 1 | ROZPOCET
18 | K | 049009000 | Restaurátorský průzkum románského zdiva a portálu - průzkum a podání ke správnímu řízení | kpl | 1 |  | 0 | NEINVESTICE |  |  | základní |  | 0 | 0 | 0 | 0 | 0 | 4 | K | 2 |  |  |  | ROZPOCET | 0 | 0 | 0 | 0 | 0 | 1 | 0 | 4 | 122664660
| VV |  | 1 |  | 1 | [13 empty] | VV | 2 | 2 | True | 1 | ROZPOCET
19 | K | 049010000 | Upřesňující průzkum a záměr barevného a materiálového řešení prvků ext. a int., průzkum a podání ke správnímu řízení | kpl | 1 |  | 0 | NEINVESTICE |  |  | základní |  | 0 | 0 | 0 | 0 | 0 | 4 | K | 2 |  |  |  | ROZPOCET | 0 | 0 | 0 | 0 | 0 | 1 | 0 | 4 | -571331888
| VV |  | 1 |  | 1 | [13 empty] | VV | 2 | 2 | True | 1 | ROZPOCET
20 | K | 049011000 | Vyhotovení závěrečné retaurátorské zprávy vč. fotodokumentace k archivaci - zpráva | kpl | 1 |  | 0 | NEINVESTICE |  |  | základní |  | 0 | 0 | 0 | 0 | 0 | 4 | K | 2 |  |  |  | ROZPOCET | 0 | 0 | 0 | 0 | 0 | 1 | 0 | 4 | 1840097425
| VV |  | 1 |  | 1 | [13 empty] | VV | 2 | 2 | True | 1 | ROZPOCET
| D | VRN6 | Územní vlivy |  |  |  | 0 | [5 empty] | 0 |  | 0 |  | 0 | 5 | D | 1 |  |  |  | ROZPOCET | [6 empty] | 0
21 | K | 060001000 | Základní rozdělení průvodních činností a nákladů územní vlivy | kpl | 1 |  | 0 | INVESTICE |  |  | základní |  | 0 | 0 | 0 | 0 | 0 | 1024 | K | 2 |  |  |  | ROZPOCET | 0 | 0 | 0 | 0 | 0 | 1 | 0 | 1024 | 829877538
| VV |  | 1 |  | 1 | [13 empty] | VV | 2 | 2 | True | 1 | ROZPOCET
| D | VRN7 | Provozní vlivy |  |  |  | 0 | [5 empty] | 0 |  | 0 |  | 0 | 5 | D | 1 |  |  |  | ROZPOCET | [6 empty] | 0
22 | K | 070001000 | Základní rozdělení průvodních činností a nákladů provozní vlivy | kpl | 1 |  | 0 | INVESTICE |  |  | základní |  | 0 | 0 | 0 | 0 | 0 | 1024 | K | 2 |  |  |  | ROZPOCET | 0 | 0 | 0 | 0 | 0 | 1 | 0 | 1024 | 200521799
| VV |  | 1 |  | 1 | [13 empty] | VV | 2 | 2 | True | 1 | ROZPOCET
| D | VRN9 | Ostatní náklady |  |  |  | 0 | [5 empty] | 0 |  | 0 |  | 0 | 5 | D | 1 |  |  |  | ROZPOCET | [6 empty] | 0
23 | K | 090001000 | Základní rozdělení průvodních činností a nákladů ostatní náklady | kpl | 1 |  | 0 | INVESTICE |  |  | základní |  | 0 | 0 | 0 | 0 | 0 | 1024 | K | 2 |  |  |  | ROZPOCET | 0 | 0 | 0 | 0 | 0 | 1 | 0 | 1024 | -1208434698
| VV |  | ODSTRANĚNÍ DŮSLEDKŮ STAVEBNÍ ČINNOSTI | [15 empty] | VV | 2 | 1 | True | 0 | ROZPOCET
| VV |  | SPECIÁLNÍ ČINNOSTI | [15 empty] | VV | 2 | 1 | True | 0 | ROZPOCET
| VV |  | SPECIÁLNÍ TECHNIKA | [15 empty] | VV | 2 | 1 | True | 0 | ROZPOCET
| VV |  | PRÁCE A DODÁVKY NEZBYTNÉ / NADBYTEČNÉ K ŘÁDNÉMU PROVEDENÍ DÍLA S OHLEDEM NA ZHOTOVITELEM PŘEDPOKLÁDANÉ TECHNOLOGICKÉ POSTUPY | [15 empty] | VV | 2 | 1 | True | 0 | ROZPOCET
| VV |  | 1 |  | 1 | [13 empty] | VV | 2 | 2 | True | 1 | ROZPOCET
24 | K | 091404000 | Ostatní náklady související s objektem práce na památkovém objektu | kpl | 1 |  | 0 | INVESTICE |  |  | základní |  | 0 | 0 | 0 | 0 | 0 | 1024 | K | 2 |  |  |  | ROZPOCET | 0 | 0 | 0 | 0 | 0 | 1 | 0 | 1024 | 1685459694
| VV |  | 1 |  | 1 | [13 empty] | VV | 2 | 2 | True | 1 | ROZPOCET

## Pokyny pro vyplnění
Struktura údajů, formát souboru a metodika pro zpracování
Struktura
Soubor je složen ze záložky Rekapitulace stavby a záložek s názvem soupisu prací pro jednotlivé objekty ve formátu XLSX. Každá ze záložek přitom obsahuje
ještě samostatné sestavy vymezené orámovaním a nadpisem sestavy.
Rekapitulace stavby obsahuje sestavu Rekapitulace stavby a Rekapitulace objektů stavby a soupisů prací.
V sestavě Rekapitulace stavby jsou uvedeny informace identifikující předmět veřejné zakázky na stavební práce, KSO, CC-CZ, CZ-CPV, CZ-CPA a rekapitulaci
celkové nabídkové ceny uchazeče.
V sestavě Rekapitulace objektů stavby a soupisů prací je uvedena rekapitulace stavebních objektů, inženýrských objektů, provozních souborů,
vedlejších a ostatních nákladů a ostatních nákladů s rekapitulací nabídkové ceny za jednotlivé soupisy prací. Na základě údaje Typ je možné
identifikovat, zda se jedná o objekt nebo soupis prací pro daný objekt:
|  | STA | Stavební objekt pozemní
|  | ING | Stavební objekt inženýrský
|  | PRO | Provozní soubor
|  | VON | Vedlejší a ostatní náklady
|  | OST | Ostatní
|  | Soupis | Soupis prací pro daný typ objektu
Soupis prací pro jednotlivé objekty obsahuje sestavy Krycí list soupisu, Rekapitulace členění soupisu prací, Soupis prací. Za soupis prací může být považován
i objekt stavby v případě, že neobsahuje podřízenou zakázku.
Krycí list soupisu obsahuje rekapitulaci informací o předmětu veřejné zakázky ze sestavy Rekapitulace stavby, informaci o zařazení objektu do KSO,
CC-CZ, CZ-CPV, CZ-CPA a rekapitulaci celkové nabídkové ceny uchazeče za aktuální soupis prací.
Rekapitulace členění soupisu prací obsahuje rekapitulaci soupisu prací ve všech úrovních členění soupisu tak, jak byla tato členění použita (např.
stavební díly, funkční díly, případně jiné členění) s rekapitulací nabídkové ceny.
Soupis prací obsahuje položky veškerých stavebních nebo montážních prací, dodávek materiálů a služeb nezbytných pro zhotovení stavebního objektu,
inženýrského objektu, provozního souboru, vedlejších a ostatních nákladů.
Pro položky soupisu prací se zobrazují následující informace:
|  | PČ |  | Pořadové číslo položky v aktuálním soupisu
|  | TYP |  | Typ položky: K - konstrukce, M - materiál, PP - plný popis, PSC - poznámka k souboru cen, P - poznámka k položce, VV - výkaz výměr
|  | Kód |  | Kód položky
|  | Popis |  | Zkrácený popis položky
|  | MJ |  | Měrná jednotka položky
|  | Množství |  | Množství v měrné jednotce
|  | J.cena |  | Jednotková cena položky. Zadaní může obsahovat namísto J.ceny sloupce J.materiál a J.montáž, jejichž součet definuje
J.cenu položky.
|  | Cena celkem |  | Celková cena položky daná jako součin množství a j.ceny
|  | Cenová soustava |  | Příslušnost položky do cenové soustavy
Ke každé položce soupisu prací se na samostatných řádcích může zobrazovat:
Plný popis položky
Poznámka k souboru cen a poznámka zadavatele
Výkaz výměr
Pokud je k řádku výkazu výměr evidovaný údaj ve sloupci Kód, jedná se o definovaný odkaz, na který se může odvolávat výkaz výměr z jiné položky.
Metodika pro zpracování
Jednotlivé sestavy jsou v souboru provázány. Editovatelné pole jsou zvýrazněny žlutým podbarvením, ostatní pole neslouží k editaci a nesmí být jakkoliv
modifikovány.
Uchazeč je pro podání nabídky povinen vyplnit žlutě podbarvená pole:
Pole Uchazeč v sestavě Rekapitulace stavby - zde uchazeč vyplní svůj název (název subjektu)
Pole IČ a DIČ v sestavě Rekapitulace stavby - zde uchazeč vyplní svoje IČ a DIČ
Datum v sestavě Rekapitulace stavby - zde uchazeč vyplní datum vytvoření nabídky
J.cena = jednotková cena v sestavě Soupis prací o maximálním počtu desetinných míst uvedených v poli
- pokud sestavy soupisů prací obsahují pole J.cena, musí být všechna tato pole vyplněna nenulovými kladnými číslicemi
Poznámka - nepovinný údaj pro položku soupisu
V případě, že sestavy soupisů prací neobsahují pole J.cena, potom ve všech soupisech prací obsahují pole:
- J.materiál - jednotková cena materiálu
- J.montáž - jednotková cena montáže
Uchazeč je v tomto případě povinen vyplnit všechna pole J.materiál a pole J.montáž nenulovými kladnými číslicemi. V případech, kdy položka
neobsahuje žádný materiál je přípustné, aby pole J.materiál bylo vyplněno nulou. V případech, kdy položka neobsahuje žádnou montáž je přípustné,
aby pole J.montáž bylo vyplněno nulou. Není však přípustné, aby obě pole - J.materiál, J.Montáž byly u jedné položky vyplněny nulou.
Rekapitulace stavby
Název |  |  | Povinný |  | Popis | Typ | Max. počet
atributu |  |  | (A/N) |  |  |  | znaků
Kód |  |  | A |  | Kód stavby | String | 20
Stavba |  |  | A |  | Název stavby | String | 120
Místo |  |  | N |  | Místo stavby | String | 50
Datum |  |  | A |  | Datum vykonaného exportu | Date
KSO |  |  | N |  | Klasifikace stavebního objektu | String | 15
CC-CZ |  |  | N |  | Klasifikace stavbeních děl | String | 15
CZ-CPV |  |  | N |  | Společný slovník pro veřejné zakázky | String | 20
CZ-CPA |  |  | N |  | Klasifikace produkce podle činností | String | 20
Zadavatel |  |  | N |  | Zadavatel zadaní | String | 50
IČ |  |  | N |  | IČ zadavatele zadaní | String | 20
DIČ |  |  | N |  | DIČ zadavatele zadaní | String | 20
Uchazeč |  |  | N |  | Uchazeč veřejné zakázky | String | 50
Projektant |  |  | N |  | Projektant | String | 50
Poznámka |  |  | N |  | Poznámka k zadání | String | 255
Sazba DPH |  |  | A |  | Rekapitulace sazeb DPH u položek soupisů | eGSazbaDph
Základna DPH |  |  | A |  | Základna DPH určena součtem celkové ceny z položek soupisů | Double
Hodnota DPH |  |  | A |  | Hodnota DPH | Double
Cena bez DPH |  |  | A |  | Celková cena bez DPH za celou stavbu. Sčítává se ze všech listů. | Double
Cena s DPH |  |  | A |  | Celková cena s DPH za celou stavbu | Double
Rekapitulace objektů stavby a soupisů prací
Název |  |  | Povinný |  | Popis | Typ | Max. počet
atributu |  |  | (A/N) |  |  |  | znaků
Kód |  |  | A |  | Přebírá se z Rekapitulace stavby | String | 20
Stavba |  |  | A |  | Přebírá se z Rekapitulace stavby | String | 120
Místo |  |  | N |  | Přebírá se z Rekapitulace stavby | String | 50
Datum |  |  | A |  | Přebírá se z Rekapitulace stavby | Date
Zadavatel |  |  | N |  | Přebírá se z Rekapitulace stavby | String | 50
Projektant |  |  | N |  | Přebírá se z Rekapitulace stavby | String | 50
Uchazeč |  |  | N |  | Přebírá se z Rekapitulace stavby | String | 50
Kód |  |  | A |  | Kód objektu | String | 20
Objektu, Soupis prací |  |  | A |  | Název objektu | String | 120
Cena bez DPH |  |  | A |  | Cena bez DPH za daný objekt | Double
Cena s DPH |  |  | A |  | Cena spolu s DPH za daný objekt | Double
Typ |  |  | A |  | Typ zakázky | eGTypZakazky
Krycí list soupisu
Název |  |  | Povinný |  | Popis | Typ | Max. počet
atributu |  |  | (A/N) |  |  |  | znaků
Stavba |  |  | A |  | Přebírá se z Rekapitulace stavby | String | 120
Objekt |  |  | A |  | Kód a název objektu | String | 20 + 120
Soupis |  |  | A |  | Kód a název soupisu | String | 20 + 120
KSO |  |  | N |  | Klasifikace stavebního objektu | String | 15
CC-CZ |  |  | N |  | Klasifikace stavbeních děl | String | 15
CZ-CPV |  |  | N |  | Společný slovník pro veřejné zakázky | String | 20
CZ-CPA |  |  | N |  | Klasifikace produkce podle činností | String | 20
Místo |  |  | N |  | Přebírá se z Rekapitulace stavby | String | 50
Zadavatel |  |  | N |  | Přebírá se z Rekapitulace stavby | String | 50
Uchazeč |  |  | N |  | Přebírá se z Rekapitulace stavby | String | 50
Projektant |  |  | N |  | Přebírá se z Rekapitulace stavby | String | 50
Poznámka |  |  | N |  | Poznámka k soupisu prací | String | 255
Sazba DPH |  |  | A |  | Rekapitulace sazeb DPH na položkách aktuálního soupisu | eGSazbaDph
Základna DPH |  |  | A |  | Základna DPH určena součtem celkové ceny z položek aktuálního soupisu | Double
Hodnota DPH |  |  | A |  | Hodnota DPH | Double
Cena bez DPH |  |  | A |  | Cena bez DPH za daný soupis | Double
Cena s DPH |  |  | A |  | Cena s DPH za daný soupis | Double
Rekapitulace členění soupisu prací
Název |  |  | Povinný |  | Popis | Typ | Max. počet
atributu |  |  | (A/N) |  |  |  | znaků
Stavba |  |  | A |  | Přebírá se z Rekapitulace stavby | String | 120
Objekt |  |  | A |  | Kód a název objektu, přebírá se z Krycího listu soupisu | String | 20 + 120
Soupis |  |  | A |  | Kód a název objektu, přebírá se z Krycího listu soupisu | String | 20 + 120
Místo |  |  | N |  | Přebírá se z Rekapitulace stavby | String | 50
Datum |  |  | A |  | Přebírá se z Rekapitulace stavby | Date
Zadavatel |  |  | N |  | Přebírá se z Rekapitulace stavby | String | 50
Projektant |  |  | N |  | Přebírá se z Rekapitulace stavby | String | 50
Uchazeč |  |  | N |  | Přebírá se z Rekapitulace stavby | String | 50
Kód dílu - Popis |  |  | A |  | Kód a název dílu ze soupisu | String | 20 + 100
Cena celkem |  |  | A |  | Cena celkem za díl ze soupisu | Double
Soupis prací
Název |  |  | Povinný |  | Popis | Typ | Max. počet
atributu |  |  | (A/N) |  |  |  | znaků
Stavba |  |  | A |  | Přebírá se z Rekapitulace stavby | String | 120
Objekt |  |  | A |  | Kód a název objektu | String | 20 + 120
Soupis |  |  | A |  | Přebírá se z Krycího listu soupisu | String | 20 + 120
Místo |  |  | N |  | Přebírá se z Krycího listu soupisu | String | 50
Datum |  |  | A |  | Přebírá se z Krycího listu soupisu | Date
Zadavatel |  |  | N |  | Přebírá se z Krycího listu soupisu | String | 50
Projektant |  |  | N |  | Přebírá se z Krycího listu soupisu | String | 50
Uchazeč |  |  | N |  | Přebírá se z Krycího listu soupisu | String | 50
PČ |  |  | A |  | Pořadové číslo položky soupisu | Long
Typ |  |  | A |  | Typ položky soupisu | eGTypPolozky | 1
Kód |  |  | A |  | Kód položky ze soupisu | String | 20
Popis |  |  | A |  | Popis položky ze soupisu | String | 255
MJ |  |  | A |  | Měrná jednotka položky | String | 10
Množství |  |  | A |  | Množství položky soupisu | Double
J.Cena |  |  | A |  | Jednotková cena položky | Double
Cena celkem |  |  | A |  | Cena celkem vyčíslena jako J.Cena * Množství | Double
Cenová soustava |  |  | N |  | Zařazení položky do cenové soustavy | String | 50
p |  |  | N |  | Poznámka položky ze soupisu | Memo
psc |  |  | N |  | Poznámka k souboru cen ze soupisu | Memo
pp |  |  | N |  | Plný popis položky ze soupisu | Memo
vv |  |  | N |  | Výkaz výměr (figura, výraz, výměra) ze soupisu | Text,Text,Double | 20, 150
DPH |  |  | A |  | Sazba DPH pro položku | eGSazbaDPH
Hmotnost |  |  | A |  | Hmotnost položky ze soupisu | Double
Suť |  |  | A |  | Suť položky ze soupisu | Double
Nh |  |  | N |  | Normohodiny položky ze soupisu | Double
Datová věta
Typ věty |  |  | Hodnota |  | Význam
eGSazbaDPH |  |  | základní |  | Základní sazba DPH
|  |  | snížená |  | Snížená sazba DPH
|  |  | nulová |  | Nulová sazba DPH
|  |  | zákl. přenesená |  | Základní sazba DPH přenesená
|  |  | sníž. přenesená |  | Snížená sazba DPH přenesená
eGTypZakazky |  |  | STA |  | Stavební objekt
|  |  | PRO |  | Provozní soubor
|  |  | ING |  | Inženýrský objekt
|  |  | VON |  | Vedlejší a ostatní náklady
|  |  | OST |  | Ostatní náklady
eGTypPolozky |  |  | 1 |  | Položka typu HSV
|  |  | 2 |  | Položka typu PSV
|  |  | 3 |  | Položka typu M
|  |  | 4 |  | Položka typu OST