## Rack servery
2x Rack server
| Minimální parametry (v případě maximálního, nebo fixního parametru, bude toto uvedeno) | Splnění požadované hodnoty ANO/NE | Nabízená hodnota/typ
Typ zařízení | Standardizovaný Server v provedení Rack
Barevně označené hot-plug komponenty.
Pro přístup ke všem komponentám není nutné nářadí.
Uzamykatelný čelní bezpečnostní panel.
Soulad s nařízením komise EU č. 617/2013
TPM 2.0
Certifikace provozu ASHRAE A2
Procesor | Dual CPU systém, osazený jedním CPU s min 16x Core
Průměrný výkon CPU 1375 bodů na jádro a v Single Thread ratingu 140 bodů na jádro Passmark dle www.cpubenchmark.net
Minimální základní frekvence procesoru musí být 2,3GHz.
Paměť | 256 GB, typu DDR4 s taktem 3200MT/s.
Možnost zvýšení kapacity na dvojnásobek při použití identických modulů, bez nutnosti výměny dodaných modulů a při jednom CPU
Pavné disky pro data | Šasi serveru musí pojmout 8x HDD formátu 3,5", přístupných ve vyměnitelných hot-swap rámečcích z přední strany serveru.
Rozhraní disků SAS12, SATA6, rotačních i SSD
2x 480 GB SSD, DWPD 1
RAID řadič disků | Podpora SAS12, SATA6
Podpora RAID 1,5,10,50
Sběrnici připojení k systému PCI-e Gen 3.
PCI-e sloty | 4ks PCI-e Gen3 slotů, alespoň 1x PCI-e Gen 3 x16
LAN konektivita | 2 port LAN 1GBase-T
2 porty LAN 10GBe SFP+
Síťové karty nezabírají požadované volné PCI-e sloty
Napájení a chlazení | Server musí být vybaven redundantním napájením a chlazením, hot-plug vyměnitelné za provozu.
Zdroje 1+1 , každý alespoň 750W, hot-plug
Management a monitoring | Servery musí disponovat kompletním out-of-band managementem s dedikovaným LAN portem 1GBase-T. Interní web-GUI managementu pouze v HTML5, možnost ovládání pomocí CLI.
Management serveru nepožaduje instalaci agenta jak pro monitoring, tak pro update SW/FW/BIOS v jednotlivých HW komponentech serveru. Podpora HW profilů. Podpora IPv6.
Podpora hromadné konfigurace více serverů pomocí XML souborů (z USB, nebo síťovým PXE bootem), hesla v takovém souboru musí být hashovaná proti zneužití (zero touch deployment).
Server musí umožňovat „lock-out“ BIOSu a firmware jednotlivých komponent tak aby bylo zabráněno přepisu závadnou aktualizací. Je požadována funkcionalita secure-erase (zabezpečené smazání veškerých dat na serveru a jeho komponentách po jeho vyřazení)
Základní deska či management serveru musí být vybaveny vlastním dedikovaným úložištěm pro umístění ovladačů potřebných pro instalaci OS, diagnostických nástrojů, aby nebylo nutné použití CD/DVD nebo jiných asistečních médií.
Možnost nastavení parametrů a odečet stavu serverů a logů pomocí mobilního telefonu (Android, iOS).
Včetně kompletace, montáže a zahoření
Instalace a povýšení SW pro Virtualizaci Academic VMware 7 Remote Office Branch Office Standard Academic VMware vCenter 7 Standard for vSphere 7
Záruka a technická podpora | Je požadována záruka na dobu 5 let s reakční dobou na založený incident do konce následujícího pracovního dne (NBD).
Technickou podporu poskytuje výrobce serveru s přístupem k telefonické podpoře 24x7x365.
Servisní zásahy provádí technik s příslušnou znalostí, schválený výrobcem.
Podpora automatického hlášení závady a otevření incidentu.
Možnost sledování servisních reportů prostřednictvím internetu. Aktualizace systému dostupné min. po dobu záruky zdarma, nabízené přehledně v servisním portálu po zadání sériového čísla.
*V případě, že účastník doplní ve sloupci splnění požadované hodnoty NE, bude toto zadavatelem považováno za nesplnění požadavků Technické specifikace předmětu plnění veřejné zakázky a účastník bude zadavatelem ze zadávacího řízení vyloučen.

## Tower server
1x Tower server
| Minimální parametry (v případě maximálního, nebo fixního parametru, bude toto uvedeno) | Splnění požadované hodnoty ANO/NE | Nabízená hodnota/typ
Typ zařízení | Standardizovaný Server v provedení Tower
Barevně označené hot-plug komponenty.
Pro přístup ke všem komponentám není nutné nářadí.
Uzamykatelný čelní bezpečnostní panel.
Soulad s nařízením komise EU č. 617/2013
TPM 2.0
Certifikace provozu ASHRAE A4
Procesor | Dual CPU systém, osazený jedním CPU s min 12x Core
Průměrný výkon CPU 1960 bodů na jádro a v Single Thread ratingu 180 bodů na jádro Passmark dle www.cpubenchmark.net
Minimální základní frekvence procesoru musí být 2,1GHz.
Paměť | 128 GB, typu DDR4 s taktem 3200MT/s.
Možnost zvýšení kapacity na dvojnásobek při použití identických modulů, bez nutnosti výměny dodaných modulů a při jednom CPU
Pavné disky pro data | Šasi serveru musí pojmout 8x HDD formátu 3,5", přístupných ve vyměnitelných hot-swap rámečcích z přední strany serveru.
Rozhraní disků SAS12, SATA6, rotačních i SSD
4x 2TB SATA
RAID řadič disků | Podpora SAS12, SATA6
4GB NV Cache
Podpora RAID 1,5,6,50,60
PCI-e sloty | Podpora PCIe Gen 4
LAN konektivita | 4 porty LAN 1GBase-T
Síťové karty nezabírají PCI-e sloty
Napájení a chlazení | Server musí být vybaven redundantním napájením a chlazením, hot-plug vyměnitelné za provozu.
Zdroje 1+1 , každý alespoň 600W, hot-plug
Management a monitoring | Servery musí disponovat kompletním out-of-band managementem s dedikovaným LAN portem 1GBase-T. Interní web-GUI managementu pouze v HTML5, možnost ovládání pomocí CLI.
Management serveru nepožaduje instalaci agenta jak pro monitoring, tak pro update SW/FW/BIOS v jednotlivých HW komponentech serveru. Podpora HW profilů. Podpora IPv6.
Podpora hromadné konfigurace více serverů pomocí XML souborů (z USB, nebo síťovým PXE bootem), hesla v takovém souboru musí být hashovaná proti zneužití (zero touch deployment).
Server musí umožňovat „lock-out“ BIOSu a firmware jednotlivých komponent tak aby bylo zabráněno přepisu závadnou aktualizací. Je požadována funkcionalita secure-erase (zabezpečené smazání veškerých dat na serveru a jeho komponentách po jeho vyřazení)
Základní deska či management serveru musí být vybaveny vlastním dedikovaným úložištěm pro umístění ovladačů potřebných pro instalaci OS, diagnostických nástrojů, aby nebylo nutné použití CD/DVD nebo jiných asistečních médií.
Možnost nastavení parametrů a odečet stavu serverů a logů pomocí mobilního telefonu (Android, iOS).
Včetně kompletace, montáže a zahoření
Instalace a povýšení SW pro Virtualizaci Academic VMware 7 Remote Office Branch Office Standard Academic VMware vCenter 7 Standard for vSphere 7
Záruka a technická podpora | Je požadována záruka na dobu 5 let s reakční dobou na založený incident do konce následujícího pracovního dne (NBD).
Technickou podporu poskytuje výrobce serveru s přístupem k telefonické podpoře 24x7x365.
Servisní zásahy provádí technik s příslušnou znalostí, schválený výrobcem.
Podpora automatického hlášení závady a otevření incidentu.
Možnost sledování servisních reportů prostřednictvím internetu. Aktualizace systému dostupné min. po dobu záruky zdarma, nabízené přehledně v servisním portálu po zadání sériového čísla.

## Síťové úložiště
Síťové úložiště.
| Minimální parametry (v případě maximálního, nebo fixního parametru, bude toto uvedeno) | Splnění požadované hodnoty ANO/NE | Nabízená hodnota/typ
Typ zařízení | Podpora SMB 3
Podpora NFS 4
Podpora blokového přístupu přes ISCSI
Síťové úložiště musí podporovat upgrade FW disků bez nutnosti jejich vyjmutí
Podpora Ochrany dat RAID 1,5,6
Podpora výměny disků za provozu (Hotplug)
Podpora UPS
Podpora SNMP Monitoringu
Kapacita 120 TB RAW. Max velikost disku 8 TB.
2 x Rozhraní RJ-45 10GbE LAN
Podpora rozšíření na 2x25 GBE
Redundantní napájecí zdroje
Včetně kompletace, montáže a zahoření
Záruka a technická podpora | Je požadována záruka na dobu 5 let s reakční dobou na založený incident do konce následujícího pracovního dne (NBD).
SW a HW Podpora výrobce po dobu 5 let.

## Diskové pole
Diskové pole
| Minimální parametry (v případě maximálního, nebo fixního parametru, bude toto uvedeno) | Splnění požadované hodnoty ANO/NE | Nabízená hodnota/typ
Typ zařízení | Prostor 31 TB RAW při max. velikosti disku 2,4 TB
Disky musí být připojeny pomocí rozhraní SAS
Redundantní kontroléry
Reduntatní napájecí zdroje
Podpora ochrany dat RAID 1,5,6
Podpora výměny disků za provozu (Hotplug)
Podpora UPS
Podpora SNMP Monitoringu
Připojení 2x 16 GBFC a 2x 10 Gb ISCSI
rozšířitelnost min 220 na disků
Podpora asyncronní replikace pře FC a iSCSI
Včetně kompletace, montáže a zahoření
Záruka a technická podpora | Je požadována záruka na dobu 5 let s reakční dobou na založený incident do konce následujícího pracovního dne (NBD).
SW a HW Podpora výrobce po dobu 5 let.

## Síťové switch
2x Síťové switch
| Minimální parametry (v případě maximálního, nebo fixního parametru, bude toto uvedeno) | Splnění požadované hodnoty ANO/NE | Nabízená hodnota/typ
Typ zařízení | Síťové switche kategorie Datacenter
min. 28 portů 10GBe SFP+ a min 2x 100GBE QSFP28
Reduntatní napájecí zdroje
6ks SFP+ DAC Cable 10GBE 3M
1x QSFP 100GBE DAC Cable 1m
Směr chlazení IO to PSU
Včetně kompletace, montáže a zahoření
Záruka a technická podpora | Je požadována záruka na dobu 5 let s reakční dobou na založený incident do konce následujícího pracovního dne (NBD).
SW a HW Podpora výrobce po dobu 5 let.