## konfigurace 1
| Minimální parametry | Splnění požadované hodnoty ANO/NE
Barevná multifunkční tiskárna/kopírka A3 | 5 ks
Technologie tisku: | Laser/LED
Rychlost tisku/kopírování: | minimálně 30 str./min.
Ovládací panel: | Minimálně 10" dotykový ovládací panel
Doba zahřívání: | max. 20 sekund
Doba vytištění první kopie | max. 7 sekund barevně
Rychlost skenování | 80 stran jednostranně, automatický duplex, kapacita min. 100 listů (80g m2)
Rozlišení tisku | min. 1200x1200
Vstupní kapacita | Minimálně 1000 listů pro formáty A4, A4R, A3, SRA3 + ruční zásobník minimálně 100 listů A4-SRA3
Podporované formáty papírů ze zásobníků/šuplíků | A5, A4, A3, SRA3
Speciální formáty papírů | Podpora tisku na dlouhý papír, až do délky 1,2m z ručního podavače
Podporovaná gramáž papíru ze zásobníku | 55 - 300g/m2
Tiskový jazyk | PCL6, PS3
Velikost Paměti | min. 5 GB
Pevný disk | min. 500 GB
Připojení | USB2.0, 100Base-TX, 1000Base-T
Tisk z USB flash | Ano, aspoň JPEG, TIFF, PNG s možností zobrazení náhledů souborů přímo na ovládacím panelu MFP.
Rozlišení skeneru | Min. 600x600
Skenování do formátů | TIFF, JPEG, XPS, PDF, PDF/A-1a, PDF/A-1b, šifrované PDF, kompaktní PDF, prohledávatelné PDF, docx, xlsx, TXT(UTF-8), RTF
Režim náhledů skenu a kopírování | Přímo na panelu MFP včetně základní editace (mazání, otáčení, přesouvání stránek), odstranění/zakrytí zvolené oblasti na stránce.
Cíle skenování | Složka, USB flash, Email
Druhy skenování | Barevné skenování, odstíny šedi, automatické odstranění pozadí dokumentu, automatický ořez skenovaných dokumentů umístěných na sklo skeneru (účtenky, fotografie apd.) a rozdělení do jednotlivých souborů
Další možnost skenování | Možnost odeslat pouze hypertextový odkaz ke stažení uloženého skenu na HDD MFP. Možnost administrátorského nastavení doby platnosti tohoto odkazu.
Možnosti nastavení kopírování | Zoom, zaostření obrazu, uživatelské vyvážení barev na panelu MFP,
Další funkcionalita | Možnost personifikace ovládacího panelu, možnost uložit speciální nastavení tiskárny jako tlačítko na ovládacím panelu, odložený tisk.
Administrátorské režimy | Administrátorský přístup přes webové rozhraní MFP včetně možnosti fulltextového vyhledávání nastavení. Možnost připojení k ovládacímu panelu tiskárny a jeho vzdáleného ovládání. Možnost zálohování/klonování nastavení MFP.
Zabezpečení | SSL/IPsec/HTTPS, IP/MAC filtrace, S/MIME pro emailovou komunikaci, Zabezpečený tisk (PIN, Uživatelské jméno/heslo), Šifrovaná data na HDD s možností nastavení automatického odstranění uložených dat.
Integrace SW řešení | Kompatibilita s dodávaným tiskovým řešením včetně vestavěného terminálu přímo na panel zařízení.
SW kompatibilita | Zařízení musí být kompatibilní pro instalaci SafeQ 5/6 Embedded Terminal - případné nezbytné moduly umožňující instalaci ET musí být zahrnuto v ceně.
Spotřební materiál | Vysokokapacitní tonerové kazety - minimálně 30.000 (černý) a 19.000 (barevný)
*V případě, že účastník doplní ve sloupci splnění požadované hodnoty NE, bude toto zadavatelem považováno za nesplnění požadavků Technické specifikace předmětu plnění veřejné zakázky a účastník bude zadavatelem ze zadávacího řízení vyloučen.
Note on C1: hruskovar:

## konfigurace 2
| Minimální parametry | Splnění požadované hodnoty ANO/NE
Barevná multifunkční tiskárna/kopírka A3 | 1 ks
Technologie tisku: | Laser/LED
Rychlost tisku/kopírování: | minimálně 35 str./min.
Ovládací panel: | Minimálně 10" dotykový ovládací panel
Doba zahřívání: | max. 20 sekund
Doba vytištění první kopie | max. 7 sekund barevně
Rychlost skenování | 110 stran jednostranně (duplexní skenner), automatický duplex, kapacita min. 150 listů (80g m2)
Rozlišení tisku | min. 1200x1200
Vstupní kapacita | Minimálně 2100 listů pro formáty A4, A4R, A3, SRA3 + ruční zásobník minimálně 100 listů A4-SRA3
Podporované formáty papírů ze zásobníků/šuplíků | A5, A4, A3, SRA3
Speciální formáty papírů | Podpora tisku na dlouhý papír, až do délky 1,2m z ručního podavače
Podporovaná gramáž papíru ze zásobníku | 55 - 300g/m2
Možnosti dokončování | Interní finišovací jednotka s výstupní kapacitou 500 listů. Funkce sešívání v rohu, sešívání po straně, manuální sešívání. Kapacita sešití min. 40 listů. Sešívání bez použití sponek - aspoň 3 listy.
Tiskový jazyk | PCL6, PS3
Velikost Paměti | min. 5 GB
Pevný disk | min. 500 GB
Připojení | USB2.0, 100Base-TX, 1000Base-T
Tisk z USB flash | Ano, aspoň JPEG, TIFF, PNG s možností zobrazení náhledů souborů přímo na ovládacím panelu MFP.
Rozlišení skeneru | Min. 600x600
Skenování do formátů | TIFF, JPEG, XPS, PDF, PDF/A-1a, PDF/A-1b, šifrované PDF, kompaktní PDF, prohledávatelné PDF, docx, xlsx, TXT(UTF-8), RTF
Režim náhledů skenu a kopírování | Přímo na panelu MFP včetně základní editace (mazání, otáčení, přesouvání stránek), odstranění/zakrytí zvolené oblasti na stránce.
Cíle skenování | Složka, USB flash, Email
Druhy skenování | Barevné skenování, odstíny šedi, automatické odstranění pozadí dokumentu, automatický ořez skenovaných dokumentů umístěných na sklo skeneru (účtenky, fotografie apd.) a rozdělení do jednotlivých souborů.
Další možnost skenování | Možnost odeslat pouze hypertextový odkaz ke stažení uloženého skenu na HDD MFP. Možnost administrátorského nastavení doby platnosti tohoto odkazu.
Možnosti nastavení kopírování | Zoom, zaostření obrazu, uživatelské vyvážení barev na panelu MFP.
Další funkcionalita | Možnost personifikace ovládacího panelu, možnost uložit speciální nastavení tiskárny jako tlačítko na ovládacím panelu, odložený tisk.
Administrátorské režimy | Administrátorský přístup přes webové rozhraní MFP včetně možnosti fulltextového vyhledávání nastavení. Možnost připojení k ovládacímu panelu tiskárny a jeho vzdáleného ovládání. Možnost zálohování/klonování nastavení MFP.
Zabezpečení | SSL/IPsec/HTTPS, IP/MAC filtrace, S/MIME pro emailovou komunikaci, Zabezpečený tisk (PIN, Uživatelské jméno/heslo), Šifrovaná data na HDD s možností nastavení automatického odstranění uložených dat.
Integrace SW řešení | Kompatibilita s dodávaným tiskovým řešením včetně vestavěného terminálu přímo na panel zařízení.
SW kompatibilita | Zařízení musí být kompatibilní pro instalaci SafeQ 5/6 Embedded Terminal - případné nezbytné moduly umožňující instalaci ET musí být zahrnuty v ceně.
Spotřební materiál | Vysokokapacitní tonerové kazety - minimálně 30.000 (černý) a 19.000 (barevný)
*V případě, že účastník doplní ve sloupci splnění požadované hodnoty NE, bude toto zadavatelem považováno za nesplnění požadavků Technické specifikace předmětu plnění veřejné zakázky a účastník bude zadavatelem ze zadávacího řízení vyloučen.
Note on C1: hruskovar: