## Nabidkova cena
TABULKA NABÍDKOVÉ CENY
Číslo | Název položky | Počet | Cena 1 kusu | Celková cena | DPH 21% | Celková cena
položky | NABÍZENÝ MODEL | ks | Kč bez DPH | Kč bez DPH | Kč | Kč včetně DPH
1 | Tiskarna A, inkoustová: | 1 | 0 | 0 | 0 | 0
2 | Tiskárna B, laserová: | 1 | 0 | 0 | 0 | 0
3 | USB-C dock station, typ A: | 2 | 0 | 0 | 0 | 0
4 | Flash disk: | 2 | 0 | 0 | 0 | 0
5 | Paměť 16GB, notebook: | 1 | 0 | 0 | 0 | 0
6 | USB-C dock station, typ B: | 1 | 0 | 0 | 0 | 0
7 | Externí USB disk 5TB | 1 | 0 | 0 | 0 | 0
V případě, že technické podmínky obsahují odkazy na obchodní firmy, názvy nebo jména a příjmení,
specifická označení zboží a služeb, které platí pro určitou osobu, popřípadě její organizační složku za příznačné,
patenty na vynálezy, užitné vzory, průmyslové vzory, ochranné známky nebo označení původu,
umožňuje zadavatel výslovně použití i jiných, kvalitativně a technicky obdobných řešení,
které naplní zadavatelem požadovanou či odborníkovi zřejmou funkcionalitu, a to v souladu
s § 89 odst. 6 Zákona č. 134/2016, o zadávání veřejných zakázek, v platném znění.
|  |  |  | Cena nabídky | DPH 21% | Cena nabídky
|  |  |  | celkem Kč | celkové nabídky | celkem Kč
|  |  |  | bez DPH | Kč | včetně DPH
|  |  |  | 0 | 0 | 0
Účastník vyplní odemčené žlutě podbarvené buňky pro:
A) stanovení nabídkové ceny
B) doplnění označení nabízeného modelu (např. part number)
C) doplnění specifikace jednotlivých položek tabulky obsaženou v listech tohoto sešitu.
V …………………………. dne …………….2022
………………………………………………………..
za dodavatele

## 1, 2 Tiskarny
1. Tiskárna typ A, inkoustová |  |  | NABÍZENÝ MODEL: ……………………………… part number: | 2. Tiskárna typ B, laserová |  |  | NABÍZENÝ MODEL: ……………………………… part number:
Technicka specifikace | Pevný parametr | Minimální požadovaný parametr | Technická specifikace | Technická specifikace | Pevný parametr | Minimální požadovaný parametr | Technická specifikace
Obecné parametry |  |  | Obecné parametry | Základní parametry |  |  | Základní parametry
barva tisku | barevná |  |  | Typ | multifunkční laserová barevná | formát A4, duplexní tisk
technologie tisku | inkoustová, multifunkcni |  |  | Připojení | USB, LAN, WiFi
funkce | tisk, skenování, kopírování |  |  | Funkce | kopírování, tisk, skenování | skenování do e-mailu
připojení | USB, WiFi |  |  | Rozlišení tisku |  | min. 1200 x 1200 DPI
formáty papíru |  | A4, A5, A6 |  | Rozlišení skeneru |  | min. 600 x 600 DPI
Skenování |  |  | Skenování | Ostatní informace |  |  | Ostatní informace
rozlišení skeneru |  | 600 x 1200 DPI
Tiskové parametry |  |  | Tiskové parametry
tiskové rozlišení |  | 4800 x 1200 DPI
rychlost tisku černob. |  | 7,7 obr./min.
rychlost tisku barevn. |  | 4 obr./min.
vstupní zásobník |  | 60 listů
výstupní zásobník |  | 60 listů
Výbava |  |  | Výbava
displej | informační
Ostatní informace |  |  | Ostatní informace

## 3,6 Dock station
3. 2x USB-C dock station, typ A |  |  | NABÍZENÝ MODEL: ……………………………… part number: | 6. USB-C dock station, typ B |  |  | NABÍZENÝ MODEL: ……………………………… part number:
Technická specifikace | Pevný parametr | Minimální požadovaný parametr | Technická specifikace | Technická specifikace | Pevný parametr | Minimální požadovaný parametr | Technická specifikace
Základní parametry |  |  | Základní parametry | Základní parametry |  |  | Základní parametry
Konektor male | USB-C, Thunderbolt 3 |  |  | Příkon |  | >= 100 W
Konektory female | USB 3.2 HDMI 2.0 Display Port | 3 1 2 |  | Kompatibilita | Lenovo L490
Konektory female | RJ-45, USB-C |  |  | Konektor USB-C |  | 1
Napájení | Power Delivery | max 130 W |  | Konektor USB-A |  | 2
Podpora více monitorů | počet monitoru až 4 |  |  | Konektor HDMI |  | 2
Kompatibilita | Latitude 5400 Latitude 7480 |  |  | Konektor RJ-45 (LAN) |  | 1
Ostatní informace |  |  | Ostatní informace | Další informace |  |  | Další informace
|  |  |  | Čtečka karet (micro)-SD | Ano
|  |  |  | Ostatní informace |  |  | Ostatní informace

## 4 Flash disk
NABÍZENÝ MODEL: ……………………………… part number:
Technická specifikace | Pevný parametr | Minimální požadovaný parametr | Technická specifikace
Základní parametry |  |  | Základní parametry
Kapacita |  | 1000 GB
Rozhraní | USB 3.2
Rychlost čtení a zápisu |  | min 450 MB/s
Materiál | kov
Ostatní informace |  |  | Ostatní informace

## 5 Pamet
NABÍZENÝ MODEL: ……………………………… part number:
Technická specifikace | Pevný parametr | Minimální požadovaný parametr | Technická specifikace
Základní parametry |  |  | Základní parametry
Kapacita |  | 16 GB
Kompatibilita | Intel NUC Kit 10i7FNHJA
Typ paměti | SO-DIMM, DDR4
Frekvence |  | 2666 MHz
Napeti | 1.2 V
Další informace |  |  | Další informace
Casovani | 19-19-19
Unbuffered | Ano
Ostatní informace |  |  | Ostatní informace

## 7. Ext.disk
NABÍZENÝ MODEL: ……………………………… part number:
Technická specifikace | Pevný parametr | Minimální požadovaný parametr | Technická specifikace
Základní parametry |  |  | Základní parametry
HDD disk | s rozhraním USB 3.0
Kapacita |  | 5 000 GB
Rozměry/Váha |  |  | Rozměry/Váha
Výška |  | Max. 21 mm
Vaha |  | Max. 250 g
Ostatní informace |  |  | Ostatní informace