## List1
UK – RUK – Nákup vybavení pro vzdělávací mini science centrum Didaktikon, Kampus Hybernská - specifikace předmětu plnění a položkový rozpočet
III. Laboratorní stoly
Nejvýše přípustná hodnota veřejné zakázky činí 450 000,-Kč bez DPH
| Položka | Minimální technické parametry a požadavky | Popis produktu * | MJ | Počet | Cena MJ | Cena celkem
1.1. | laboratorní stůl | rozměry stolu: délka stolu 250-270 cm, šířka 75-85cm, výška 80-90cm zásuvková skříň v levé části stolu, šířka 50-60 cm (pracovní částí na notebook - viz popis níže), kování s tlumeným dojezdem, počet zásuvek 3-8, pracovní deska stolu vyrobena z chemicky odolného umělého kamene splňující ISO 19712, barva a vzor v odstínech bílé/šedé, tloušťka pracovní desky min. 4 cm, barva korpusu šedá, pracovní deska je rozdělena na dvě části - část na notebook a část na pokusy, pracovní část na notebook o rozměrech 50-60 x 70-85 cm (dle zásuvkové skříňky a dle šířky stolu), pracovní část na pokusy obsahuje v pravé části stolu hluboký dřez s baterií ze stejného materiálu jako pracovní plocha a je její nedílnou součástí bez spár, pracovní část na pokusy je orámovaná s hranou vysokou 3-5 mm zabraňující přetečení kapalin, v pracovní části jsou umístěny ventily na hořlavé a nehořlavé plyny (po jednom kusu každý), součástí stolu přečerpávací zařízení umístěné ve skříňce pod dřezem, prostor mezi zásuvkovou a dřezovou skříňkou je opatřen dvířky s možností uzamknutí plynových bomb, dvířka zamykací části jsou odsazena do vnitřní části stolu zadní část zalícovaná se zadní stranou stolu, kabely vedené z podlahy jsou skryté za zamykacími dvířky, součástí stolu jsou dvě sestavy legrand (sestavy elektrických zásuvek): 1. sestava 2x230V+2xUSB+1xRJ45+1xHDMI je umístěná v pracovní části na notebook, 2. sestava 2x230V je umístěná v blízkosti pracovní části desky, pracovní deska má alespoň na jedné straně přečnívající okraj (nebo část okraje) min. 2 cm |  | ks | 2
[5 empty] | Nabídková cena celkem |  | 0
* U nabízeného produktu musí být uveden výrobce a současně musí být produkt označen tak, aby jej bylo možné jednoznačně identifikovat a odlišit jej tak od jiných podobných produktů