## Nabídková cena
TABULKA NABÍDKOVÉ CENY
číslo položky | Název položky | Počet | Cena 1 kmpl Kč bez DPH | Celková cena Kč bez DPH | Kč DPH 21 % | Celková cena Kč vč. DPH
1 | Výpočetní uzel - sestava | 1 |  | 0 | 0 | 0
V případě, že technické podmínky obsahují odkazy na obchodní firmy, názvy nebo jména a příjmení, specifická označení zboží a služeb, které platí pro určitou osobu, popřípadě její organizační složku za příznačné, patenty na vynálezy, užitné vzory, průmyslové vzory, ochranné známky nebo označení původu, umožňuje zadavatel , výslovně použití i jiných, kvalitativně a technicky obdobných řešení, které naplní zadavatelem požadovanou či odborníkovi zřejmou funkcionalitu, a to v souladu s § 89 odst. 6 Zákona č. 134/2016, o zadávání veřejných zakázek, v platném znění.
Účastník vyplní odemčené žlutě podbarvené buňky pro:
A) stanovení nabídkové ceny
B) doplnění oznečení názvu nabízeného produktu (např. part number)
C) doplnění specifikace jednotlivých položek tabulky obsažené v listech tohoto sešitu.
V …………………………. dne …………….2022
………………………………………………………..
za dodavatele

## 1 Výpočetní uzel
Technická specifikace |  |  | NABÍZENÁ SESTAVA part number (u relevantních položek)
Parametr | Pevná hodnota | minimální (maximální) požadovaná hodnota | Hodnota u nabízeného zboží
Provedení
Montáž do skříně vč. lyžin | rack 19´´
Výška | 1U (43,85 mm)
Šířka (mm) | 449
Hloubka |  | max 850 mm
Konfigurace CPU
Počet procesorů | 2
Typ procesoru | architektura x86_64 s podporou SMT, PCIe 4.0 x128
Počet fyzických jader na procesor |  | min 32
TDP pro jedno CPU [W] |  | Max 230
CPUMark Average Score (single CPU) |  | min 56000
L3 Cache pro jedno CPU |  | min 256 MB
RAM (Operařní paměť)
Velikost paměti [GB]: |  | min 128 (např. 8 x 16GB)
Frekvence paměti [MHz]: |  | min 3200
Typ paměti: | DD4, ECC Registered
Obsazené kanály | 8
Volných slotů |  | min. 24
Rozhraní
Síťové rozhraní (Gbit/s) |  | min 2 x 10GBASE-T
Dedikovaný port LAN pro vzdálenou správu | Ano
Onboard grafická karta | Ano
Hotswap pozice |  | min 12 x NVMe/SATA/SAS
Počet volných slotů PCIe Gen4 x16 s možností osazení kartou plné velikosti |  | min 2
Počet dalších volných slotů PCIe Gen4 x8 nebo x16 |  | min 1
Možnost osazeni GPU typu A100 | Ano
Napájení
Redundantní napájení | Ano
Výkon (W) |  | min 1600
Účinnost - kategorie |  | min 80 plus Platinum
Další informace
Vzdálená správa s podporou standardu IPMI 2.0 | Ano
Bootování operačního systému | konfigurovatelné pořadí zařízení
Podpora bootování opereačního systému | USB LAN (PXE)
Záruka
Záruční doba [Roky] |  | min 5
NBD na místě | Ano