## Obecné vlastnosti pro switche
Předmět veřejné zakázky | Popis stávajícího vybavení - požadavek na kompatibilitu
Dodávka aktivních prvků (switchů) a související servisní služby (po dobu 3 let): Typ A – 2 x access switch s 10Gb Typ B – 1 x access switch Typ C – 4 x access switch s PoE | Uspořádání stávající sítě v areálu TPÚ Plzeňská: - core switch Cisco Catalyst C9500-24Y4C - 2 stohy přístupových switchů Cisco C9300-48T/P s uplink moduly C9300-NM-2Y - 2 stohy přístupových switchů Cisco C9300-48T/P s uplink moduly C9300-NM-8X"
Požadovaná funkcionalita/vlastnost | Způsob splnění požadované funkcionality/vlastnosti | Doplní účastník dle nabízeného zařízení
Typ přepínače | L2/L3 přístupový přepínač
Řízení přepínače | Stávající core switch v budově C
Formát přepínače | Stohovatelný
Počet dedikovaných stohovacích portů | 2
Minimální počet zařízení ve stohu | 8
Minimální kapacita sběrnice stohu | 400 Gb/s
Sdílení výkonu napájecích zdrojů napříč celým stohem | ANO
Stateful Switch Over v rámci stohu | ANO
Záměnnost ve stohu | Se stávajícími přístupovými switchi v budově C
Non-stop Forwarding | ANO, povýšením firmware
Možnost instalovat interní redundantní napájecí zdroj | ANO
Interní redundantní napájecí zdroj požadován | ANO
Datový stohovací kabel požadován | ANO
Napájecí stohovací kabel požadován | ANO
Min. velikost sdíleného systémového bufferu | 16MB
Velikost MAC address tabulky | 30000
Min. počet IPv4 routes | 600
Min. počet IPv6 routes | 300
Min. počet konfigurovatelných security ACL | 5000
IEEE 802.3ad (Link Aggregation) | ANO
IEEE 802.3ad přes více přepínačů ve stohu nebo více šasis | ANO
Minimálně 8 linek jako součást Link Aggregation Group trunku | ANO
Minimální počet konfigurovatelných Link Aggregation Group trunků | 128
IEEE 802.1Q | ANO
Minimální počet aktivních VLAN | 1000
IEEE 802.1x | ANO
Konfigurovatelná kombinace pořadí postupného ověřování zařízení na portu (IEEE 802.1x, MAC adresou, Web autentizací) | ANO
Integrace IEEE 802.1x s IP telefonním prostředím (802.1x Multi-domain authentication) | ANO
Možnost provozu 802.1x v tzv. audit módu bez omezování přístupu koncových uživatelů | ANO
RADIUS CoA | ANO
Podpora instance spanning-tree protokolu per VLAN | ANO
IEEE 802.1w - Rapid Spanning Tree Protocol | ANO
Protokol MVRP nebo VTP pro definici a správu VLAN sítí | ANO
Podpora jumbo rámců (min. 9198 bytes) | ANO
Detekce protilehlého zařízení (např. CDP nebo LLDP) | ANO
Směrování protokolů IPv4 a IPv6 v hardware | ANO
OSPFv2 | ANO
OSPFv3 | ANO
EIGRP (dle RFC draft-savage-eigrp-05 nebo RFC 7868) | ANO, povýšením firmware
ISIS | ANO, povýšením firmware
BGPv4 | ANO, povýšením firmware
Graceful Insertion and Removal | ANO, povýšením firmware
IP Multicast ( PIM SSM, PIM SM) | ANO, povýšením firmware
Virtualizace směrovacích tabulek - např. Virtual Routing and Forwarding (VRF) | ANO, povýšením firmware
MPLS VPN | ANO, povýšením firmware
MPLS VPN - 6VPE | ANO, povýšením firmware
First Hop Redundancy Protokol (např. VRRP, HSRP) | ANO, povýšením firmware
Reverse path check (uRPF) pro IPv4 i IPv6 | ANO, povýšením firmware
IGMPv2, IGMPv3 | ANO
IGMP snooping | ANO
MLD snooping | ANO
DHCP relay | ANO
Minimální počet HW QoS front | 8
QoS classification – ACL, DSCP, CoS based | ANO
QoS marking - DSCP, CoS | ANO
QoS - Strict Priority Queue | ANO
Automatické nastavení QoS parametrů (AutoQoS nebo ekvivalentní) | ANO
QoS Policing | ANO
QoS-Per Flow policing | ANO
QoS-Hierarchical QoS | ANO, min. 2 úrovně
First Hop Redundancy Protokol pro IPv6 (HSRP nebo VRRP) | ANO
IPv6 services (Telnet, SSH, Syslog, DHCP) | ANO
IPv6 QoS | ANO
IPv6 First Hop Security (RA guard, DHCPv6 snooping, IPv6 source guard) | ANO
IPv6 Port ACL, VLAN ACL | ANO
Možnost definovat povolené MAC adresy na portu | ANO
PACL, VACL | ANO
Paketové filtry (ACL) jsou stále aplikovány a filtrují i v případě, že jsou na nich prováděny změny | ANO, povýšením firmware
IEEE 802.1ae na uplink portech | ANO
IEEE 802.1ae (AES-GCM-256) na uplink portech | ANO, povýšením firmware
Bezpečnostní funkce umožňující ochranu proti podvržení zdrojové MAC a IP adresy | ANO
Bezpečnostní funkce umožňující ochranu proti připojení neautorizovaného DHCP serveru | ANO
Bezpečnostní funkce umožňující inspekci provozu protokolu ARP | ANO
Ochrana proti nahrání modifikovaného software do zařízení prostřednictvím image signing a funkce secure boot, která ověřuje autentičnost a integritu jak bootloaderu, tak i samotného operačního systému zařízení prostřednictvím interních HW prostředků - tzv. trusted modulů | ANO
HW trusted modul využíván pro bezpečné uložení hesel a šifrovacích klíčů | ANO
Podpora SUDI (IEEE 802.1AR) autentizace | ANO
IEEE 802.3af | ANO
IEEE 802.3at | ANO
IEEE 802.3az | ANO
Automatická aplikace specifické konfigurace pro dané zařízení po detekci jeho připojení na portu | ANO
Multicast DNS (mDNS) gateway | ANO, povýšením firmware
Inteligentní PoE management - zajištění napájení připojeného zařízení podle konkrétních požadavků daného typu zařízení | ANO
Application Visibility - Pokročilá detekce a klasifikace jednotlivých přenášených aplikací (DPI na 7. vrstvě OSI modelu dle aplikačních signatur) | ANO, povýšením firmware
Application Visibility - Monitorování aplikačních toků (všech paketů) prostřednictvím technologie NetFlow nebo ekvivalentní | ANO
Application Visibility - Možnost definice klíčových atributů a parametrů monitorovaných toků včetně parametrů: zdrojová/cílová MAC adresa, zdrojová/cílová IP adresa, zdrojová/cílová VLAN, TCP flags, TCP sekvenční čísla, hodnota TTL, ICMP kód, IGMP type | ANO
Application Visibility – Schopnost detekce bezpečnostních hrozeb v šifrovaném provozu, např. v HTTPS | ANO, povýšením firmware
Export monitorovaných dat ve formátu NetFlow v9 nebo IPFIX | ANO
SSHv2 | ANO
CLI rozhraní | ANO
Vzdálená identifikace zařízení pomocí "Blue Beacon" mechanismu | ANO
Model-driven programovatelnost prostřednictvím RESTCONF, NETCONF/YANG | ANO
Python scripting | ANO
Linux shell | ANO
Interpretace uživatelských skriptů a jejich aktivace asynchronní událostí v systému zařízení | ANO
Application hosting | ANO
Aplikace softwarových záplat, nikoli povyšování celého firmware | ANO, povýšením firmware
Streaming telemetrie prostřednictvím NETCONF/XML | ANO
SNMPv2/v3 | ANO
Podpora network boot (iPXE) pres IPv4 i IPv6 | ANO
Inventarizovatelnost komponent integrovanou RFID identifikací | ANO
TACACS+ nebo RADIUS klient pro AAA (autentizace, autorizace, accounting) | ANO
Vzdálený port mirroring (ERSPAN) | ANO, povýšením firmware
NTPv3 server | ANO

## Typ A - 2x access switch s 10Gb
Požadovaná funkcionalita/vlastnost | Způsob splnění požadované funkcionality/vlastnosti | Doplní účastník dle nabízeného zařízení
Výrobce zařízení | Uvedení výrobce
Produktové číslo (typ) nabízeného zařízení (v případě, že je zařízené popsáno více produktovými čísly, uvede Uchazeč hlavní produktové číslo nabízeného zařízení) | Uvedení produktového čísla
Odkaz na www stránky výrobce zařízení, kde je k dispozici detailní technická specifikace (DataSheet) v českém nebo anglickém jazyce | Uvedení požadovaného odkazu
Počet portů 10/100/1000 Base-TX | 48
Uplink porty | 8x10GE SFP+

## Typ B - 1x access switch
Požadovaná funkcionalita/vlastnost | Způsob splnění požadované funkcionality/vlastnosti | Doplní účastník dle nabízeného zařízení
Výrobce zařízení | Uvedení výrobce
Produktové číslo (typ) nabízeného zařízení (v případě, že je zařízené popsáno více produktovými čísly, uvede Uchazeč hlavní produktové číslo nabízeného zařízení) | Uvedení produktového čísla
Odkaz na www stránky výrobce zařízení, kde je k dispozici detailní technická specifikace (DataSheet) v českém nebo anglickém jazyce | Uvedení požadovaného odkazu
Počet portů 10/100/1000 Base-TX | 48

## Typ C - 4x access switch s PoE
Požadovaná funkcionalita/vlastnost | Způsob splnění požadované funkcionality/vlastnosti | Doplní účastník dle nabízeného zařízení
Výrobce zařízení | Uvedení výrobce
Produktové číslo (typ) nabízeného zařízení (v případě, že je zařízené popsáno více produktovými čísly, uvede Uchazeč hlavní produktové číslo nabízeného zařízení) | Uvedení produktového čísla
Odkaz na www stránky výrobce zařízení, kde je k dispozici detailní technická specifikace (DataSheet) v českém nebo anglickém jazyce | Uvedení požadovaného odkazu
Počet portů 10/100/1000 Base-TX s PoE napájením | 48
Minimální PoE budget | 430W

## Podpora a záruka
V databázi výrobce musí být Zadavatel veden jako první uživatel zboží. Zadavatel požaduje originální a nová zboží, kromě případu, kde je explicitně uveden požadavek na refurbished komponenty certifikované výrobcem. účastníǩ je povinen doložit potvrzení od výrobce o určení dodávaného HW pro evropský trh a Zadavatele (včetně̌ sériových čísel dodávaných zboží), pokud ho o to Zadavatel při dodání zboží požádá.
účastník poskytne Zadavateli po dobu trvání podpory všechny relevantní SW releases a verze SW nabízené výrobcem tak, aby dodané řešení vyhovovalo zadání Zadavatele a fungovalo bez závad. účastník se zároveň zavazuje informovat Zadavatele o nových verzích SW a funkčnostech, které mohou rozšiřovat dodané řešení způsobem, který Zadavatel shledá ve shodě s potřebami dalšího rozvoje dodaného řešení. účastník se dále zavazuje získat potřebné SW produkty legálním způsobem za podmínek stanovených výrobcem zboží.
Zároveň je účastník povinen zajistit Zadavateli přistup k dokumentaci výrobce zboží a znalostní bázi, kterou výrobce v rámci své podpory poskytuje.
účastník je povinen při dodávce zboží řádným způsobem uzavřít dohodu o podpoře s výrobcem, aby v případě závady na dodaném software, kterou není účastník schopen sám odstranit, bylo možné tuto závadu eskalovat přímo k technické podpoře výrobce zboží. Zadavatel musí mít možnost si sám legálně stahovat nové verze software přímo ze stránek výrobce na základě zaregistrování čísla aktivovaného servisního kontraktu.
Zadavatel požaduje přímý přístup k technické podpoře zboží výrobce, včetně možnosti si sám a přímo otevřít požadavek na technickou podporu, provádět změny priority požadavků a případné eskalace pracovníky zadavatele.
Tuto podporu a záruku dle podmínek výrobce zboží Zadavatel požaduje na 3 roky v režimu 8x5xNBD.