## Rekapitulace
pořadové číslo | popis | Kč/jednotka bez_DPH | počet | cena celkem / Kč bez DPH
AV TECHNOLOGIE
1. | Multimediální učebny 205, 206, 306 | 0 | 3 | 0
AV TECHNOLOGIE - cena celkem bez DPH: |  |  |  | 0
Poznámka 1: Parametry uvedené v popisu produktů jsou minimální parametry. Může být použit produkt o stejných nebo lepších parametrech a standardech který bude funkční v daném celku.

## 1. Učebny 205,206,306
pořadové číslo | kód v projektu | název | výrobce | typové označení | popis - minimální parametry | množstevní jednotka | Množství | Kč/jednotka bez_DPH | cena celkem bez DPH
1. |  | Multimediální učebny 205, 206, 306
AV technika
1 |  | Laserový datový projektor |  |  | Projektor s laserovým světelným zdrojem (bezlampový). Životnost světelného zdroje min. 20 000 hodin. Technologie DLP. rozlišení min. WUXGA,Svítivost min. 5400 centre lumen, 5200 ANSI lm. DICOM mód, HDBT vstup pro připojení projektoru skrze jeden UTP kabel. 360-stupňový úhel natočení a vertikální i horizontální instalace. Objektiv s projekčním poměrem minimálně 1.5–2.9:1. Kontrast min. 20 000:1, dvojnásobný zoom, Optický horizontální i vertikální shift lens. Konektory: 2 x HDMI, 2 x VGA, HDBaseT, LAN, RS-232. hmotnost do 17 kg. Hlučnost max. 27 dB tichý mód / 32dB normal mód. Barva bílá. | ks | 1 |  | 0
2 |  | Stropní držák projektoru |  |  | Univerzální stropní držák stavitelný - komplet vč. universálního adaptéru pro datové projektory. Bílý komaxit. Nosnost 20 kg. | ks | 1 |  | 0
3 |  | Elektrické plátno |  |  | Elektrická roletová projekční plocha s bočním vypínáním povrchu s možností upevnění na zeď nebo strop. Projekční povrch se ziskem 1.0 a pozorovacím úhlem 120°. Formát 16:9, rozměr plátna 290x168cm, rozměr obrazu 280x158cm, 5 cm černý rámeček. Koncové spínače. | ks | 1 |  | 0
4 |  | Distanční nosníky |  |  | Distanční nosníky 30 cm pro plátno | ks | 1 |  | 0
5 |  | Releový box |  |  | Rozšiřující jednotka malého řídicího systému pro možnost ovládání plátna skrze řídicí systém, jednotka obsahuje relé pro ovládání plátna. | ks | 1 |  | 0
6 |  | Nástěnná tabule |  |  | Nástěná bílá tabule pro popis fixem s designovým hliníkovým rámem s rozměry tabule 120x300cm. | ks | 1 |  | 0
7 |  | Reproduktorová soustava |  |  | Sestava 2 ks dvoupásmových reprosoustav a RS-232 řízení signálu, minimální konfigurace: výkon 2x 30W (aktivní + pasivní repro), 80 Hz - 20 kHz, 2 linkové vstupy, vč. Nástěnného držáku a propojovacího kabelu, bílá barva, řízení signálu RS-232, nebo pomocí přiloženého IR ovladače. | pár | 1 |  | 0
8 |  | Interface box |  |  | Interface přepínací box obsahující následující vstupy: 2x HDMI, 2xVGA, C-video, S-video. Výstup: 1x HDBT pro přímé spojení s datovým projektorem pomocí 1x UTP kabelu (distribuce digitálního signálu na větší vzdálenosti) + 1x deembedované audio. Přepínání jednotlivých zdrojů signálu bude možno přes tlačítka na interface boxu, RS-232 konektorem, popř. dálkovým ovladačem. LAN konektivita. Podpora 1920x1200px rozlišení. | ks | 1 |  | 0
9 |  | Malý řídicí systém |  |  | Malý řídicí systém integrovaný do vestavného panelu s možností integrace do přípojného místa. Čelní panel obsahuje 8 programovatelných tlačítek s LED indikátorem. Minimální technická specifikace: 1x RS232, 1x RS/IR, 3x I/O, 1x LAN (pro vzálenou správu a řízení max. 2 zařízení protokolem TCP). Systém lze vzdáleně spravovat prostřednictvím PC aplikace. Černá barva. | ks | 1 |  | 0
10 |  | Přípojné místo |  |  | Hliníkové přípojné místo s víkem pro instalaci do desky stolu s 2x 230V zásuvkou, konektory: 1x USB pro připojení Flash disku k PC, 1x LAN, 1x HDMI, 1x VGA, 1x Audio, 2 volné moduly pro instalaci klávesnice řidicího systému. Barevné provedení stríbrná. | ks | 1 |  | 0
11 |  | Síťové prvky - Switch |  |  | datový přepínač s 8 porty 10/100/1000Mbit z toho 4 porty PoE, celkový napájecí výkon přes PoE je 60W, buffer pro 128tis. packetu, podporou až 4tis. MAC adres, pasivní chlazení, set pro instalaci do rack, s napájecím zdrojem | ks | 1 |  | 0
12 |  | Bezdrátový přepínač |  |  | Bezdrátový prezentační přepínač pro sdílení obrazu a zvuku ze zařízení typu notebook, smartphone, tablet na displej nebo projektor. Sdílení lze spustit z USB tlačítka nebo aplikace prostřednictvím integrovaného WiFi access pointu v přepínači. Obraz z mobilních zařízení je sdílen pomocí aplikace nebo standardů Miracast, AirPlay, Google Cast. Sdílení až 2 zařízení na displeji nebo projektoru najednou. Vzdálená správa přes webové rozhraní nebo aplikace. Zařízení je certifikováno ISO 27001 - řízení bezpečnosti informací. Komunikace mezi USB tlačítkem a přepínačem je šifrována a chráněna digitálním certifikátem. Funkce Moderace a Touch Back (ovládání vzdáleného počítače z dotykového displeje) Technické parametry: video výstup 4K UHD (3840*2160) @ 30Hz. HDMI 1.4b, integrovaný WiFi access point 2,4 nebo 5 GHz, integrované antény do těla produktu, 1x USB-C tlačítko v balení, podporované OS Windows 8 a vyšší (64bit), MacOS 10.13 a vyšší, Android 9.0 a vyšší , iOS 12 a vyšší. Výstupy: 1x HDMI. 1x USB-A. 1x USB-C, 1x LAN | ks | 1 |  | 0
13 |  | Přepínač HDMI 2x1 |  |  | Přepínač 2x1 HDMI. Podpora rozlišení až 4K/UHD @ 60 Hz with 4:4:4 chroma subsampling. HDMI 2.0 a HDCP 2.2. Podpora HDR. EDID Minder - automaticky managing EDID komunikace mezi propojenými zařízeními. Automatické řízení bitové hloubky barev – přepínač automaticky nastavuje bitovou hloubku barev na základě EDID displeje, aby nedocházelo ke konfliktům barevné kompatibility mezi zdroji signálu a displeji. HDCP kompatibilní. Funkce automatického přepínání vstupů. Ovládání z předního panelu, IR nebo RS-232. Automatická equalizace délky kabelu pro každý vstup do 15m. Bezpečnostní uzamčení předního panelu – zabraňuje neoprávněnému použití předních ovládacích tlačítek v nezabezpečeném prostředí | ks | 1 |  | 0
14 |  | PC do katedry |  |  | case s min. 210W zdrojem s účinnosti až 90%, výkon CPU min. 12900 bodu dle nezávislého testu cpubenchmark.net, operační paměť 8GB DDR4 s možnosti rozšíření na 128 GB, pevný M.2 SSD disk s kapacitou 512GB, DVD-RW optická mechanika, Gbit síťová karta, Wifi standardu 802.11ac (2x2), Bluetooth, čtečka pam. karet, min. 2x DisplayPort a 1x HDMI, USB Type-C s přenosová rychlost signálu 10 Gb/s, USB 3.2 Gen2, USB 3.2 Gen1, USB 2.0, prachový filtr, klávesnici a myš, operační systém s podporu AD (domény), servisní služba u zákazníka s odezvou do následujícího pracovního dne od nahlášení servisní události | ks | 1 |  | 0
15 |  | Monitor |  |  | Monitor s viditelnou uhlopříčkou 60,45 cm (23,8"), panelu IPS, matný, antireflexní, LED podsvícení, Flicker Free, rozlišení 1920 x 1080, pozorovací úhel 178° vodorovně, 178° svisle. jas 250 cd/m2, kontrastní poměr 1000:1 statický, 10 000 000:1 dynamický, doba odezvy 5ms, video vstupy VGA, DisplayPort 1.2, HDMI 1.4, integrované reproduktory Bang & Olufsen s výkonem 2 W na kanál, webová kamera HD 720p, náklon -5 až +20°, otočení ±45°, kloubové otáčení 90° (Pivot), výškově nastavitelný stojan (150 mm) | ks | 1 |  | 0
16 |  | Katedra |  |  | Katedra profesora přizpůsobená pro osazení AV techniky. Vnější rozměry katedry š-1600 x h-680 x v-760mm, 2x kabelová průchodka. V pravé části katedry umístěna uzamykatelná skříňka na soklu o vnitřních rozměrech š-510 x h-632 x v-688mm. Skříňka vybavena nasávacím otvorem v čele dvířek a otvorem v boční části pro odvedení teplého vzduchu (krytí otvorů perforovaným plechem). V levé části katedry umístěna skříňka s 3x polohovatelnou policí. Prostor mezi skříňkami vybaven falešnými uzamykatelnými zády pro možnost umístění AV interfacu. Vytvořený propoj mezi prostorem uzamykatelné skříňky a falešnými zády. Barevné provedení z následujících dekorů : Javor, buk, světle šedá/RAL 7035, bílá/RAL 9016 | ks | 1 |  | 0
17 |  | Kabely a instalační materiál
18 |  | Kabeláž DP/DP |  |  | DP kabel 1,5m, pro rozlišení 4K*2K @ 60Hz. 99.9% měděný vodič nebo postříbřené měděné jádro. | ks | 1 |  | 0
19 |  | Kabeláž DP/HDMI |  |  | DP/HDMI kabel 1,5m, pro rozlišení 4K*2K @ 60Hz. 99.9% měděný vodič nebo postříbřené měděné jádro. | ks | 1 |  | 0
20 |  | HDMI kabel |  |  | HDMI kabel 2m. Rozlišení 4K*2K @ 60Hz. 99.9% měděný vodič nebo postříbřené měděné jádro. Vysoce kvalitní HDMI konektor, 15 μm zlacený na styčných plochách. Trojitě stíněný kabel a extra stínění v konektoru. Podpora audio return channel (ARC), 3D, HDCP, CEC. Vysoká flexibilita zajišťuje malý poloměr ohybu. Průměr kabelu 7,3 mm. | ks | 2 |  | 0
21 |  | Patch cord |  |  | CAT6 patch kabel délka 1m, dvojité stínění SFTP, AWG26, izolace polyethylen, plášť PVC, typ konektorů RJ45/RJ45 | ks | 4 |  | 0
22 |  | HDBT kabel |  |  | Stíněný kabel CAT6 s LSOH pláštěm. Nejvyšší podporovaný protokol - 1000BaseT, 1000BaseTX. Stínění - fólie kolem všech 4 párů. Šířka pásma - 250 MHz. Jednotlivé páry odděleny plastovým křížem. | m | 20 |  | 0
23 |  | kabely metráž |  |  | Datový UTP cat.5 kabel | m | 40 |  | 0
24 |  | Audio kabel |  |  | Nesymetrický stíněný stero kabel 2x 0,14 mm2 ( 2,9 x 5,8 mm ), instalační pro konektory jack 3.5 mm | m | 20 |  | 0
25 |  | Repro kabel |  |  | Kabel pro reproduktory - 2x 2,5 mm2 | m | 5 |  | 0
26 |  | Kabel pro ovládání plátna |  |  | Napájecí kabel pro el. plátna ( ohebný ) 230 V, <500W, CYSY 4Cx1,5 | m | 10 |  | 0
27 |  | Rozvodný panel do racku |  |  | 19" rozvodný panel 9x230V-3m, 1U, | ks | 1 |  | 0
28 |  | Vestavný rack do katedry |  |  | Vestavný rack do katedry. Vestavná racková konstrukce 19", včetně příslušenství. | ks | 1 |  | 0
29 |  | Lišta vkládací |  |  | Lišta vkládací s rozměrem 40x15 | m | 20 |  | 0
30 |  | Lišta nášlapná |  |  | Nášlapná lišta pro kabely. | m | 1 |  | 0
31 |  | Instalační materiál |  |  | Drobný instalační materiál (konektory, pásky, příchytky, hmoždinky, šrouby, atd.) | set | 1 |  | 0
32 |  | Instalace
33 |  | Instalace AV techniky |  |  | Instalace AV techniky, koordinace, nastavení, programování, oživení, zaškolení, doprava, konzultace. | set | 1 |  | 0
|  | CENA CELKEM BEZ DPH: | [6 empty] | 0