## Kajetánka
UK - KaM – Oprava a výměna PVC krytin 2022-2023
Příloha č. 1 - Specifikace předmětu plnění a položkový rozpočet
Položkový rozpočet
6. část veřejné zakázky: kolej Kajetánka, Praha
Předpokládaná hodnota této části VZ |  |  |  | 590000
Maximální hodnota této části VZ |  |  |  | 970000
Popis | Množství | M. j. | Cena M. j. bez DPH | Cena celkem bez DPH | Označení nabízeného produktu *
Odstranění stávající krytiny | 489 | m2 |  | 0
Likvidace odstraněné krytiny | 489 | m2 |  | 0
Ostatní - pokoje, kanceláře, koupelny, studovny
Úprava podkladu - vyspravení podkladu rychleschnoucí správkovou hmotou, zbroušení, disperzní penetrace podkladu | 344 | m2 |  | 0
Dodávka a pokládka PVC celoplošným lepením, vč. prořezu, svařování spojů, dodávky a montáže soklových lišt | 344 | m2 |  | 0
Chodby
Úprava podkladu - vyspravení podkladu rychleschnoucí správkovou hmotou, zbroušení, disperzní penetrace podkladu | 85 | m2 |  | 0
Dodávka a pokládka PVC celoplošným lepením, vč. prořezu, svařování spojů, dodávky a montáže soklových lišt | 85 | m2 |  | 0
Schodiště
Úprava podkladu - vyspravení podkladu rychleschnoucí správkovou hmotou, zbroušení, disperzní penetrace podkladu | 60 | m2 |  | 0
Dodávka a pokládka PVC celoplošným lepením, vč. prořezu, svařování spojů, dodávky a montáže schodových PVC hran | 60 | m2 |  | 0
Celkem bez DPH |  |  |  | 0
DPH | 21 | % |  | 0
Celkem vč. DPH 21% |  |  |  | 0
Dodavatel vyplní pouze žlutě označená pole
* U nabízeného produktu musí být uveden výrobce produktu a současně musí být produkt označen tak, aby jej bylo možné jednoznačně identifikovat a odlišit jej tak od jiných podobných produktů

## Specifikace VZ
UK - KaM – Oprava a výměna PVC krytin 2022-2023
Příloha č. 1 - Specifikace předmětu plnění a položkový rozpočet
Specifikace materiálu, podmínky provádění
PVC Krytina - Ostatní - pokoje, kanceláře, koupelny, studovny (místnosti vyjma chodeb a schodišť):
celková tl. min. 2,0 mm, tl. nášlapné vrstvy min. 0,55 mm, třída zátěže min. 33/42.
Barva
Barevný dekor světlé barvy. Dodavatel předloží v rámci nabídky min. 3 barevné varianty.
PVC Krytina - chodby + schodiště:
heterogenní podlahová krytina, celková tloušťka min. 2mm, tloušťka nášlapné vrstvy min. 0,7mm, třída zátěže min. 34/43, požární klasifikace min. Bfl S1
Barva
Barevný dekor světlé barvy. Dodavatel předloží v rámci nabídky min. 3 barevné varianty.
Schodová hrana:
Schodová PVC hrana 82x45 mm, lepená, barva černá, první a poslední stupeň schodišťového ramene barva žlutá
PVC sokly:
PVC soklové lišty 5x5 cm, lepené
Barva
Barevný dekor světlé barvy. Dodavatel předloží v rámci nabídky min. 3 barevné varianty.
Lepidlo na pokládku PVC krytiny:
disperzní lepidlo neobsahující rozpouštědla určené pro celoplošné lepení PVC podlahových krytin
Požadované parametry PVC krytiny z hlediska vlivu na životní prostředí:
Požadované parametry PVC krytiny z hlediska vlivu na životní prostředí budou doloženy Environmentálním prohlášení o produktu (EPD) dle ČSN ISO 14025.
Prokázání splnění požadovaných specifikací:
Dodavatel předloží technické listy výrobků (materiálů) určených k dodání, ze kterých musí vyplývat obchodní názvy a typové označení nabízených výrobků, jména výrobců a technické parametry prokazující splněních všech požadavků definovaných zadavatelem v této ZD.
Předložení požadovaných barevných variant postačuje v elektronickém formátu (obrázek s věrným vypodobněním barvy a dekoru) s popisem dekoru a barev (např. s odkazem na vzorník RAL).
Zadavatel nepožaduje předložení vzorků, pouze si vymínil právo předložení vzorku nabízeného výrobku v případě potřeby ověření splnění požadovaných parametrů.
V případě nepředložení splnění požadovaných specifikací může být dodavatel z VZ vyloučen.
Ostatní podmínky provádění:
Stěhování nábytku zajistí objednatel.
Provádění prací bude za provozu. Chodby budou prováděny dle požadavků jednotlivých kolejí za podmínky zachování přístupu do pokojů, popř. zachování únikových tras.
Omezení pro termíny provádění prací:
Pokoje, sociálky na pokojích - pouze v průběhu letních měsíců vždy od 1.7. do 16.9.

## Adresy
UK - KaM – Oprava a výměna PVC krytin 2022-2023 | 0
Příloha č. 1 - Specifikace předmětu plnění a položkový rozpočet | 0
Adresy
Adresy kolejí:
Název | Adresa | Část VZ
Kolej Budeč | Wenzigova 20, 120 00 Praha 2 | 1
Kolej Švehlova | Slavíkova 22, 130 00 Praha 3 | 1
Kolej Otava | Chemická 954, 148 28 Praha 4 | 2
Kolej Vltava | Chemická 953, 148 28 Praha 4 | 3
Kolej Hvězda | Zvoníčkova 5, 162 08 Praha 6 | 4
Kolej Na Větrníku | Na Větrníku 1932/18, 162 00 Praha 6 | 5
Kolej Kajetánka | Radimova 12, 160 00 Praha 6 | 6
Kolej Komenského | Parléřova 6, 160 00 Praha 6 | 7
Kolej 17.listopadu | Pátkova 3, 180 00 Praha 8 | 8
Kolej Bolevecká | Bolevecká 34, 301 66 Plzeň | 9
Kolej Na Kotli | Na Kotli 1147/5, 502 96 Hradec Králové | 10