## LMCH 08-2022
Specifikace zboží
Dodavatel vyplní pouze všechny žlutě podbarvené buňky v tabulce níže.
| Položka | Popis | Jednotka | Celkem jednotek | Identifikace nabízeného zboží | Jednotková cena v Kč bez DPH | Celková cena v Kč bez DPH
N039 | 1 | Sada automatických jednokanálových pipet Každá sada obsahuje: pipeta 2-20 ul, pipeta 20-200 ul, pipeta 100-1000 ul Plynule nastavitelné se systémem uzamčení pipetovaného objemu Vysoká mechanická a chemická odolnost Plně autoklávovatelné Vybavené odhazovačem špiček nastavitelným pro praváky i leváky Ergonomický design, velmi lehké pipety, velmi nízké pipetovací síly Barevné označení odpovídající špičkám Krytý popisný štítek Kompatibilita plastů (špiček) i s plasty jiných výrobců Součástí dodávky stojan na pipety Přesnost: • rozsah 2-20 ul →max. povolená chyba (ul) (objem/systematická/nahodilá) - 2/± 0.10/≤ 0.030; 10/± 0.10/≤ 0.050; 20/ ± 0.20/≤ 0.060 • rozsah 20-200 ul→ max. povolená chyba (ul) (objem/systematická/nahodilá) - 20/± 0.50/≤ 0.20; 100/± 0.80/≤ 0.25; 200/ ± 1.60/≤ 0.30 • rozsah 100-1000 ul→ max. povolená chyba (ul) (objem/systematická/nahodilá) - 100/± 3.00/≤ 0.60; 500/± 4.00/≤ 1.0; 1000/ ± 8.00/≤ 1.50 | sada | 4 |  |  | 0
N040 | 2 | Sada automatických jednokanálových pipet pro pipetování velkých objemů Každá sada obsahuje: pipeta 500-5000 ul, pipeta 1000-10000 ul Plynule nastavitelné se systémem uzamčení pipetovaného objemu Vysoká mechanická a chemická odolnost Plně autoklávovatelné Ergonomický design, velmi lehké pipety, velmi nízké pipetovací síly Barevné označení odpovídající špičkám Krytý popisný štítek Kompatibilita plastů (špiček) i s plasty jiných výrobců Součástí dodávky stojan na pipety Přesnost: • rozsah 500-5000 ul → max. povolená chyba (ul) (objem/systematická/nahodilá) - 500/± 12.00/≤ 3.00; 2500/± 15.00/≤ 5.00; 5000/ ± 30.0/≤ 8.00 • rozsah 1000-10000 ul → max. povolená chyba (ul) (objem/systematická/nahodilá) - 1000/± 30.00/≤ 6.00; 5000/± 40.00/≤ 10.00; 10000/ ± 60.00/≤ 16.50 | sada | 5 |  |  | 0
N044 | 3 | Sada automatických jednokanálových pipet pro pipetování malých objemů Každá sada obsahuje: pipeta 0,1-2,5 ul, pipeta 0,5-10 ul, pipeta 10-100 ul Plynule nastavitelné se systémem uzamčení pipetovaného objemu Vysoká mechanická a chemická odolnost Plně autoklávovatelné Ergonomický design, velmi lehké pipety, velmi nízké pipetovací síly Barevné označení odpovídající špičkám Krytý popisný štítek Kompatibilita plastů (špiček) i s plasty jiných výrobců Součástí dodávky stojan na pipety Přesnost: • rozsah 0,1-2,5 ul → max. povolená chyba (ul) (objem/systematická/nahodilá) - 0,2/± 0.024/≤ 0.012; 0,5/± 0.025/≤ 0.012; 1/ ± 0.027/≤ 0.013; 2/ ± 0.030/≤ 0.014 • rozsah 0,5-10 ul → max. povolená chyba (ul) (objem/systematická/nahodilá) - 1/± 0.025/≤ 0.012; 5/± 0.075/≤ 0.03; 10/ ± 0.10/≤ 0.04 • rozsah 10-100 ul → max. povolená chyba (ul) (objem/systematická/nahodilá) - 10/± 0.35/≤ 0.10; 50/± 0.40/≤ 0.12; 100/ ± 0.80/≤ 0.15 | sada | 5 |  |  | 0
N057 | 4 | Pipeta automatická jednokanálová, objem 2-20 ul Plynule nastavitelná se systémem uzamčení pipetovaného objemu Vysoká mechanická a chemická odolnost Plně autoklávovatelné Vybavené odhazovačem špiček nastavitelným pro praváky i leváky Ergonomický design, velmi lehké pipety, velmi nízké pipetovací síly Barevné označení odpovídající špičkám Krytý popisný štítek Kompatibilita plastů (špiček) i s plasty jiných výrobců Max. povolená chyba v ul (objem/systematická/nahodilá): 2/± 0.10/≤ 0.030; 10/± 0.10/≤ 0.050; 20/ ± 0.20/≤ 0.060 | ks | 15 |  |  | 0
N057 | 5 | Pipeta automatická jednokanálová, objem 20-200 ul Plynule nastavitelná se systémem uzamčení pipetovaného objemu Vysoká mechanická a chemická odolnost Plně autoklávovatelné Vybavené odhazovačem špiček nastavitelným pro praváky i leváky Ergonomický design, velmi lehké pipety, velmi nízké pipetovací síly Barevné označení odpovídající špičkám Krytý popisný štítek Kompatibilita plastů (špiček) i s plasty jiných výrobců Max. povolená chyba v ul (objem/systematická/nahodilá): 20/± 0.50/≤ 0.20; 100/± 0.80/≤ 0.25; 200/ ± 1.60/≤ 0.30 | ks | 15 |  |  | 0
N057 | 6 | Pipeta automatická jednokanálová, objem 100-1000 ul Plynule nastavitelná se systémem uzamčení pipetovaného objemu Vysoká mechanická a chemická odolnost Plně autoklávovatelné Vybavené odhazovačem špiček nastavitelným pro praváky i leváky Ergonomický design, velmi lehké pipety, velmi nízké pipetovací síly Barevné označení odpovídající špičkám Krytý popisný štítek Kompatibilita plastů (špiček) i s plasty jiných výrobců Max. povolená chyba v ul (objem/systematická/nahodilá): 100/± 3.00/≤ 0.60; 500/± 4.00/≤ 1.0; 1000/ ± 8.00/≤ 1.50 | ks | 20 |  |  | 0
|  |  |  | Celková cena |  |  | 0