## Příloha č. 4
Příloha č. 4 dokumentace výběrového řízení
-
Specifikace předmětu plnění
TECHNICKÝ PARAMETR | POŽADAVKY ZADAVATELE | NÁZEV / POPIS NABÍZENÉHO PARAMETRU * (doplní účastník)
Fotografické zařízení pro dokumentaci makroskopických nálezů
Označení (model, seriové číslo apod.): |  | [...doplní účastník...]
Technické parametry
Typ kamery: | digitální kamera | [...doplní účastník...]
Pouzdro kamery: | pouzdro odolné postříkání | [...doplní účastník...]
Osvětlení: | vestavěné LED osvětlení | [...doplní účastník...]
Rozlišení: | min. 20 Mpix | [...doplní účastník...]
Zoom | min. 30 x optický
Stojan a držák kamery: | robustní a stabilní konstrukce z nerezové oceli, odnímatelná PE deska, sada podložek formát min. A3 s měřítkem | [...doplní účastník...]
Ovládací pedál: | USB připojení, funkce minimálně: zoom in, zoom out, save, audio, undo | [...doplní účastník...]
Software: | focení ve formátu jpg, video AVI, úpravy snímků - anotace, měření, záznam zvuku, reporty | [...doplní účastník...]
Ovládací PC | mini PC, 16 GB RAM / 512 GB SSD / Win 10 PRO nebo vyšší | [...doplní účastník...]
Monitor | min. 27", IPS, rozlišení 2560×1440 pixelů | [...doplní účastník...]
Nejvýše přípustná hodnota nabídkové ceny v Kč bez DPH | 284893
* Dodavatel uvede ve sloupci "Název / Popis nabízeného parametru" přesnou specifikaci jednotlivých parametrů, příp. pouze "ANO", nelze-li uvést přesnou specifikaci (např. konkrétní hodnotu).