## List1
Interaktivní dotykový panel 75" |  | Spnění parametru ANO/NE
Parametr | požadovaná hodnota
Velikost úhlopříčky | 75 min. 190 cm
Poměr stran | 16:09
Rozlišení | min. 4K UHD (3840 × 2160 při 60 Hz)
Pozorovací úhel displeje LCD | 178˚
Snímač okolního světla | Ano
Typ skla | Vysoce odolné temperované tvrzené sklo s antireflexní úpravou (potlačením odlesků)
Vykloněná středová konzola | Ano, s tlačítky vypínače, ovládání hlasitosti, nabídky, zmrazení, vypnutí dotykového ovládání a výběru zdroje
Dotyková technologie integrovaná přímo v displeji | Ano
Podpora multitouch, vícedotykové ovládání | Ano
Souvislé dotykové body | 20
Přesnost dotyku | 1 mm
Bezbateriový stylus | 2x
režim manipulace s objekty | ano
Automatické rozpoznání stylusu -rozlišení mezi perem a dotykem | Ano
Detekce dlaně, mazání dlaní | Ano
funkce psaní na bílou tabuli | Ano
Anotace pracovní plochy přes jakýkoli zdroj | Ano
Software pro tvorbu výukových materiálů | Ano, je součástí
SW bude dodán v multilicenci pro všechna PC na škole. Součástí výukového softwaru musí být databáze kvalitních výukových prostředků (obrázky, hudba, kolekce, mřížky, pozadí atd.). Musí být poskytnuta také multilicence pro zaměstnance školy pro tvorbu interaktivních příprav. Prostředí ovládacího software musí být lokalizováno do českého jazyka. Ve formátu nabízeného SW určeného pro tvorbu digitálních učebních materiálů musí být k dispozici minimálně 25000 hotových a zdarma dostupných materiálů. Včetně držáku VESA. Záruka 3 roky | Ano
Součástí dodávky SW pro aktivní zapojení žáků (jejich mobilních zařízení) do výuky. Nabízený SW musí být dostupný pro všechny pedagogy i žáky školy, a to jak v učebnách vybavených interaktivními obrazovkami, tak v ostatních třídách i doma. Mezi základními požadovanými funkcemi jsou sdílená pracovní plocha (tabule), modul pro zasílání otázek (ano/ne, výběr z možností, škála, text, číslo), modul pro tvorbu testů s možností průběžné kontroly výsledků a modul pro tvorbu aktivit. Učitel musí být schopen poslat libovolný aktuálně zobrazený obsah studentům na jejich mobilní zařízení. Odkazy na internetové zdroje, videa či vytvořené aktivity jsou odesílány jako aktivní (nejen obrázek obrazovky učitele), tak aby mohli jednotliví studenti se zaslanými materiály aktivně pracovat či je anotovat | Ano
Slot OPS | 1
Vstup HDMI | 3x
Vstup USB 2.0 | 3x
Vstup USB typ B dotykový | 2x
Vstupy LAN (RJ45), VGA, RS-232, audio, displayport | 1x
Výstupy LAN (RJ45), HDMI | 1x
Přistup k internetu, možnost stahování všech aplikací z Google Play přímo do panelu a ostatní běžné tabletové funkce | Ano
Panel umožňuje zrcadlení obsahu obrazovek z mobilních zařízení využívajících libovolný běžně dostupný operační systém | Ano
Modul Wi-Fi® | Je součástí, bezdrátové připojení IEEE® 802.11a/b/g/n/ac 2×2
Vstup pro mikrofon (3,5 mm) | 1
Operační paměť RAM | min 3 GB
Vnitřní úložiště | min 32 GB
Duální přední reproduktory | 2 × 15 wattů s ovládáním hlasitosti přímo inegrované do těla panelu
Nástěnný držák VESA | 1
Záruka | min. 5 let
Rám, držák, tabulová křídla a zámek
Parametr | požadovaná hodnota
Rám pro uchycení dotykové obrazovky o úhlopříčce 75" a dvou keramických křídel | Ano
Držák pro uchycení systému na stěnu | Manuální výškově nastavitelný držák (67 - 127 kg)
Tabulová křídla | Dvě bílá keramická magnetická tabulová křídla, která po zavření přikrývají instalovanou dotykovou obrazovku.
Zámek | Zámek keramických křídel zabrání neoprávněnému přístupu k dotykové obrazovce
Záruka | min. 2 roky
Kabeláž sada
Parametr | požadovaná hodnota
HDMI se zesilovačem, audio kabely propojovací, napájecí kabel 3x 1,5 mm,USB kabel se zesilovačem, bílé plastové lišty 30 x 25mm, přechodová lišta 1ks - délka kabeláže do 15m | do 15 m