## LMCH 11-2022
Specifikace zboží
V případě, že zboží je dodáváno v jiném balení než požadovaném, provede dodavatel ocenění tak, aby bylo oceněno požadované množství jednotek (ks, kg, l, ml apod.).
Dodavatel vyplní pouze všechny žlutě podbarvené buňky v tabulce níže, a to pouze pro část, do které podává nabídku.
| Část 01 | UV lampa
| Položka | Popis | Jednotka | Celkem jednotek | Identifikace nabízeného zboží | Jednotková cena v Kč bez DPH | Celková cena v Kč bez DPH
N030 N107 | 1 | Přenosná UV lampa - germicidní lampa UV (110W), • výkonné baktericidní svítidlo s ventilátorem a nuceným oběhem vzuchu • Pojízdný germicid vybavený dvěmi UVC trubicemi s výkonem 2x 55W s počítadlem provozních hodin. • Životnost germicidů min. 8000 hodin. • Rozměry: min 112 x 21x 130 cm. • Germicidní lampa do místnosti min. 30m2, max. 60m2, • povrch lampy z nerezu | ks | 3 |  |  | 0
|  |  |  | Celková cena část 01 |  |  | 0
| Část 02 | Pipety jednokanálové s odpruženým kónusem
| Položka | Popis | Jednotka | Celkem jednotek | Identifikace nabízeného zboží | Jednotková cena v Kč bez DPH | Celková cena v Kč bez DPH
N004 | 1 | Pipeta automatická jednokanálová, objem 0,1-2,5 ul Přesné nastavení objemu se zobrazením na displeji Plně autoklávovatelné UV rezistentní Možnost kalibrace Možnost uvedení do továrního nastavení Zvýšená odolnost proti kyselinám a zásadám Schopnost pipetovat i obtížně pipetovatelné látky, zejména: alkohol, aceton, xylen Přesnost +/- 1% objemu Odpružení kónusu pipety Kompatibilita plastů (špiček) i s plasty jiných výrobců S možností sekundárního nastavení pro zvýšenou přesnost pipetování ne-vodných kapalin. | ks | 4 |  |  | 0
N005 | 2 | Pipeta automatická jednokanálová, objem 0,5-10 ul Přesné nastavení objemu se zobrazením na displeji Plně autoklávovatelné UV rezistentní Možnost kalibrace Možnost uvedení do továrního nastavení Zvýšená odolnost proti kyselinám a zásadám Schopnost pipetovat i obtížně pipetovatelné látky, zejména: alkohol, aceton, xylen Přesnost +/- 1% objemu Odpružení kónusu pipety Kompatibilita plastů (špiček) i s plasty jiných výrobců S možností sekundárního nastavení pro zvýšenou přesnost pipetování ne-vodných kapalin. | ks | 3 |  |  | 0
N006 | 3 | Pipeta automatická jednokanálová, objem 2-20 ul Přesné nastavení objemu se zobrazením na displeji Plně autoklávovatelné UV rezistentní Možnost kalibrace Možnost uvedení do továrního nastavení Zvýšená odolnost proti kyselinám a zásadám Schopnost pipetovat i obtížně pipetovatelné látky, zejména: alkohol, aceton, xylen Přesnost +/- 1% objemu Odpružení kónusu pipety Kompatibilita plastů (špiček) i s plasty jiných výrobců S možností sekundárního nastavení pro zvýšenou přesnost pipetování ne-vodných kapalin. | ks | 3 |  |  | 0
N007 | 4 | Pipeta automatická jednokanálová, objem 20-200 ul Přesné nastavení objemu se zobrazením na displeji Plně autoklávovatelné UV rezistentní Možnost kalibrace Možnost uvedení do továrního nastavení Zvýšená odolnost proti kyselinám a zásadám Schopnost pipetovat i obtížně pipetovatelné látky, zejména: alkohol, aceton, xylen Přesnost +/- 1% objemu Odpružení kónusu pipety Kompatibilita plastů (špiček) i s plasty jiných výrobců S možností sekundárního nastavení pro zvýšenou přesnost pipetování ne-vodných kapalin. | ks | 3 |  |  | 0
N008 | 5 | Pipeta automatická jednokanálová, objem 100-1000 ul Přesné nastavení objemu se zobrazením na displeji Plně autoklávovatelné UV rezistentní Možnost kalibrace Možnost uvedení do továrního nastavení Zvýšená odolnost proti kyselinám a zásadám Schopnost pipetovat i obtížně pipetovatelné látky, zejména: alkohol, aceton, xylen Přesnost +/- 1% objemu Odpružení kónusu pipety Kompatibilita plastů (špiček) i s plasty jiných výrobců S možností sekundárního nastavení pro zvýšenou přesnost pipetování ne-vodných kapalin. | ks | 3 |  |  | 0
N096 | 6 | Pipety v setu o objemu 0.5-10 uL, 10-100 uL a 100-1000 uL, včetně boxu se vzorky kompatibilních špiček nebo sáčku se vzorky kompatibilních špiček Autoklávovatelné všechny části pipety UV odolné Možnost kalibrace Možnost uvedení do továrního nastavení Zvýšená odolnost proti kyselinám a zásadám Schopnost pipetovat i obtížně piptovatelné látky, zejména: alkohol, aceton, xylen Odpružení kónusu pipety Kompatibilita s Eppendorf pipetami, které již máme v laboratoři. S možností sekundárního nastavení pro zvýšenou přesnost pipetování ne-vodných kapalin | set | 1 |  |  | 0
N097 | 7 | Pipety v setu o objemu 100-1000 uL, 0,5-5 mL a 1-10 mL, včetně boxu se vzorky kompatibilních špiček nebo sáčku se vzorky kompatibilních špiček Autoklávovatelné všechny části pipety UV odolné Možnost kalibrace Možnost uvedení do továrního nastavení Zvýšená odolnost proti kyselinám a zásadám Schopnost pipetovat i obtížně piptovatelné látky, zejména: alkohol, aceton, xylen Odpruženéní kónusu špičky (pouze pro pipety do 1000 ul) Kompatibilita s Eppendorf pipetami, které již máme v laboratoři. Píst z materiálu polyphenylen sulfid S možností sekundárního nastavení pro zvýšenou přesnost pipetování ne-vodných kapalin | set | 1 |  |  | 0
N098 | 8 | Pipeta jednokanálová, variabilní, včetně kompatibilního autoklávovatelného boxu na špičky s kompatibilními špičkami, 0,1 – 2,5 µL Autoklávovatelné všechny části pipety UV odolné Možnost kalibrace Možnost uvedení do továrního nastavení Zvýšená odolnost proti kyselinám a zásadám Schopnost pipetovat i obtížně piptovatelné látky, zejména: alkohol, aceton, xylen Odpruženéní kónusu pipety Kompatibilita s Eppendorf pipetami, které již máme v laboratoři. S možností sekundárního nastavení pro zvysenou presnost pipetovani ne-vodných kapalin | ks | 1 |  |  | 0
N100 | 9 | Pipeta jednokanálová, nastavitelný objem, objem (1-10 mL), včetně sáčku se vzorky kompatibilních špiček Autoklávovatelné všechny části pipety UV odolné Možnost kalibrace Možnost uvedení do továrního nastavení Zvýšená odolnost proti kyselinám a zásadám Schopnost pipetovat i obtížně piptovatelné látky, zejména: alkohol, aceton, xylen Píst z materiálu polyphenylen sulfid Kompatibilita s Eppendorf pipetami, které již máme v laboratoři. Doplnění sestavy pipet s odpruženym konusem – stejný výrobce možností sekundárního nastavení pro zvýšenou přesnost pipetování ne-vodných kapalin. | ks | 1 |  |  | 0
|  |  |  | Celková cena část 02 |  |  | 0