## Rekapitulace stavby
Export Komplet | [24 empty] | VZ | 2.0 | ZAMOK |  |  |  |  | False | False | {d1ec6a3c-5338-41d8-bcc3-c212b58ea419}
[31 empty] | 0,01 | 21
[31 empty] | 0,01 | 15
|  | REKAPITULACE STAVBY | [15 empty] | v --- níže se nacházejí doplnkové a pomocné údaje k sestavám --- v | [11 empty] | Návod na vyplnění | 0,001
|  | Kód: |  |  |  |  | 05_2021 | [22 empty] | Měnit lze pouze buňky se žlutým podbarvením! 1) v Rekapitulaci stavby vyplňte údaje o Uchazeči (přenesou se do ostatních sestav i v jiných listech) 2) na vybraných listech vyplňte v sestavě Soupis prací ceny u položek | 0,01
|  | Stavba: |  |  |  |  | REKONSTRUKCE A DOSTAVBA BUDOV FF UK - STAVBA | [23 empty] | 0,01
|  | KSO: |  |  |  |  | 801 35 | [6 empty] | CC-CZ: |  | 1263 | [14 empty] | 0,01
|  | Místo: |  |  |  |  | OPLETALOVA 47,49 - PRAHA 1 | [6 empty] | Datum: |  | 18. 5. 2021 | [14 empty] | 0,01
0,01
|  | Zadavatel: | [11 empty] | IČ: | [16 empty] | 0,01
|  |  | Filozofická fakulta, UK | [10 empty] | DIČ: | [16 empty] | 0,01
0,01
|  | Uchazeč: | [11 empty] | IČ: |  | Vyplň údaj | [14 empty] | 0,01
|  |  | Vyplň údaj | [10 empty] | DIČ: |  | Vyplň údaj | [14 empty] | 0,01
False
|  | Projektant: | [11 empty] | IČ: | [16 empty] | False
|  |  | Škarda architekti - ing.arch. Václav Škarda | [10 empty] | DIČ: | [16 empty] | True
0,01
|  | Zpracovatel: | [11 empty] | IČ: | [16 empty] | 0,01
|  |  | Vladimír Mrázek | [10 empty] | DIČ: | [16 empty] | False
Poznámka:
Soupis prací je sestaven s využitím Cenové soustavy ÚRS. Položky, které pochází z této cenové soustavy, jsou ve sloupci 'Cenová soustava' označeny popisem 'CS ÚRS' a úrovní příslušného kalendářního pololetí. Veškeré další informace vymezující popis a podmínky použití těchto položek z Cenové soustavy, které nejsou uvedeny přímo v soupisu prací, jsou neomezeně dálkově k dispozici na webu www.podminky.urs.cz.
|  | Cena bez DPH | [11 empty] | 0
[8 empty] | Sazba daně |  | Základ daně |  |  |  | Výše daně
|  | DPH |  | základní |  |  |  | 21% |  | 0 |  |  |  | 0
|  |  |  | snížená |  |  |  | 15% |  | 0 |  |  |  | 0
|  |  |  | zákl. přenesená |  |  |  | 21% |  | 0 |  |  |  | 0
|  |  |  | sníž. přenesená |  |  |  | 15% |  | 0 |  |  |  | 0
|  |  |  | nulová |  |  |  | 0% |  | 0 |  |  |  | 0
|  | Cena s DPH | [6 empty] | v |  | CZK |  |  | 0
REKAPITULACE OBJEKTŮ STAVBY A SOUPISŮ PRACÍ
| Kód: | [6 empty] | 05_2021
| Stavba: | [6 empty] | REKONSTRUKCE A DOSTAVBA BUDOV FF UK - STAVBA
| Místo: | [6 empty] | OPLETALOVA 47,49 - PRAHA 1 |  |  |  |  | Datum: |  | 18. 5. 2021
| Zadavatel: | [6 empty] | Filozofická fakulta, UK |  |  |  |  | Projektant: |  | Škarda architekti - ing.arch. Václav Škarda |  |  | Informatívní údaje z listů zakázek
| Uchazeč: | [11 empty] | Zpracovatel: |  | Vladimír Mrázek
| Kód |  |  |  | Popis | [6 empty] | Cena bez DPH [CZK] |  |  |  | Cena s DPH [CZK] | Typ | z toho Ostat. náklady [CZK] | DPH [CZK] | Normohodiny [h] | DPH základní [CZK] | DPH snížená [CZK] | DPH základní přenesená [CZK] | DPH snížená přenesená [CZK] | Základna DPH základní | Základna DPH snížená | Základna DPH zákl. přenesená | Základna DPH sníž. přenesená | Základna DPH nulová
| Náklady stavby celkem | [10 empty] | 0 |  |  |  | 0 |  | 0 | 0 | 0 | 0 | 0 | 0 | 0 | 0 | 0 | 0 | 0 | 0 |  | D | 0 | ###NOIMPORT### | IMPORT | {d1ec6a3c-5338-41d8-bcc3-c212b58ea419} | {00000000-0000-0000-0000-000000000000} | 801 35
/ |  | 01 |  |  |  | VEDLEJŠÍ A OSTATNÍ NÁKLADY | [5 empty] | 0 |  |  |  | 0 | STA | 0 | 0 | 0 | 0 | 0 | 0 | 0 | 0 | 0 | 0 | 0 | 0 |  |  | 1 |  | IMPORT | {420907e6-92bd-4687-99d1-5ecb516bb3af} | {d1ec6a3c-5338-41d8-bcc3-c212b58ea419} | 801 35 | 2
/ |  | 02 |  |  |  | SO 01 - ZAJIŠTĚNÍ STAVEBNÍ JÁMY | [5 empty] | 0 |  |  |  | 0 | STA | 0 | 0 | 0 | 0 | 0 | 0 | 0 | 0 | 0 | 0 | 0 | 0 |  |  | 1 |  | IMPORT | {ac55fb9c-fde9-4b51-8f53-17c299a2c007} | {d1ec6a3c-5338-41d8-bcc3-c212b58ea419} | 801 35 | 2
/ |  | 03 |  |  |  | SO 01 - OBJEKT A - BOURACÍ A ZEMNÍ PRÁCE | [5 empty] | 0 |  |  |  | 0 | STA | 0 | 0 | 0 | 0 | 0 | 0 | 0 | 0 | 0 | 0 | 0 | 0 |  |  | 1 |  | IMPORT | {7b844ea6-6998-422f-b369-b3ecefc3e7ad} | {d1ec6a3c-5338-41d8-bcc3-c212b58ea419} | 801 35 | 2
/ |  | 04 |  |  |  | SO 01 - OBJEKT A - STAVEBNÍ PRÁCE | [5 empty] | 0 |  |  |  | 0 | STA | 0 | 0 | 0 | 0 | 0 | 0 | 0 | 0 | 0 | 0 | 0 | 0 |  |  | 1 |  | IMPORT | {e5356e5b-f8e3-4954-9f5c-0d8060e56e91} | {d1ec6a3c-5338-41d8-bcc3-c212b58ea419} | 801 35 | 2
/ |  | 05 |  |  |  | SO 01 - OBJEKT B - BOURACÍ A ZEMNÍ PRÁCE | [5 empty] | 0 |  |  |  | 0 | STA | 0 | 0 | 0 | 0 | 0 | 0 | 0 | 0 | 0 | 0 | 0 | 0 |  |  | 1 |  | IMPORT | {5ee574fa-86e9-4bfc-8838-c3f211710997} | {d1ec6a3c-5338-41d8-bcc3-c212b58ea419} | 801 35 | 2
/ |  | 06 |  |  |  | SO 01 - OBJEKT B - STAVEBNÍ PRÁCE | [5 empty] | 0 |  |  |  | 0 | STA | 0 | 0 | 0 | 0 | 0 | 0 | 0 | 0 | 0 | 0 | 0 | 0 |  |  | 1 |  | IMPORT | {7918383e-cc36-4a59-a7f9-75eaf22378d6} | {d1ec6a3c-5338-41d8-bcc3-c212b58ea419} | 801 35 | 2
/ |  | 07 |  |  |  | SO 01 - OBJEKT C - BOURACÍ A ZEMNÍ PRÁCE | [5 empty] | 0 |  |  |  | 0 | STA | 0 | 0 | 0 | 0 | 0 | 0 | 0 | 0 | 0 | 0 | 0 | 0 |  |  | 1 |  | IMPORT | {bffe0279-2f7f-4fe0-bb6b-a31e7bc89ecc} | {d1ec6a3c-5338-41d8-bcc3-c212b58ea419} | 801 35 | 2
/ |  | 08 |  |  |  | SO 01 - OBJEKT C - STAVEBNÍ PRÁCE | [5 empty] | 0 |  |  |  | 0 | STA | 0 | 0 | 0 | 0 | 0 | 0 | 0 | 0 | 0 | 0 | 0 | 0 |  |  | 1 |  | IMPORT | {f1b0cceb-b8fe-4b4f-b07e-22ac780335e1} | {d1ec6a3c-5338-41d8-bcc3-c212b58ea419} | 801 35 | 2
/ |  | 09 |  |  |  | SO 01 - PROFESE A TECHNOLOGIE | [5 empty] | 0 |  |  |  | 0 | STA | 0 | 0 | 0 | 0 | 0 | 0 | 0 | 0 | 0 | 0 | 0 | 0 |  |  | 1 |  | IMPORT | {b5ab17aa-b7bc-4f96-9b02-8b7ec1bdf0ca} | {d1ec6a3c-5338-41d8-bcc3-c212b58ea419} | 801 35 | 2
/ |  | 10 |  |  |  | SO 01 - RESTAURÁTORSKÝ ZÁMĚR | [5 empty] | 0 |  |  |  | 0 | STA | 0 | 0 | 0 | 0 | 0 | 0 | 0 | 0 | 0 | 0 | 0 | 0 |  |  | 1 |  | IMPORT | {e478b60e-493d-4d58-ae79-e70a6aad91f6} | {d1ec6a3c-5338-41d8-bcc3-c212b58ea419} | 801 35 | 2
/ |  | 11 |  |  |  | SO 01 - VNITŘNÍ VYBAVENÍ | [5 empty] | 0 |  |  |  | 0 | STA | 0 | 0 | 0 | 0 | 0 | 0 | 0 | 0 | 0 | 0 | 0 | 0 |  |  | 1 |  | IMPORT | {111563b5-ad99-4003-927c-c4c0043c8f35} | {d1ec6a3c-5338-41d8-bcc3-c212b58ea419} | 801 35 | 2
/ |  | 12 |  |  |  | SO 01 - VEGETAČNÍ ÚPRAVY + ZÁVLAHOVÝ SYSTÉM | [5 empty] | 0 |  |  |  | 0 | STA | 0 | 0 | 0 | 0 | 0 | 0 | 0 | 0 | 0 | 0 | 0 | 0 |  |  | 1 |  | IMPORT | {b5f877ea-8dcf-41d1-8eb9-af6397a9e119} | {d1ec6a3c-5338-41d8-bcc3-c212b58ea419} | 801 35 | 2
/ |  | 13 |  |  |  | SO 01 - CHODNÍK | [5 empty] | 0 |  |  |  | 0 | STA | 0 | 0 | 0 | 0 | 0 | 0 | 0 | 0 | 0 | 0 | 0 | 0 |  |  | 1 |  | IMPORT | {3665a07d-911f-4cd4-90e4-3cfb0f7eac0e} | {d1ec6a3c-5338-41d8-bcc3-c212b58ea419} | 801 35 | 2
/ |  | 14 |  |  |  | IO 01, IO02 - PŘÍPOJKY | [5 empty] | 0 |  |  |  | 0 | STA | 0 | 0 | 0 | 0 | 0 | 0 | 0 | 0 | 0 | 0 | 0 | 0 |  |  | 1 |  | IMPORT | {faf666f8-9a27-45d1-89d2-e743aeaa48f1} | {d1ec6a3c-5338-41d8-bcc3-c212b58ea419} | 801 35 | 2

## 01 - VEDLEJŠÍ A OSTATNÍ N...
{420907e6-92bd-4687-99d1-5ecb516bb3af}
2
| KRYCÍ LIST SOUPISU PRACÍ | [7 empty] | v --- níže se nacházejí doplnkové a pomocné údaje k sestavám --- v | [8 empty] | False
Stavba:
REKONSTRUKCE A DOSTAVBA BUDOV FF UK - STAVBA
Objekt:
01 - VEDLEJŠÍ A OSTATNÍ NÁKLADY
| KSO: |  | 801 35 |  |  | CC-CZ:
| Místo: |  | OPLETALOVA 47,49 - PRAHA 1 |  |  | Datum: | 18. 5. 2021
| Zadavatel: |  |  |  |  | IČ:
|  | Filozofická fakulta, UK |  |  |  | DIČ:
| Uchazeč: |  |  |  |  | IČ: | Vyplň údaj
|  | Vyplň údaj |  |  |  | DIČ: | Vyplň údaj
| Projektant: |  |  |  |  | IČ:
|  | Škarda architekti - ing.arch. Václav Škarda |  |  |  | DIČ:
| Zpracovatel: |  |  |  |  | IČ:
|  | Vladimír Mrázek |  |  |  | DIČ:
Poznámka:
| Cena bez DPH | [5 empty] | 0
|  |  | Základ daně |  |  | Sazba daně | Výše daně
| DPH | základní | 0 |  |  | 21% | 0
|  | snížená | 0 |  |  | 15% | 0
|  | zákl. přenesená | 0 |  |  | 21% | 0
|  | sníž. přenesená | 0 |  |  | 15% | 0
|  | nulová | 0 |  |  | 0% | 0
| Cena s DPH |  |  | v | CZK |  | 0
REKAPITULACE ČLENĚNÍ SOUPISU PRACÍ
Stavba:
REKONSTRUKCE A DOSTAVBA BUDOV FF UK - STAVBA
Objekt:
01 - VEDLEJŠÍ A OSTATNÍ NÁKLADY
Místo: |  |  | OPLETALOVA 47,49 - PRAHA 1 |  |  | Datum: | 18. 5. 2021
Zadavatel: |  |  | Filozofická fakulta, UK |  |  | Projektant: | Škarda architekti - ing.arch. Václav Škarda
Uchazeč: |  |  | Vyplň údaj |  |  | Zpracovatel: | Vladimír Mrázek
Kód dílu - Popis | [6 empty] | Cena celkem [CZK]
Náklady stavby celkem | [6 empty] | 0 | [11 empty] | -1
| VRN - Vedlejší rozpočtové náklady | [5 empty] | 0
| VRN1 - Průzkumné, geodetické a projektové práce | [5 empty] | 0
| VRN3 - Zařízení staveniště | [5 empty] | 0
| VRN6 - Územní vlivy | [5 empty] | 0
| VRN7 - Provozní vlivy | [5 empty] | 0
| VRN9 - Ostatní náklady | [5 empty] | 0
SOUPIS PRACÍ
Stavba:
REKONSTRUKCE A DOSTAVBA BUDOV FF UK - STAVBA
Objekt:
01 - VEDLEJŠÍ A OSTATNÍ NÁKLADY
Místo: |  |  | OPLETALOVA 47,49 - PRAHA 1 |  |  | Datum: | 18. 5. 2021
Zadavatel: |  |  | Filozofická fakulta, UK |  |  | Projektant: | Škarda architekti - ing.arch. Václav Škarda
Uchazeč: |  |  | Vyplň údaj |  |  | Zpracovatel: | Vladimír Mrázek
PČ | Typ | Kód | Popis | MJ | Množství | J.cena [CZK] | Cena celkem [CZK] | Cenová soustava |  | DPH | J. Nh [h] | Nh celkem [h] | J. hmotnost [t] | Hmotnost celkem [t] | J. suť [t] | Suť Celkem [t]
Náklady soupisu celkem | [6 empty] | 0 |  |  |  |  | 0 |  | 0 |  | 0 |  | D | -1 | [7 empty] | 0
| D | VRN | Vedlejší rozpočtové náklady |  |  |  | 0 |  |  |  |  | 0 |  | 0 |  | 0 | 5 | D | 0 | ROZPOCET | [6 empty] | 0
| D | VRN1 | Průzkumné, geodetické a projektové práce |  |  |  | 0 |  |  |  |  | 0 |  | 0 |  | 0 | 5 | D | 1 | ROZPOCET | [6 empty] | 0
1 | K | 01150302 | Restaurátorské sondy - Průzkumy za účelem zjištění skladby omítek a historické barevnosti v místech bouracích prací v interiéru budov | soubor | 1 |  | 0 |  |  | základní |  | 0 | 0 | 0 | 0 | 0 | 1024 | K | 2 | ROZPOCET | 0 | 0 | 0 | 0 | 0 | 1 | 0 | 1024 | -393056723
2 | K | 01150303 | Restaurátorské sondy - Pasport stávajících podlah s vyhodnocením možnosti repase a zpětného použití v objektu 49 | soubor | 1 |  | 0 |  |  | základní |  | 0 | 0 | 0 | 0 | 0 | 1024 | K | 2 | ROZPOCET | 0 | 0 | 0 | 0 | 0 | 1 | 0 | 1024 | 1567787658
3 | K | 01150312 | Stavebně technické sondy - Kompletní odhalení a kontrola všech zhlaví nosných stropních trámů včetně odebrání vzorků a mykologického posouzení | soubor | 1 |  | 0 |  |  | základní |  | 0 | 0 | 0 | 0 | 0 | 1024 | K | 2 | ROZPOCET | 0 | 0 | 0 | 0 | 0 | 1 | 0 | 1024 | 1461037377
4 | K | 01150313 | Stavebně technické sondy - Kompletní odhalení a kontrola všech prvků krovu v objektu 49 včetně odebrání vzorků a mykologického posouzení | soubor | 1 |  | 0 |  |  | základní |  | 0 | 0 | 0 | 0 | 0 | 1024 | K | 2 | ROZPOCET | 0 | 0 | 0 | 0 | 0 | 1 | 0 | 1024 | -1933912808
5 | K | 01150314 | Stavebně technické sondy - Sondy zjišťující tloušťky a složení kleneb a násypů | soubor | 1 |  | 0 |  |  | základní |  | 0 | 0 | 0 | 0 | 0 | 1024 | K | 2 | ROZPOCET | 0 | 0 | 0 | 0 | 0 | 1 | 0 | 1024 | -433653552
6 | K | 012203000 | Geodetické práce při provádění stavby | soubor | 1 |  | 0 |  |  | základní |  | 0 | 0 | 0 | 0 | 0 | 1024 | K | 2 | ROZPOCET | 0 | 0 | 0 | 0 | 0 | 1 | 0 | 1024 | 502554618
7 | K | 012303000 | Geodetické práce po výstavbě | soubor | 1 |  | 0 |  |  | základní |  | 0 | 0 | 0 | 0 | 0 | 1024 | K | 2 | ROZPOCET | 0 | 0 | 0 | 0 | 0 | 1 | 0 | 1024 | -686351354
8 | K | 01230301 | Geodetické práce ostatní - Přesné geodetické zaměření průběhu zajištění stavební jámy (líc torkretových nástřiků) včetně svislosti, úroveň základových spar sousedníchi řešených budov | soubor | 1 |  | 0 |  |  | základní |  | 0 | 0 | 0 | 0 | 0 | 1024 | K | 2 | ROZPOCET | 0 | 0 | 0 | 0 | 0 | 1 | 0 | 1024 | -760741484
9 | K | 01230302 | Geodetické práce ostatní - Výškové zaměření horních záklopů a rubů kleneb po odstranění násypů | soubor | 1 |  | 0 |  |  | základní |  | 0 | 0 | 0 | 0 | 0 | 1024 | K | 2 | ROZPOCET | 0 | 0 | 0 | 0 | 0 | 1 | 0 | 1024 | -196355227
10 | K | 01325301 | Dokumentace dílenská | soubor | 1 |  | 0 |  |  | základní |  | 0 | 0 | 0 | 0 | 0 | 1024 | K | 2 | ROZPOCET | 0 | 0 | 0 | 0 | 0 | 1 | 0 | 1024 | 447502591
11 | K | 013254000 | Dokumentace skutečného provedení stavby (dle Vyhlášky 405/2017 Sb.) | soubor | 1 |  | 0 |  |  | základní |  | 0 | 0 | 0 | 0 | 0 | 1024 | K | 2 | ROZPOCET | 0 | 0 | 0 | 0 | 0 | 1 | 0 | 1024 | -1921197581
| P |  | Poznámka k položce: - není-li součástí přísl profesí | [14 empty] | P | 2
12 | K | 013274000 | Pasportizace objektu | soubor | 1 |  | 0 |  |  | základní |  | 0 | 0 | 0 | 0 | 0 | 1024 | K | 2 | ROZPOCET | 0 | 0 | 0 | 0 | 0 | 1 | 0 | 1024 | 824132442
| D | VRN3 | Zařízení staveniště |  |  |  | 0 |  |  |  |  | 0 |  | 0 |  | 0 | 5 | D | 1 | ROZPOCET | [6 empty] | 0
13 | K | 030001000 | Zařízení staveniště | soubor | 1 |  | 0 |  |  | základní |  | 0 | 0 | 0 | 0 | 0 | 1024 | K | 2 | ROZPOCET | 0 | 0 | 0 | 0 | 0 | 1 | 0 | 1024 | 541697174
| P |  | Poznámka k položce: V rámci ZS jsou obsaženy veškeré činnosti a opatření nezbytné pro zajištění stavby - Náklady na stavební buňky - Skládky na staveništi - Náklady na provoz a údržbu vybavení staveniště - Připojení staveniště na inženýrské sítě - Zabezpečení staveniště - Energie pro zařízení staveniště - Oplocení staveniště - Opatření na ochranu pozemků sousedních se staveništěm - Informační tabule na staveništi - Zrušení zařízení staveniště - Rozebrání, bourání a odvoz zařízení staveniště | [14 empty] | P | 2
14 | K | 03000101 | Stacionární jeřáb | soubor | 1 |  | 0 |  |  | základní |  | 0 | 0 | 0 | 0 | 0 | 1024 | K | 2 | ROZPOCET | 0 | 0 | 0 | 0 | 0 | 1 | 0 | 1024 | -394460038
| D | VRN6 | Územní vlivy |  |  |  | 0 |  |  |  |  | 0 |  | 0 |  | 0 | 5 | D | 1 | ROZPOCET | [6 empty] | 0
15 | K | 0621030 | Územní vlivy (dopravní podmínky, omezení prostorem, práce se škodlivými materiály, logistika prací) | soubor | 1 |  | 0 |  |  | základní |  | 0 | 0 | 0 | 0 | 0 | 1024 | K | 2 | ROZPOCET | 0 | 0 | 0 | 0 | 0 | 1 | 0 | 1024 | -1384088201
| D | VRN7 | Provozní vlivy |  |  |  | 0 |  |  |  |  | 0 |  | 0 |  | 0 | 5 | D | 1 | ROZPOCET | [6 empty] | 0
16 | K | 073002000 | Ztížený pohyb vozidel v centrech měst | soubor | 1 |  | 0 |  |  | základní |  | 0 | 0 | 0 | 0 | 0 | 1024 | K | 2 | ROZPOCET | 0 | 0 | 0 | 0 | 0 | 1 | 0 | 1024 | 1656928304
| D | VRN9 | Ostatní náklady |  |  |  | 0 |  |  |  |  | 0 |  | 0 |  | 0 | 5 | D | 1 | ROZPOCET | [6 empty] | 0
17 | K | 09100300 | Náklady na vzorky vč seznamu vzorků | soubor | 1 |  | 0 |  |  | základní |  | 0 | 0 | 0 | 0 | 0 | 1024 | K | 2 | ROZPOCET | 0 | 0 | 0 | 0 | 0 | 1 | 0 | 1024 | -1933476072
18 | K | 09100302 | Zábory, DIO | soubor | 1 |  | 0 |  |  | základní |  | 0 | 0 | 0 | 0 | 0 | 1024 | K | 2 | ROZPOCET | 0 | 0 | 0 | 0 | 0 | 1 | 0 | 1024 | 1485851603
19 | K | 0911001 | Technologické postupy demolic a návrhy pomocných podchycovacích konstrukcí | soubor | 1 |  | 0 |  |  | základní |  | 0 | 0 | 0 | 0 | 0 | 1024 | K | 2 | ROZPOCET | 0 | 0 | 0 | 0 | 0 | 1 | 0 | 1024 | 1735541427
20 | K | 0911002 | Stavebně technický a mykologický průzkum konstrukcí (viz požadavky TZ SKR + B STZ) | soubor | 1 |  | 0 |  |  | základní |  | 0 | 0 | 0 | 0 | 0 | 1024 | K | 2 | ROZPOCET | 0 | 0 | 0 | 0 | 0 | 1 | 0 | 1024 | 598781513
21 | K | 0911003 | Monitoring konstrukcí + náklady na Projekt měření (viz TZ SKR + B STZ) | soubor | 1 |  | 0 |  |  | základní |  | 0 | 0 | 0 | 0 | 0 | 1024 | K | 2 | ROZPOCET | 0 | 0 | 0 | 0 | 0 | 1 | 0 | 1024 | 586050841
22 | K | 0911004 | Návrh čerpání srážkové vody ze stavební jámy (viz TZ/SKŘ) | soubor | 1 |  | 0 |  |  | základní |  | 0 | 0 | 0 | 0 | 0 | 1024 | K | 2 | ROZPOCET | 0 | 0 | 0 | 0 | 0 | 1 | 0 | 1024 | -1451285363
23 | K | 0911005 | STP základů, geotechnický průzkum, zkoušky zemin | soubor | 1 |  | 0 |  |  | základní |  | 0 | 0 | 0 | 0 | 0 | 1024 | K | 2 | ROZPOCET | 0 | 0 | 0 | 0 | 0 | 1 | 0 | 1024 | -1433869307
24 | K | 0911006 | Náklady na vypracování ZOV | soubor | 1 |  | 0 |  |  | základní |  | 0 | 0 | 0 | 0 | 0 | 1024 | K | 2 | ROZPOCET | 0 | 0 | 0 | 0 | 0 | 1 | 0 | 1024 | -2088001735
25 | K | 0911007 | Náklady na BOZP | soubor | 1 |  | 0 |  |  | základní |  | 0 | 0 | 0 | 0 | 0 | 1024 | K | 2 | ROZPOCET | 0 | 0 | 0 | 0 | 0 | 1 | 0 | 1024 | 280456490
26 | K | 0911008 | Náklady na čištění veřejných komunikací | soubor | 1 |  | 0 |  |  | základní |  | 0 | 0 | 0 | 0 | 0 | 1024 | K | 2 | ROZPOCET | 0 | 0 | 0 | 0 | 0 | 1 | 0 | 1024 | 301353196
27 | K | 0911009 | Náklady na projednávání s úřady (inženýrská činnost, památkáři), náklady na posudky | soubor | 1 |  | 0 |  |  | základní |  | 0 | 0 | 0 | 0 | 0 | 1024 | K | 2 | ROZPOCET | 0 | 0 | 0 | 0 | 0 | 1 | 0 | 1024 | -675911629
28 | K | 0911010 | Pasportizace okolních objektů | soubor | 1 |  | 0 |  |  | základní |  | 0 | 0 | 0 | 0 | 0 | 1024 | K | 2 | ROZPOCET | 0 | 0 | 0 | 0 | 0 | 1 | 0 | 1024 | 419027844
29 | K | 0911011 | Náklady na dohled restaurátora (viz TZ) | soubor | 1 |  | 0 |  |  | základní |  | 0 | 0 | 0 | 0 | 0 | 1024 | K | 2 | ROZPOCET | 0 | 0 | 0 | 0 | 0 | 1 | 0 | 1024 | -1632407729
30 | K | 0911012 | Náklady na pasport, uskladnění a ochranu historických prvků + trámů | soubor | 1 |  | 0 |  |  | základní |  | 0 | 0 | 0 | 0 | 0 | 1024 | K | 2 | ROZPOCET | 0 | 0 | 0 | 0 | 0 | 1 | 0 | 1024 | 1619726138
31 | K | 0911013 | Náklady na rozbory, průzkum barevných vrstev.. | soubor | 1 |  | 0 |  |  | základní |  | 0 | 0 | 0 | 0 | 0 | 1024 | K | 2 | ROZPOCET | 0 | 0 | 0 | 0 | 0 | 1 | 0 | 1024 | -922283928
32 | K | 0911014 | Náklady na fotografické pasporty | soubor | 1 |  | 0 |  |  | základní |  | 0 | 0 | 0 | 0 | 0 | 1024 | K | 2 | ROZPOCET | 0 | 0 | 0 | 0 | 0 | 1 | 0 | 1024 | -1909545778
33 | K | 0911015 | Náklady na vyklizení objektu | soubor | 1 |  | 0 |  |  | základní |  | 0 | 0 | 0 | 0 | 0 | 1024 | K | 2 | ROZPOCET | 0 | 0 | 0 | 0 | 0 | 1 | 0 | 1024 | -1820214589
34 | K | 0911016 | Protihluková stěna v nutném rozsahu - dl cca 15,5m, v cca 2,5m | soubor | 1 |  | 0 |  |  | základní |  | 0 | 0 | 0 | 0 | 0 | 1024 | K | 2 | ROZPOCET | 0 | 0 | 0 | 0 | 0 | 1 | 0 | 1024 | 536649853
| P |  | Poznámka k položce: - konkrétní řešení navrhne zhotovitel | [14 empty] | P | 2
35 | K | 0911017 | Zimní opatření | soubor | 1 |  | 0 |  |  | základní |  | 0 | 0 | 0 | 0 | 0 | 1024 | K | 2 | ROZPOCET | 0 | 0 | 0 | 0 | 0 | 1 | 0 | 1024 | -1901061779
| P |  | Poznámka k položce: - konkrétní řešení navrhne zhotovitel | [14 empty] | P | 2
36 | K | 0911018 | Snímkový kamerový záznam se střechy dvorního křídla domu C | soubor | 1 |  | 0 |  |  | základní |  | 0 | 0 | 0 | 0 | 0 | 1024 | K | 2 | ROZPOCET | 0 | 0 | 0 | 0 | 0 | 1 | 0 | 1024 | -1696379309
| P |  | Poznámka k položce: v rozlišení 4K po 1 hod ( 24 snímků denně), archív na USB předán na konci každého měsíce zhotoviteli po dobu celé stavby vč. umístění informační cedule o kameře na stavbě | [14 empty] | P | 2

## 02 - SO 01 - ZAJIŠTĚNÍ ST...
{ac55fb9c-fde9-4b51-8f53-17c299a2c007}
2
| KRYCÍ LIST SOUPISU PRACÍ | [7 empty] | v --- níže se nacházejí doplnkové a pomocné údaje k sestavám --- v | [8 empty] | False
Stavba:
REKONSTRUKCE A DOSTAVBA BUDOV FF UK - STAVBA
Objekt:
02 - SO 01 - ZAJIŠTĚNÍ STAVEBNÍ JÁMY
| KSO: |  | 801 35 |  |  | CC-CZ:
| Místo: |  | OPLETALOVA 47,49 - PRAHA 1 |  |  | Datum: | 18. 5. 2021
| Zadavatel: |  |  |  |  | IČ:
|  | Filozofická fakulta, UK |  |  |  | DIČ:
| Uchazeč: |  |  |  |  | IČ: | Vyplň údaj
|  | Vyplň údaj |  |  |  | DIČ: | Vyplň údaj
| Projektant: |  |  |  |  | IČ:
|  | Škarda architekti - ing.arch. Václav Škarda |  |  |  | DIČ:
| Zpracovatel: |  |  |  |  | IČ:
|  | Vladimír Mrázek |  |  |  | DIČ:
Poznámka:
| Cena bez DPH | [5 empty] | 0
|  |  | Základ daně |  |  | Sazba daně | Výše daně
| DPH | základní | 0 |  |  | 21% | 0
|  | snížená | 0 |  |  | 15% | 0
|  | zákl. přenesená | 0 |  |  | 21% | 0
|  | sníž. přenesená | 0 |  |  | 15% | 0
|  | nulová | 0 |  |  | 0% | 0
| Cena s DPH |  |  | v | CZK |  | 0
REKAPITULACE ČLENĚNÍ SOUPISU PRACÍ
Stavba:
REKONSTRUKCE A DOSTAVBA BUDOV FF UK - STAVBA
Objekt:
02 - SO 01 - ZAJIŠTĚNÍ STAVEBNÍ JÁMY
Místo: |  |  | OPLETALOVA 47,49 - PRAHA 1 |  |  | Datum: | 18. 5. 2021
Zadavatel: |  |  | Filozofická fakulta, UK |  |  | Projektant: | Škarda architekti - ing.arch. Václav Škarda
Uchazeč: |  |  | Vyplň údaj |  |  | Zpracovatel: | Vladimír Mrázek
Kód dílu - Popis | [6 empty] | Cena celkem [CZK]
Náklady stavby celkem | [6 empty] | 0 | [11 empty] | -1
| HSV - Práce a dodávky HSV | [5 empty] | 0
| 1 - Zemní práce | [5 empty] | 0
| 2 - Zakládání | [5 empty] | 0
| 9 - Ostatní konstrukce a práce, bourání | [5 empty] | 0
| 997 - Přesun sutě | [5 empty] | 0
| PSV - Práce a dodávky PSV | [5 empty] | 0
| 767 - Konstrukce zámečnické | [5 empty] | 0
SOUPIS PRACÍ
Stavba:
REKONSTRUKCE A DOSTAVBA BUDOV FF UK - STAVBA
Objekt:
02 - SO 01 - ZAJIŠTĚNÍ STAVEBNÍ JÁMY
Místo: |  |  | OPLETALOVA 47,49 - PRAHA 1 |  |  | Datum: | 18. 5. 2021
Zadavatel: |  |  | Filozofická fakulta, UK |  |  | Projektant: | Škarda architekti - ing.arch. Václav Škarda
Uchazeč: |  |  | Vyplň údaj |  |  | Zpracovatel: | Vladimír Mrázek
PČ | Typ | Kód | Popis | MJ | Množství | J.cena [CZK] | Cena celkem [CZK] | Cenová soustava |  | DPH | J. Nh [h] | Nh celkem [h] | J. hmotnost [t] | Hmotnost celkem [t] | J. suť [t] | Suť Celkem [t]
Náklady soupisu celkem | [6 empty] | 0 |  |  |  |  | 0 |  | 6.1565 |  | 274.6 |  | D | -1 | [10 empty] | 0
| D | HSV | Práce a dodávky HSV |  |  |  | 0 |  |  |  |  | 0 |  | 0 |  | 274.6 | 1 | D | 0 |  |  |  | ROZPOCET | [6 empty] | 0
| D | 1 | Zemní práce |  |  |  | 0 |  |  |  |  | 0 |  | 0 |  | 0 | 1 | D | 1 |  |  |  | ROZPOCET | [6 empty] | 0
1 | K | 162751117 | Vodorovné přemístění výkopku nebo sypaniny po suchu na obvyklém dopravním prostředku, bez naložení výkopku, avšak se složením bez rozhrnutí z horniny třídy těžitelnosti I skupiny 1 až 3 na vzdálenost přes 9 000 do 10 000 m | m3 | 527.324 |  | 0 | CS ÚRS 2021 01 |  | základní |  | 0 | 0 | 0 | 0 | 0 | 4 | K | 2 |  |  |  | ROZPOCET | 0 | 0 | 0 | 0 | 0 | 1 | 0 | 4 | -1949520124
| VV |  | +0,785*(758,9+127,5+457,1)*0,50 |  | 527.324 | [12 empty] | VV | 2 | 2 | True | 1 | ROZPOCET
2 | K | 162751119 | Vodorovné přemístění výkopku nebo sypaniny po suchu na obvyklém dopravním prostředku, bez naložení výkopku, avšak se složením bez rozhrnutí z horniny třídy těžitelnosti I skupiny 1 až 3 na vzdálenost Příplatek k ceně za každých dalších i započatých 1 000 m | m3 | 527.324 |  | 0 | CS ÚRS 2021 01 |  | základní |  | 0 | 0 | 0 | 0 | 0 | 4 | K | 2 |  |  |  | ROZPOCET | 0 | 0 | 0 | 0 | 0 | 1 | 0 | 4 | -1266104977
| P |  | Poznámka k položce: vzdálenost indexovat v jednotkové ceně | [14 empty] | P | 2
3 | K | 162751137 | Vodorovné přemístění výkopku nebo sypaniny po suchu na obvyklém dopravním prostředku, bez naložení výkopku, avšak se složením bez rozhrnutí z horniny třídy těžitelnosti II skupiny 4 a 5 na vzdálenost přes 9 000 do 10 000 m | m3 | 527.324 |  | 0 | CS ÚRS 2021 01 |  | základní |  | 0 | 0 | 0 | 0 | 0 | 4 | K | 2 |  |  |  | ROZPOCET | 0 | 0 | 0 | 0 | 0 | 1 | 0 | 4 | 200265009
| VV |  | +0,785*(758,9+127,5+457,1)*0,50 |  | 527.324 | [12 empty] | VV | 2 | 2 | True | 1 | ROZPOCET
4 | K | 162751139 | Vodorovné přemístění výkopku nebo sypaniny po suchu na obvyklém dopravním prostředku, bez naložení výkopku, avšak se složením bez rozhrnutí z horniny třídy těžitelnosti II skupiny 4 a 5 na vzdálenost Příplatek k ceně za každých dalších i započatých 1 000 m | m3 | 527.324 |  | 0 | CS ÚRS 2021 01 |  | základní |  | 0 | 0 | 0 | 0 | 0 | 4 | K | 2 |  |  |  | ROZPOCET | 0 | 0 | 0 | 0 | 0 | 1 | 0 | 4 | -826398228
| P |  | Poznámka k položce: vzdálenost indexovat v jednotkové ceně | [14 empty] | P | 2
5 | K | 166151101 | Přehození neulehlého výkopku strojně z horniny třídy těžitelnosti I, skupiny 1 až 3 | m3 | 527.324 |  | 0 | CS ÚRS 2021 01 |  | základní |  | 0 | 0 | 0 | 0 | 0 | 4 | K | 2 |  |  |  | ROZPOCET | 0 | 0 | 0 | 0 | 0 | 1 | 0 | 4 | 1480799248
6 | K | 166151111 | Přehození neulehlého výkopku strojně z horniny třídy těžitelnosti II, skupiny 4 a 5 | m3 | 527.324 |  | 0 | CS ÚRS 2021 01 |  | základní |  | 0 | 0 | 0 | 0 | 0 | 4 | K | 2 |  |  |  | ROZPOCET | 0 | 0 | 0 | 0 | 0 | 1 | 0 | 4 | 706913215
7 | K | 171251201 | Uložení sypaniny na skládky nebo meziskládky bez hutnění s upravením uložené sypaniny do předepsaného tvaru | m3 | 1054.648 |  | 0 | CS ÚRS 2021 01 |  | základní |  | 0 | 0 | 0 | 0 | 0 | 4 | K | 2 |  |  |  | ROZPOCET | 0 | 0 | 0 | 0 | 0 | 1 | 0 | 4 | -688091964
8 | K | 171201231 | Poplatek za uložení stavebního odpadu na recyklační skládce (skládkovné) zeminy a kamení zatříděného do Katalogu odpadů pod kódem 17 05 04 | t | 1792.902 |  | 0 | CS ÚRS 2021 01 |  | základní |  | 0 | 0 | 0 | 0 | 0 | 4 | K | 2 |  |  |  | ROZPOCET | 0 | 0 | 0 | 0 | 0 | 1 | 0 | 4 | -1102281410
| VV |  | 1054,648*1,7 |  | 1792.902 | [12 empty] | VV | 2 | 2 | True | 1 | ROZPOCET
| D | 2 | Zakládání |  |  |  | 0 |  |  |  |  | 0 |  | 0 |  | 0 | 1 | D | 1 |  |  |  | ROZPOCET | [6 empty] | 0
9 | K | 23111001 | Mobilizace vrtné soupravy a vysokotlaké pumpy | soubor | 1 |  | 0 |  |  | základní |  | 0 | 0 | 0 | 0 | 0 | 4 | K | 2 |  |  |  | ROZPOCET | 0 | 0 | 0 | 0 | 0 | 1 | 0 | 4 | -1463030742
10 | K | 23112101 | Pilíře tryskové injektáže Ø 1000 mm v rozteči 900 mm v jedné nebo dvou řadách (standardní) - D+M vč vrtů, výztuže | m | 758.9 |  | 0 |  |  | základní |  | 0 | 0 | 0 | 0 | 0 | 4 | K | 2 |  |  |  | ROZPOCET | 0 | 0 | 0 | 0 | 0 | 1 | 0 | 4 | 810638292
| VV |  | "2PP"+720,9 |  | 720.9 | [12 empty] | VV | 2 | 2 | True | 0 | ROZPOCET
| VV |  | "1PP"+38,0 |  | 38 | [12 empty] | VV | 2 | 2 | True | 0 | ROZPOCET
| VV |  | Součet |  | 758.9 | [12 empty] | VV | 2 | 4 | True | 1 | ROZPOCET
11 | K | 23112102 | Pilíře tryskové injektáže Ø 1000 mm v rozteči 900 mm v jedné nebo dvou řadách (usměrněná) - D+M vč vrtů, výztuže | m | 127.5 |  | 0 |  |  | základní |  | 0 | 0 | 0 | 0 | 0 | 4 | K | 2 |  |  |  | ROZPOCET | 0 | 0 | 0 | 0 | 0 | 1 | 0 | 4 | -1205179358
| VV |  | "2PP"+127,5 |  | 127.5 | [12 empty] | VV | 2 | 2 | True | 1 | ROZPOCET
12 | K | 23112103 | Hluché vrtání pro tryskovou injektáž | m | 427.3 |  | 0 |  |  | základní |  | 0 | 0 | 0 | 0 | 0 | 4 | K | 2 |  |  |  | ROZPOCET | 0 | 0 | 0 | 0 | 0 | 1 | 0 | 4 | -1539010074
| VV |  | +418,8+8,5 |  | 427.3 | [12 empty] | VV | 2 | 2 | True | 1 | ROZPOCET
13 | K | 23112201 | Dočasné pramencové kotvy 2x Lp 15,5 mm / 1770 MPa o délce 7,0 m (3,0 m volná délka + 4,0 m kořen) - D+M vč všech systémových detailů | m | 147 |  | 0 |  |  | základní |  | 0 | 0 | 0 | 0 | 0 | 4 | K | 2 |  |  |  | ROZPOCET | 0 | 0 | 0 | 0 | 0 | 1 | 0 | 4 | 1630338179
14 | K | 23112202 | Mikropiloty Ø 108/16 mm - D+M vč všech systémových detailů | m | 48 |  | 0 |  |  | základní |  | 0 | 0 | 0 | 0 | 0 | 4 | K | 2 |  |  |  | ROZPOCET | 0 | 0 | 0 | 0 | 0 | 1 | 0 | 4 | -118931718
15 | K | 231122021 | Mikropiloty Ø 133/12,5 mm - D+M vč všech systémových detailů | m | 450 |  | 0 |  |  | základní |  | 0 | 0 | 0 | 0 | 0 | 4 | K | 2 |  |  |  | ROZPOCET | 0 | 0 | 0 | 0 | 0 | 1 | 0 | 4 | -662077411
16 | K | 23112203 | Tlakové hlavy mikropilot - D+M vč všech systémových detailů | kus | 36 |  | 0 |  |  | základní |  | 0 | 0 | 0 | 0 | 0 | 4 | K | 2 |  |  |  | ROZPOCET | 0 | 0 | 0 | 0 | 0 | 1 | 0 | 4 | -850532018
17 | K | 23112301 | Vrty pro zápory HEB 200 - Ø 300 mm - D+M vč všech systémových detailů | m | 104 |  | 0 |  |  | základní |  | 0 | 0 | 0 | 0 | 0 | 4 | K | 2 |  |  |  | ROZPOCET | 0 | 0 | 0 | 0 | 0 | 1 | 0 | 4 | -1761979367
18 | K | 23112302 | Kořeny zápor - Beton C 12/15 | m3 | 2.5 |  | 0 |  |  | základní |  | 0 | 0 | 0 | 0 | 0 | 4 | K | 2 |  |  |  | ROZPOCET | 0 | 0 | 0 | 0 | 0 | 1 | 0 | 4 | -1397192893
| D | 9 | Ostatní konstrukce a práce, bourání |  |  |  | 0 |  |  |  |  | 0 |  | 0 |  | 274.6 | 1 | D | 1 |  |  |  | ROZPOCET | [6 empty] | 0
19 | K | 96105511 | Bourání pilířů tryskové injektáže | m3 | 102 |  | 0 |  |  | základní |  | 0 | 0 | 0 | 2.4 | 244.8 | 4 | K | 2 |  |  |  | ROZPOCET | 0 | 0 | 0 | 0 | 0 | 1 | 0 | 4 | -599709266
| VV |  | (178+26)*0.50 |  | 102 | [12 empty] | VV | 2 | 2 | True | 1 | ROZPOCET
20 | K | 9619001 | Odstranění ocelových rozpěrných konstrukcí | t | 29.8 |  | 0 |  |  | základní |  | 0 | 0 | 0 | 1 | 29.8 | 4 | K | 2 |  |  |  | ROZPOCET | 0 | 0 | 0 | 0 | 0 | 1 | 0 | 4 | 2089329094
| D | 997 | Přesun sutě |  |  |  | 0 |  |  |  |  | 0 |  | 0 |  | 0 | 1 | D | 1 |  |  |  | ROZPOCET | [6 empty] | 0
21 | K | 997013111 | Vnitrostaveništní doprava suti a vybouraných hmot vodorovně do 50 m svisle s použitím mechanizace pro budovy a haly výšky do 6 m | t | 274.6 |  | 0 | CS ÚRS 2021 01 |  | základní |  | 0 | 0 | 0 | 0 | 0 | 4 | K | 2 |  |  |  | ROZPOCET | 0 | 0 | 0 | 0 | 0 | 1 | 0 | 4 | -1588137727
22 | K | 997013501 | Odvoz suti a vybouraných hmot na skládku nebo meziskládku se složením, na vzdálenost do 1 km | t | 274.6 |  | 0 | CS ÚRS 2021 01 |  | základní |  | 0 | 0 | 0 | 0 | 0 | 4 | K | 2 |  |  |  | ROZPOCET | 0 | 0 | 0 | 0 | 0 | 1 | 0 | 4 | -1087111637
23 | K | 997013509 | Odvoz suti a vybouraných hmot na skládku nebo meziskládku se složením, na vzdálenost Příplatek k ceně za každý další i započatý 1 km přes 1 km | t | 274.6 |  | 0 | CS ÚRS 2021 01 |  | základní |  | 0 | 0 | 0 | 0 | 0 | 4 | K | 2 |  |  |  | ROZPOCET | 0 | 0 | 0 | 0 | 0 | 1 | 0 | 4 | 668445178
| P |  | Poznámka k položce: vzdálenost indexovat v jednotkové ceně | [14 empty] | P | 2
24 | K | 997013631 | Poplatek za uložení stavebního odpadu na skládce (skládkovné) směsného stavebního a demoličního zatříděného do Katalogu odpadů pod kódem 17 09 04 | t | 274.6 |  | 0 | CS ÚRS 2021 01 |  | základní |  | 0 | 0 | 0 | 0 | 0 | 4 | K | 2 |  |  |  | ROZPOCET | 0 | 0 | 0 | 0 | 0 | 1 | 0 | 4 | 184027788
| D | PSV | Práce a dodávky PSV |  |  |  | 0 |  |  |  |  | 0 |  | 6.1565 |  | 0 | 2 | D | 0 |  |  |  | ROZPOCET | [6 empty] | 0
| D | 767 | Konstrukce zámečnické |  |  |  | 0 |  |  |  |  | 0 |  | 6.1565 |  | 0 | 2 | D | 1 |  |  |  | ROZPOCET | [6 empty] | 0
25 | K | 7671001 | Ocelové konstrukce (převázky, rozpěry, vzpěry) - D+M vč všech systémových detailů | kg | 16339.5 |  | 0 |  |  | základní |  | 0 | 0.00015 | 2.4509 | 0 | 0 | 16 | K | 2 |  |  |  | ROZPOCET | 0 | 0 | 0 | 0 | 0 | 1 | 0 | 16 | 1629656941
26 | K | 7671002 | Rozpěrný rám HEB 200 - D+M vč všech systémových detailů | kg | 6380 |  | 0 |  |  | základní |  | 0 | 0.00015 | 0.957 | 0 | 0 | 16 | K | 2 |  |  |  | ROZPOCET | 0 | 0 | 0 | 0 | 0 | 1 | 0 | 16 | 689326673
27 | K | 7672001 | Ocelová konstrukce bárek - D+M vč všech systémových detailů a tesařských přípomocí | kg | 18324 |  | 0 |  |  | základní |  | 0 | 0.00015 | 2.7486 | 0 | 0 | 16 | K | 2 |  |  |  | ROZPOCET | 0 | 0 | 0 | 0 | 0 | 1 | 0 | 16 | 1736944540
28 | K | 998767201 | Přesun hmot pro zámečnické konstrukce stanovený procentní sazbou (%) z ceny vodorovná dopravní vzdálenost do 50 m v objektech výšky do 6 m | % |  |  | 0 | CS ÚRS 2021 01 |  | základní |  | 0 | 0 | 0 | 0 | 0 | 16 | K | 2 |  |  |  | ROZPOCET | 0 | 0 | 0 | 0 | 0 | 1 | 0 | 16 | 1810479744

## 03 - SO 01 - OBJEKT A - B...
{7b844ea6-6998-422f-b369-b3ecefc3e7ad}
2
| KRYCÍ LIST SOUPISU PRACÍ | [7 empty] | v --- níže se nacházejí doplnkové a pomocné údaje k sestavám --- v | [8 empty] | False
Stavba:
REKONSTRUKCE A DOSTAVBA BUDOV FF UK - STAVBA
Objekt:
03 - SO 01 - OBJEKT A - BOURACÍ A ZEMNÍ PRÁCE
| KSO: |  | 801 35 |  |  | CC-CZ:
| Místo: |  | OPLETALOVA 47,49 - PRAHA 1 |  |  | Datum: | 18. 5. 2021
| Zadavatel: |  |  |  |  | IČ:
|  | Filozofická fakulta, UK |  |  |  | DIČ:
| Uchazeč: |  |  |  |  | IČ: | Vyplň údaj
|  | Vyplň údaj |  |  |  | DIČ: | Vyplň údaj
| Projektant: |  |  |  |  | IČ:
|  | Škarda architekti - ing.arch. Václav Škarda |  |  |  | DIČ:
| Zpracovatel: |  |  |  |  | IČ:
|  | Vladimír Mrázek |  |  |  | DIČ:
Poznámka:
| Cena bez DPH | [5 empty] | 0
|  |  | Základ daně |  |  | Sazba daně | Výše daně
| DPH | základní | 0 |  |  | 21% | 0
|  | snížená | 0 |  |  | 15% | 0
|  | zákl. přenesená | 0 |  |  | 21% | 0
|  | sníž. přenesená | 0 |  |  | 15% | 0
|  | nulová | 0 |  |  | 0% | 0
| Cena s DPH |  |  | v | CZK |  | 0
REKAPITULACE ČLENĚNÍ SOUPISU PRACÍ
Stavba:
REKONSTRUKCE A DOSTAVBA BUDOV FF UK - STAVBA
Objekt:
03 - SO 01 - OBJEKT A - BOURACÍ A ZEMNÍ PRÁCE
Místo: |  |  | OPLETALOVA 47,49 - PRAHA 1 |  |  | Datum: | 18. 5. 2021
Zadavatel: |  |  | Filozofická fakulta, UK |  |  | Projektant: | Škarda architekti - ing.arch. Václav Škarda
Uchazeč: |  |  | Vyplň údaj |  |  | Zpracovatel: | Vladimír Mrázek
Kód dílu - Popis | [6 empty] | Cena celkem [CZK]
Náklady stavby celkem | [6 empty] | 0 | [11 empty] | -1
| HSV - Práce a dodávky HSV | [5 empty] | 0
| 1 - Zemní práce | [5 empty] | 0
| 6 - Úpravy povrchů, podlahy a osazování výplní | [5 empty] | 0
| 9 - Ostatní konstrukce a práce, bourání | [5 empty] | 0
| 997 - Přesun sutě | [5 empty] | 0
| PSV - Práce a dodávky PSV | [5 empty] | 0
| 711 - Izolace proti vodě, vlhkosti a plynům | [5 empty] | 0
| 712 - Povlakové krytiny | [5 empty] | 0
| 713 - Izolace tepelné | [5 empty] | 0
| 762 - Konstrukce tesařské | [5 empty] | 0
| 775 - Podlahy skládané | [5 empty] | 0
| 776 - Podlahy povlakové | [5 empty] | 0
| 783 - Dokončovací práce - nátěry | [5 empty] | 0
| 784 - Dokončovací práce - malby a tapety | [5 empty] | 0
SOUPIS PRACÍ
Stavba:
REKONSTRUKCE A DOSTAVBA BUDOV FF UK - STAVBA
Objekt:
03 - SO 01 - OBJEKT A - BOURACÍ A ZEMNÍ PRÁCE
Místo: |  |  | OPLETALOVA 47,49 - PRAHA 1 |  |  | Datum: | 18. 5. 2021
Zadavatel: |  |  | Filozofická fakulta, UK |  |  | Projektant: | Škarda architekti - ing.arch. Václav Škarda
Uchazeč: |  |  | Vyplň údaj |  |  | Zpracovatel: | Vladimír Mrázek
PČ | Typ | Kód | Popis | MJ | Množství | J.cena [CZK] | Cena celkem [CZK] | Cenová soustava |  | DPH | J. Nh [h] | Nh celkem [h] | J. hmotnost [t] | Hmotnost celkem [t] | J. suť [t] | Suť Celkem [t]
Náklady soupisu celkem | [6 empty] | 0 |  |  |  |  | 0 |  | 1.1639 |  | 1297.2639 |  | D | -1 | [10 empty] | 0
| D | HSV | Práce a dodávky HSV |  |  |  | 0 |  |  |  |  | 0 |  | 0.03276 |  | 1280.0685 | 1 | D | 0 |  |  |  | ROZPOCET | [6 empty] | 0
| D | 1 | Zemní práce |  |  |  | 0 |  |  |  |  | 0 |  | 0 |  | 48.603 | 1 | D | 1 |  |  |  | ROZPOCET | [6 empty] | 0
1 | K | 113106121 | Rozebrání dlažeb komunikací pro pěší s přemístěním hmot na skládku na vzdálenost do 3 m nebo s naložením na dopravní prostředek s ložem z kameniva nebo živice a s jakoukoliv výplní spár ručně z betonových nebo kameninových dlaždic, desek nebo tvarovek | m2 | 190.6 |  | 0 | CS ÚRS 2021 01 |  | základní |  | 0 | 0 | 0 | 0.255 | 48.603 | 4 | K | 2 |  |  |  | ROZPOCET | 0 | 0 | 0 | 0 | 0 | 1 | 0 | 4 | 1060669588
| VV |  | "viz OPL_DPS_AST_050" | [14 empty] | VV | 2 | 1 | True | 0 | ROZPOCET
| VV |  | "dvůr"+180,6+10,0 |  | 190.6 | [12 empty] | VV | 2 | 2 | True | 1 | ROZPOCET
2 | K | 131151206 | Hloubení zapažených jam a zářezů strojně s urovnáním dna do předepsaného profilu a spádu v hornině třídy těžitelnosti I skupiny 1 a 2 přes 1 000 do 5 000 m3 | m3 | 1717.637 |  | 0 | CS ÚRS 2021 01 |  | základní |  | 0 | 0 | 0 | 0 | 0 | 4 | K | 2 |  |  |  | ROZPOCET | 0 | 0 | 0 | 0 | 0 | 1 | 0 | 4 | -1362463623
| VV |  | "viz OPL_DPS_AST_070-074" | [14 empty] | VV | 2 | 1 | True | 0 | ROZPOCET
| VV |  | "viz OPL_DPS_AST_096" | [14 empty] | VV | 2 | 1 | True | 0 | ROZPOCET
| VV |  | +6,4*(14,5*9,2+5,5*3,5+2,0*2,0/2)-0,5*1,8*(2,5+3,0+2,0) |  | 983.01 | [12 empty] | VV | 2 | 2 | True | 0 | ROZPOCET
| VV |  | +6,3*(14,0*6,5+1,5*2,7) |  | 598.815 | [12 empty] | VV | 2 | 2 | True | 0 | ROZPOCET
| VV |  | +5,5*6,0*3,0+5,2*(7,0*11,5+3,5*7,0) |  | 645 | [12 empty] | VV | 2 | 2 | True | 0 | ROZPOCET
| VV |  | +0,2*(2,6*2,6*3+2,6*15,0) |  | 11.856 | [12 empty] | VV | 2 | 2 | True | 0 | ROZPOCET
| VV |  | +1,0*(4,1*2,65) |  | 10.865 | [12 empty] | VV | 2 | 2 | True | 0 | ROZPOCET
| VV |  | "založení jeřábu"+10,0 |  | 10 | [12 empty] | VV | 2 | 2 | True | 0 | ROZPOCET
| VV |  | Mezisoučet |  | 2259.546 | [12 empty] | VV | 2 | 3 | True | 0 | ROZPOCET
| VV |  | "20% těž II"-2259,546*0,20 |  | -451.909 | [12 empty] | VV | 2 | 2 | True | 0 | ROZPOCET
| VV |  | "ruční dokopání"-90,0 |  | -90 | [12 empty] | VV | 2 | 2 | True | 0 | ROZPOCET
| VV |  | Součet |  | 1717.637 | [12 empty] | VV | 2 | 4 | True | 1 | ROZPOCET
3 | K | 131313101 | Hloubení jam ručně zapažených i nezapažených s urovnáním dna do předepsaného profilu a spádu v hornině třídy těžitelnosti II skupiny 4 soudržných | m3 | 90 |  | 0 | CS ÚRS 2021 01 |  | základní |  | 0 | 0 | 0 | 0 | 0 | 4 | K | 2 |  |  |  | ROZPOCET | 0 | 0 | 0 | 0 | 0 | 1 | 0 | 4 | -64760389
| VV |  | "okolo bárek"+90,0 |  | 90 | [12 empty] | VV | 2 | 2 | True | 1 | ROZPOCET
4 | K | 131351205 | Hloubení zapažených jam a zářezů strojně s urovnáním dna do předepsaného profilu a spádu v hornině třídy těžitelnosti II skupiny 4 přes 500 do 1 000 m3 | m3 | 451.909 |  | 0 | CS ÚRS 2021 01 |  | základní |  | 0 | 0 | 0 | 0 | 0 | 4 | K | 2 |  |  |  | ROZPOCET | 0 | 0 | 0 | 0 | 0 | 1 | 0 | 4 | 519539781
| VV |  | +2259,546*0,20 |  | 451.909 | [12 empty] | VV | 2 | 2 | True | 1 | ROZPOCET
5 | K | 161151103 | Svislé přemístění výkopku strojně bez naložení do dopravní nádoby avšak s vyprázdněním dopravní nádoby na hromadu nebo do dopravního prostředku z horniny třídy těžitelnosti I skupiny 1 až 3 při hloubce výkopu přes 4 do 8 m | m3 | 361.527 |  | 0 | CS ÚRS 2021 01 |  | základní |  | 0 | 0 | 0 | 0 | 0 | 4 | K | 2 |  |  |  | ROZPOCET | 0 | 0 | 0 | 0 | 0 | 1 | 0 | 4 | 1664970825
| VV |  | +(1717,637+90,0)*0,20 |  | 361.527 | [12 empty] | VV | 2 | 2 | True | 1 | ROZPOCET
6 | K | 162751117 | Vodorovné přemístění výkopku nebo sypaniny po suchu na obvyklém dopravním prostředku, bez naložení výkopku, avšak se složením bez rozhrnutí z horniny třídy těžitelnosti I skupiny 1 až 3 na vzdálenost přes 9 000 do 10 000 m | m3 | 1717.637 |  | 0 | CS ÚRS 2021 01 |  | základní |  | 0 | 0 | 0 | 0 | 0 | 4 | K | 2 |  |  |  | ROZPOCET | 0 | 0 | 0 | 0 | 0 | 1 | 0 | 4 | 601064816
7 | K | 162751119 | Vodorovné přemístění výkopku nebo sypaniny po suchu na obvyklém dopravním prostředku, bez naložení výkopku, avšak se složením bez rozhrnutí z horniny třídy těžitelnosti I skupiny 1 až 3 na vzdálenost Příplatek k ceně za každých dalších i započatých 1 000 m | m3 | 1717.637 |  | 0 | CS ÚRS 2021 01 |  | základní |  | 0 | 0 | 0 | 0 | 0 | 4 | K | 2 |  |  |  | ROZPOCET | 0 | 0 | 0 | 0 | 0 | 1 | 0 | 4 | 1503389552
| P |  | Poznámka k položce: vzdálenost indexovat v jednotkové ceně | [14 empty] | P | 2
8 | K | 162751137 | Vodorovné přemístění výkopku nebo sypaniny po suchu na obvyklém dopravním prostředku, bez naložení výkopku, avšak se složením bez rozhrnutí z horniny třídy těžitelnosti II skupiny 4 a 5 na vzdálenost přes 9 000 do 10 000 m | m3 | 541.909 |  | 0 | CS ÚRS 2021 01 |  | základní |  | 0 | 0 | 0 | 0 | 0 | 4 | K | 2 |  |  |  | ROZPOCET | 0 | 0 | 0 | 0 | 0 | 1 | 0 | 4 | 1981587844
| VV |  | +451,909+90,0 |  | 541.909 | [12 empty] | VV | 2 | 2 | True | 1 | ROZPOCET
9 | K | 162751139 | Vodorovné přemístění výkopku nebo sypaniny po suchu na obvyklém dopravním prostředku, bez naložení výkopku, avšak se složením bez rozhrnutí z horniny třídy těžitelnosti II skupiny 4 a 5 na vzdálenost Příplatek k ceně za každých dalších i započatých 1 000 m | m3 | 541.909 |  | 0 | CS ÚRS 2021 01 |  | základní |  | 0 | 0 | 0 | 0 | 0 | 4 | K | 2 |  |  |  | ROZPOCET | 0 | 0 | 0 | 0 | 0 | 1 | 0 | 4 | 1424051271
| P |  | Poznámka k položce: vzdálenost indexovat v jednotkové ceně | [14 empty] | P | 2
10 | K | 171251201 | Uložení sypaniny na skládky nebo meziskládky bez hutnění s upravením uložené sypaniny do předepsaného tvaru | m3 | 2259.546 |  | 0 | CS ÚRS 2021 01 |  | základní |  | 0 | 0 | 0 | 0 | 0 | 4 | K | 2 |  |  |  | ROZPOCET | 0 | 0 | 0 | 0 | 0 | 1 | 0 | 4 | 1425485737
11 | K | 171201231 | Poplatek za uložení stavebního odpadu na recyklační skládce (skládkovné) zeminy a kamení zatříděného do Katalogu odpadů pod kódem 17 05 04 | t | 3841.228 |  | 0 | CS ÚRS 2021 01 |  | základní |  | 0 | 0 | 0 | 0 | 0 | 4 | K | 2 |  |  |  | ROZPOCET | 0 | 0 | 0 | 0 | 0 | 1 | 0 | 4 | -1668394872
| VV |  | +2259,546*1,7 |  | 3841.228 | [12 empty] | VV | 2 | 2 | True | 1 | ROZPOCET
12 | K | 1799901 | Čerpání podzemní a srážkové vody | soubor | 1 |  | 0 |  |  | základní |  | 0 | 0 | 0 | 0 | 0 | 4 | K | 2 |  |  |  | ROZPOCET | 0 | 0 | 0 | 0 | 0 | 1 | 0 | 4 | -1096446292
| P |  | Poznámka k položce: - studny a rýhy pro odvodnění - čerpadla vč připojení na elektro - převedení vody potrubím - poplatek za vypouštění vody | [14 empty] | P | 2
| D | 6 | Úpravy povrchů, podlahy a osazování výplní |  |  |  | 0 |  |  |  |  | 0 |  | 0 |  | 0 | 1 | D | 1 |  |  |  | ROZPOCET | [6 empty] | 0
13 | K | 629995101 | Očištění vnějších ploch tlakovou vodou omytím | m2 | 247.61 |  | 0 | CS ÚRS 2021 01 |  | základní |  | 0 | 0 | 0 | 0 | 0 | 4 | K | 2 |  |  |  | ROZPOCET | 0 | 0 | 0 | 0 | 0 | 1 | 0 | 4 | -35123198
| VV |  | "převzato z položky 978015341"+247,61 |  | 247.61 | [12 empty] | VV | 2 | 2 | True | 1 | ROZPOCET
| D | 9 | Ostatní konstrukce a práce, bourání |  |  |  | 0 |  |  |  |  | 0 |  | 0.03276 |  | 1231.4655 | 1 | D | 1 |  |  |  | ROZPOCET | [6 empty] | 0
14 | K | 910001 | Ochranná opatření a zakrývání v objektu po dobu výstavby | soubor | 1 |  | 0 |  |  | základní |  | 0 | 0 | 0 | 0 | 0 | 4 | K | 2 |  |  |  | ROZPOCET | 0 | 0 | 0 | 0 | 0 | 1 | 0 | 4 | -768583339
| P |  | Poznámka k položce: způsob a provedení navrhne zhotovitel | [14 empty] | P | 2
15 | K | 911001 | Provizorní statické podchycení konstrukcí v nutném rozsahu | soubor | 1 |  | 0 |  |  | základní |  | 0 | 0 | 0 | 0 | 0 | 4 | K | 2 |  |  |  | ROZPOCET | 0 | 0 | 0 | 0 | 0 | 1 | 0 | 4 | -1181971360
| P |  | Poznámka k položce: - vč případného statického návrhu - způsob a provedení navrhne zhotovitel | [14 empty] | P | 2
16 | K | 912001 | Odpojení a zajištění profesí | soubor | 1 |  | 0 |  |  | základní |  | 0 | 0 | 0 | 0 | 0 | 4 | K | 2 |  |  |  | ROZPOCET | 0 | 0 | 0 | 0 | 0 | 1 | 0 | 4 | -46595161
17 | K | 912002 | Demontáže ZTI - rozvody, zařizovací předměty | soubor | 1 |  | 0 |  |  | základní |  | 0 | 0 | 0 | 1 | 1 | 4 | K | 2 |  |  |  | ROZPOCET | 0 | 0 | 0 | 0 | 0 | 1 | 0 | 4 | -374445922
18 | K | 912003 | Demontáže ÚT - rozvody, tělesa | soubor | 1 |  | 0 |  |  | základní |  | 0 | 0 | 0 | 5 | 5 | 4 | K | 2 |  |  |  | ROZPOCET | 0 | 0 | 0 | 0 | 0 | 1 | 0 | 4 | -1272731035
19 | K | 912004 | Demontáže elektroinstalace - rozvaděče, rozvody, svítidla | soubor | 1 |  | 0 |  |  | základní |  | 0 | 0 | 0 | 5 | 5 | 4 | K | 2 |  |  |  | ROZPOCET | 0 | 0 | 0 | 0 | 0 | 1 | 0 | 4 | -1497099276
20 | K | 961021311 | Bourání základů ze zdiva kamenného na jakoukoli maltu | m3 | 101.9 |  | 0 | CS ÚRS 2021 01 |  | základní |  | 0 | 0 | 0 | 2.5 | 254.75 | 4 | K | 2 |  |  |  | ROZPOCET | 0 | 0 | 0 | 0 | 0 | 1 | 0 | 4 | 1985254296
| VV |  | "viz OPL_DPS_AST_048" | [14 empty] | VV | 2 | 1 | True | 0 | ROZPOCET
| VV |  | "viz OPL_DPS_AST_072" | [14 empty] | VV | 2 | 1 | True | 0 | ROZPOCET
| VV |  | +0,8*2,5*6,0 |  | 12 | [12 empty] | VV | 2 | 2 | True | 0 | ROZPOCET
| VV |  | +0,3*2,5*6,3+0,8*2,5*1,3 |  | 7.325 | [12 empty] | VV | 2 | 2 | True | 0 | ROZPOCET
| VV |  | +1,2*2,5*(5,0+3,0+10,0) |  | 54 | [12 empty] | VV | 2 | 2 | True | 0 | ROZPOCET
| VV |  | +0,8*2,5*(5,9+2,5) |  | 16.8 | [12 empty] | VV | 2 | 2 | True | 0 | ROZPOCET
| VV |  | +0,5*1,2*2,5 |  | 1.5 | [12 empty] | VV | 2 | 2 | True | 0 | ROZPOCET
| VV |  | +0,3*2,5*13,7 |  | 10.275 | [12 empty] | VV | 2 | 2 | True | 0 | ROZPOCET
| VV |  | Součet |  | 101.9 | [12 empty] | VV | 2 | 4 | True | 1 | ROZPOCET
21 | K | 961044111 | Bourání základů z betonu prostého | m3 | 26.58 |  | 0 | CS ÚRS 2021 01 |  | základní |  | 0 | 0 | 0 | 2 | 53.16 | 4 | K | 2 |  |  |  | ROZPOCET | 0 | 0 | 0 | 0 | 0 | 1 | 0 | 4 | 1451638579
| VV |  | "viz OPL_DPS_AST_048-049" | [14 empty] | VV | 2 | 1 | True | 0 | ROZPOCET
| VV |  | "viz OPL_DPS_AST_071-072" | [14 empty] | VV | 2 | 1 | True | 0 | ROZPOCET
| VV |  | +0,5*0,9*(15,3+1,5) |  | 7.56 | [12 empty] | VV | 2 | 2 | True | 0 | ROZPOCET
| VV |  | +0,6*0,9*13,0 |  | 7.02 | [12 empty] | VV | 2 | 2 | True | 0 | ROZPOCET
| VV |  | "opěrka"+0,6*1,5*(2,5+4,5+2,0) |  | 8.1 | [12 empty] | VV | 2 | 2 | True | 0 | ROZPOCET
| VV |  | "dvůr - přístavek"+0,6*1,0*6,5 |  | 3.9 | [12 empty] | VV | 2 | 2 | True | 0 | ROZPOCET
| VV |  | Součet |  | 26.58 | [12 empty] | VV | 2 | 4 | True | 1 | ROZPOCET
22 | K | 962031133 | Bourání příček z cihel, tvárnic nebo příčkovek z cihel pálených, plných nebo dutých na maltu vápennou nebo vápenocementovou, tl. do 150 mm | m2 | 368.08 |  | 0 | CS ÚRS 2021 01 |  | základní |  | 0 | 0 | 0 | 0.261 | 96.0689 | 4 | K | 2 |  |  |  | ROZPOCET | 0 | 0 | 0 | 0 | 0 | 1 | 0 | 4 | -1016238763
| VV |  | "viz OPL_DPS_AST_049,072" | [14 empty] | VV | 2 | 1 | True | 0 | ROZPOCET
| VV |  | "1PP" | [14 empty] | VV | 2 | 1 | True | 0 | ROZPOCET
| VV |  | +3,2*(2*6,5+6,3+4,9+2,0+1,3)-0,9*2,0*6 |  | 77.2 | [12 empty] | VV | 2 | 2 | True | 0 | ROZPOCET
| VV |  | +2,9*(2,0+1,5+1,3+1,2)-0,7*2,0*2 |  | 14.6 | [12 empty] | VV | 2 | 2 | True | 0 | ROZPOCET
| VV |  | Mezisoučet |  | 91.8 | [12 empty] | VV | 2 | 3 | True | 0 | ROZPOCET
| VV |  | "viz OPL_DPS_AST_051,072" | [14 empty] | VV | 2 | 1 | True | 0 | ROZPOCET
| VV |  | "MEZZ" | [14 empty] | VV | 2 | 1 | True | 0 | ROZPOCET
| VV |  | +3,1*(6,6+2*4,8+11,0+1,1)-0,6*2,1*2-0,8*2,1*5 |  | 76.81 | [12 empty] | VV | 2 | 2 | True | 0 | ROZPOCET
| VV |  | Mezisoučet |  | 76.81 | [12 empty] | VV | 2 | 3 | True | 0 | ROZPOCET
| VV |  | "viz OPL_DPS_AST_052,072" | [14 empty] | VV | 2 | 1 | True | 0 | ROZPOCET
| VV |  | "2NP" | [14 empty] | VV | 2 | 1 | True | 0 | ROZPOCET
| VV |  | +3,1*(2*6,5+4,8+7,4+1,1)-0,6*2,1*2-0,8*2,1*4 |  | 72.29 | [12 empty] | VV | 2 | 2 | True | 0 | ROZPOCET
| VV |  | Mezisoučet |  | 72.29 | [12 empty] | VV | 2 | 3 | True | 0 | ROZPOCET
| VV |  | "viz OPL_DPS_AST_053,072" | [14 empty] | VV | 2 | 1 | True | 0 | ROZPOCET
| VV |  | "3NP" | [14 empty] | VV | 2 | 1 | True | 0 | ROZPOCET
| VV |  | +3,1*(2*6,5+4,8+7,4+1,1)-0,6*2,1*2-0,8*2,1*4 |  | 72.29 | [12 empty] | VV | 2 | 2 | True | 0 | ROZPOCET
| VV |  | Mezisoučet |  | 72.29 | [12 empty] | VV | 2 | 3 | True | 0 | ROZPOCET
| VV |  | "viz OPL_DPS_AST_054,072" | [14 empty] | VV | 2 | 1 | True | 0 | ROZPOCET
| VV |  | "4NP" | [14 empty] | VV | 2 | 1 | True | 0 | ROZPOCET
| VV |  | +3,1*(6,5+5,2+6,0+2*1,5)-0,8*2,1*5-1,1*0,8 |  | 54.89 | [12 empty] | VV | 2 | 2 | True | 0 | ROZPOCET
| VV |  | Mezisoučet |  | 54.89 | [12 empty] | VV | 2 | 3 | True | 0 | ROZPOCET
| VV |  | Součet |  | 368.08 | [12 empty] | VV | 2 | 4 | True | 1 | ROZPOCET
23 | K | 962032231 | Bourání zdiva nadzákladového z cihel nebo tvárnic z cihel pálených nebo vápenopískových, na maltu vápennou nebo vápenocementovou, objemu přes 1 m3 | m3 | 154.429 |  | 0 | CS ÚRS 2021 01 |  | základní |  | 0 | 0 | 0 | 1.8 | 277.9722 | 4 | K | 2 |  |  |  | ROZPOCET | 0 | 0 | 0 | 0 | 0 | 1 | 0 | 4 | 872537513
| VV |  | "viz OPL_DPS_AST_049,072" | [14 empty] | VV | 2 | 1 | True | 0 | ROZPOCET
| VV |  | "1PP" | [14 empty] | VV | 2 | 1 | True | 0 | ROZPOCET
| VV |  | +3,5*0,50*(2,5+6,5)-0,50*1,0*2,1 |  | 14.7 | [12 empty] | VV | 2 | 2 | True | 0 | ROZPOCET
| VV |  | +3,1*0,25*(2,0)-0,25*0,9*2,0 |  | 1.1 | [12 empty] | VV | 2 | 2 | True | 0 | ROZPOCET
| VV |  | +3,5*0,65*(9,5+3,0+5,0)-0,65*(0,7*1,4*2+2,5*1,4+2,2*1,4+1,0*1,4+1,55*2,3) |  | 31.034 | [12 empty] | VV | 2 | 2 | True | 0 | ROZPOCET
| VV |  | +3,5*0,50*(6,5)-0,50*(1,3*2,3+0,9*0,9+0,4*0,6) |  | 9.355 | [12 empty] | VV | 2 | 2 | True | 0 | ROZPOCET
| VV |  | +3,5*0,6*1,3+3,5*0,25*6,5+3,5*0,5*1,0 |  | 10.168 | [12 empty] | VV | 2 | 2 | True | 0 | ROZPOCET
| VV |  | +0,5*0,5*14,5 |  | 3.625 | [12 empty] | VV | 2 | 2 | True | 0 | ROZPOCET
| VV |  | "angl dvorek"+0,4*1,8*(1,85+2*0,8) |  | 2.484 | [12 empty] | VV | 2 | 2 | True | 0 | ROZPOCET
| VV |  | Mezisoučet |  | 72.466 | [12 empty] | VV | 2 | 3 | True | 0 | ROZPOCET
| VV |  | "viz OPL_DPS_AST_050,072" | [14 empty] | VV | 2 | 1 | True | 0 | ROZPOCET
| VV |  | "1NP" | [14 empty] | VV | 2 | 1 | True | 0 | ROZPOCET
| VV |  | +0,20*2,7*(3*6,0) |  | 9.72 | [12 empty] | VV | 2 | 2 | True | 0 | ROZPOCET
| VV |  | +0,3*2,7*(15,3)+0,20*0,5*15,3 |  | 13.923 | [12 empty] | VV | 2 | 2 | True | 0 | ROZPOCET
| VV |  | +0,25*2,7*1,6-0,25*1,4*2,1 |  | 0.345 | [12 empty] | VV | 2 | 2 | True | 0 | ROZPOCET
| VV |  | +0,50*2,7*12,7-0,5*(2,5*2,1*4) |  | 6.645 | [12 empty] | VV | 2 | 2 | True | 0 | ROZPOCET
| VV |  | +0,2*2,7*6,5 |  | 3.51 | [12 empty] | VV | 2 | 2 | True | 0 | ROZPOCET
| VV |  | Mezisoučet |  | 34.143 | [12 empty] | VV | 2 | 3 | True | 0 | ROZPOCET
| VV |  | "viz OPL_DPS_AST_051,072" | [14 empty] | VV | 2 | 1 | True | 0 | ROZPOCET
| VV |  | "MEZZ" | [14 empty] | VV | 2 | 1 | True | 0 | ROZPOCET
| VV |  | +0,45*0,9*(2*2,3+2*0,7+2,5) |  | 3.443 | [12 empty] | VV | 2 | 2 | True | 0 | ROZPOCET
| VV |  | +0,5*0,4*3,0*2 |  | 1.2 | [12 empty] | VV | 2 | 2 | True | 0 | ROZPOCET
| VV |  | Mezisoučet |  | 4.643 | [12 empty] | VV | 2 | 3 | True | 0 | ROZPOCET
| VV |  | "viz OPL_DPS_AST_052,072" | [14 empty] | VV | 2 | 1 | True | 0 | ROZPOCET
| VV |  | "2NP" | [14 empty] | VV | 2 | 1 | True | 0 | ROZPOCET
| VV |  | +0,35*0,6*1,7 |  | 0.357 | [12 empty] | VV | 2 | 2 | True | 0 | ROZPOCET
| VV |  | Mezisoučet |  | 0.357 | [12 empty] | VV | 2 | 3 | True | 0 | ROZPOCET
| VV |  | "viz OPL_DPS_AST_054,072" | [14 empty] | VV | 2 | 1 | True | 0 | ROZPOCET
| VV |  | "4NP" | [14 empty] | VV | 2 | 1 | True | 0 | ROZPOCET
| VV |  | +0,20*3,1*(5,3+3,5)-0,20*0,9*2,1 |  | 5.078 | [12 empty] | VV | 2 | 2 | True | 0 | ROZPOCET
| VV |  | +0,50*3,5*2,2-0,50*1,2*1,1 |  | 3.19 | [12 empty] | VV | 2 | 2 | True | 0 | ROZPOCET
| VV |  | +0,50*0,7*(2*8,0+3,0)+0,3*0,7*3,0 |  | 7.28 | [12 empty] | VV | 2 | 2 | True | 0 | ROZPOCET
| VV |  | Mezisoučet |  | 15.548 | [12 empty] | VV | 2 | 3 | True | 0 | ROZPOCET
| VV |  | "viz OPL_DPS_AST_072,073" | [14 empty] | VV | 2 | 1 | True | 0 | ROZPOCET
| VV |  | "atika, komíny"+0,5*2,0*(8,4+0,7)+0,3*0,20*(2,7+3,0)+0,5*0,8*1,3 |  | 9.962 | [12 empty] | VV | 2 | 2 | True | 0 | ROZPOCET
| VV |  | "viz OPL_DPS_AST_050,072" | [14 empty] | VV | 2 | 1 | True | 0 | ROZPOCET
| VV |  | "dvůr - opěrka" +0,3*1,5*(2,5+4,5+2,0) |  | 4.05 | [12 empty] | VV | 2 | 2 | True | 0 | ROZPOCET
| VV |  | "dvůr - roh"+1,3*0,6*17,0 |  | 13.26 | [12 empty] | VV | 2 | 2 | True | 0 | ROZPOCET
| VV |  | Mezisoučet |  | 27.272 | [12 empty] | VV | 2 | 3 | True | 0 | ROZPOCET
| VV |  | Součet |  | 154.429 | [12 empty] | VV | 2 | 4 | True | 1 | ROZPOCET
24 | K | 963051110 | Bourání železobetonových stropů deskových, tl. do 80 mm | m3 | 8.502 |  | 0 | CS ÚRS 2021 01 |  | základní |  | 0 | 0 | 0 | 2.4 | 20.4048 | 4 | K | 2 |  |  |  | ROZPOCET | 0 | 0 | 0 | 0 | 0 | 1 | 0 | 4 | 1866524353
| P |  | Poznámka k položce: odstranění moniérek bedničkového stropu (bourání zespodu) | [14 empty] | P | 2
| VV |  | "viz OPL_DPS_AST_051,072,073" | [14 empty] | VV | 2 | 1 | True | 0 | ROZPOCET
| VV |  | "nad MEZZ"+0,040*(6,5*10,9) |  | 2.834 | [12 empty] | VV | 2 | 2 | True | 0 | ROZPOCET
| VV |  | "viz OPL_DPS_AST_052,072,073" | [14 empty] | VV | 2 | 1 | True | 0 | ROZPOCET
| VV |  | "nad 2NP"+0,040*(6,5*10,9) |  | 2.834 | [12 empty] | VV | 2 | 2 | True | 0 | ROZPOCET
| VV |  | "viz OPL_DPS_AST_053,072,073" | [14 empty] | VV | 2 | 1 | True | 0 | ROZPOCET
| VV |  | "nad 3NP"+0,040*(6,5*10,9) |  | 2.834 | [12 empty] | VV | 2 | 2 | True | 0 | ROZPOCET
| VV |  | Součet |  | 8.502 | [12 empty] | VV | 2 | 4 | True | 1 | ROZPOCET
25 | K | 963051113 | Bourání železobetonových stropů deskových, tl. přes 80 mm | m3 | 4.2 |  | 0 | CS ÚRS 2021 01 |  | základní |  | 0 | 0 | 0 | 2.4 | 10.08 | 4 | K | 2 |  |  |  | ROZPOCET | 0 | 0 | 0 | 0 | 0 | 1 | 0 | 4 | 1132031373
| VV |  | "viz OPL_DPS_AST_054,072,073" | [14 empty] | VV | 2 | 1 | True | 0 | ROZPOCET
| VV |  | "na schodištěm"+0,20*6,0*3,5 |  | 4.2 | [12 empty] | VV | 2 | 2 | True | 1 | ROZPOCET
26 | K | 963051213 | Bourání železobetonových stropů žebrových s viditelnými trámy | m3 | 34.318 |  | 0 | CS ÚRS 2021 01 |  | základní |  | 0 | 0 | 0 | 2.4 | 82.3632 | 4 | K | 2 |  |  |  | ROZPOCET | 0 | 0 | 0 | 0 | 0 | 1 | 0 | 4 | -1586980342
| VV |  | "viz OPL_DPS_AST_050,072,073" | [14 empty] | VV | 2 | 1 | True | 0 | ROZPOCET
| VV |  | "strop 1PP" | [14 empty] | VV | 2 | 1 | True | 0 | ROZPOCET
| VV |  | +0,07*(3,6*7,2+7,0*11,8+1,5*2,5+2,2*1,2+2,5*2,5) |  | 8.481 | [12 empty] | VV | 2 | 2 | True | 0 | ROZPOCET
| VV |  | +0,20*0,35*(2*2,6+5*6,5) |  | 2.639 | [12 empty] | VV | 2 | 2 | True | 0 | ROZPOCET
| VV |  | +0,15*0,25*(3*3,0) |  | 0.338 | [12 empty] | VV | 2 | 2 | True | 0 | ROZPOCET
| VV |  | Mezisoučet |  | 11.458 | [12 empty] | VV | 2 | 3 | True | 0 | ROZPOCET
| VV |  | "viz OPL_DPS_AST_050,071,072,073" | [14 empty] | VV | 2 | 1 | True | 0 | ROZPOCET
| VV |  | "1NP - garáže" | [14 empty] | VV | 2 | 1 | True | 0 | ROZPOCET
| VV |  | +0,20*(14,1*7,0-1,2*0,5+1,4*3,0) |  | 20.46 | [12 empty] | VV | 2 | 2 | True | 0 | ROZPOCET
| VV |  | +0,20*0,50*6,0*4 |  | 2.4 | [12 empty] | VV | 2 | 2 | True | 0 | ROZPOCET
| VV |  | Mezisoučet |  | 22.86 | [12 empty] | VV | 2 | 3 | True | 0 | ROZPOCET
| VV |  | Součet |  | 34.318 | [12 empty] | VV | 2 | 4 | True | 1 | ROZPOCET
27 | K | 96305131 | Bourání ŽB stropů žebrových s rovným podhledem | m3 | 11.369 |  | 0 | CS ÚRS 2021 01 |  | základní |  | 0 | 0 | 0 | 2.4 | 27.2856 | 4 | K | 2 |  |  |  | ROZPOCET | 0 | 0 | 0 | 0 | 0 | 1 | 0 | 4 | -1531008873
| VV |  | "viz OPL_DPS_AST_054,072,073" | [14 empty] | VV | 2 | 1 | True | 0 | ROZPOCET
| VV |  | "nad 4NP" | [14 empty] | VV | 2 | 1 | True | 0 | ROZPOCET
| VV |  | +0,040*(6,5*10,9) |  | 2.834 | [12 empty] | VV | 2 | 2 | True | 0 | ROZPOCET
| VV |  | +0,060*(6,5*10,9) |  | 4.251 | [12 empty] | VV | 2 | 2 | True | 0 | ROZPOCET
| VV |  | +0,2*0,35*6,8*9 |  | 4.284 | [12 empty] | VV | 2 | 2 | True | 0 | ROZPOCET
| VV |  | Součet |  | 11.369 | [12 empty] | VV | 2 | 4 | True | 1 | ROZPOCET
28 | K | 96305141 | Bourání ztraceného bednění ŽB stropů | m2 | 359.04 |  | 0 |  |  | základní |  | 0 | 0 | 0 | 0.02 | 7.1808 | 4 | K | 2 |  |  |  | ROZPOCET | 0 | 0 | 0 | 0 | 0 | 1 | 0 | 4 | -630975709
| VV |  | "viz OPL_DPS_AST_051,072,073" | [14 empty] | VV | 2 | 1 | True | 0 | ROZPOCET
| VV |  | "nad MEZZ"+0,9*6,8*10+0,2*6,8*20 |  | 88.4 | [12 empty] | VV | 2 | 2 | True | 0 | ROZPOCET
| VV |  | "viz OPL_DPS_AST_052,072,073" | [14 empty] | VV | 2 | 1 | True | 0 | ROZPOCET
| VV |  | "nad 2NP"+0,9*6,8*10+0,2*6,8*20 |  | 88.4 | [12 empty] | VV | 2 | 2 | True | 0 | ROZPOCET
| VV |  | "viz OPL_DPS_AST_053,072,073" | [14 empty] | VV | 2 | 1 | True | 0 | ROZPOCET
| VV |  | "nad 3NP"+0,9*6,8*10+0,2*6,8*20 |  | 88.4 | [12 empty] | VV | 2 | 2 | True | 0 | ROZPOCET
| VV |  | "viz OPL_DPS_AST_054,072,073" | [14 empty] | VV | 2 | 1 | True | 0 | ROZPOCET
| VV |  | "nad 4NP"+0,9*6,8*10+0,24*6,8*20 |  | 93.84 | [12 empty] | VV | 2 | 2 | True | 0 | ROZPOCET
| VV |  | Součet |  | 359.04 | [12 empty] | VV | 2 | 4 | True | 1 | ROZPOCET
29 | K | 96305393 | Bourání ŽB schodišťových ramen a podest monolitických | m2 | 20.5 |  | 0 |  |  | základní |  | 0 | 0 | 0 | 0.36 | 7.38 | 4 | K | 2 |  |  |  | ROZPOCET | 0 | 0 | 0 | 0 | 0 | 1 | 0 | 4 | 1454390530
| VV |  | "viz OPL_DPS_AST_050" | [14 empty] | VV | 2 | 1 | True | 0 | ROZPOCET
| VV |  | "dvůr" | [14 empty] | VV | 2 | 1 | True | 0 | ROZPOCET
| VV |  | +1,0*1,7+1,2*2,5 |  | 4.7 | [12 empty] | VV | 2 | 2 | True | 0 | ROZPOCET
| VV |  | "1PP/1NP" | [14 empty] | VV | 2 | 1 | True | 0 | ROZPOCET
| VV |  | +1,3*(2,5+3,5) |  | 7.8 | [12 empty] | VV | 2 | 2 | True | 0 | ROZPOCET
| VV |  | +2,5*(1,2+2,0) |  | 8 | [12 empty] | VV | 2 | 2 | True | 0 | ROZPOCET
| VV |  | Součet |  | 20.5 | [12 empty] | VV | 2 | 4 | True | 1 | ROZPOCET
30 | K | 96305394 | Bourání vyrovnávacích stupňů v objektu | m | 7.5 |  | 0 |  |  | základní |  | 0 | 0 | 0 | 0.1 | 0.75 | 4 | K | 2 |  |  |  | ROZPOCET | 0 | 0 | 0 | 0 | 0 | 1 | 0 | 4 | 2104764959
| VV |  | "viz OPL_DPS_AST_049" | [14 empty] | VV | 2 | 1 | True | 0 | ROZPOCET
| VV |  | "1PP"+5*1,5 |  | 7.5 | [12 empty] | VV | 2 | 2 | True | 1 | ROZPOCET
31 | K | 96405211 | Bourání ŽB trámů, průvlaků (předpoklad) | m3 | 5.82 |  | 0 |  |  | základní |  | 0 | 0 | 0 | 2.4 | 13.968 | 4 | K | 2 |  |  |  | ROZPOCET | 0 | 0 | 0 | 0 | 0 | 1 | 0 | 4 | 1645074918
| VV |  | "4NP" | [14 empty] | VV | 2 | 1 | True | 0 | ROZPOCET
| VV |  | +0,4*0,3*(5,0+7,0+14,5+5,0+4,5+9,5+3,0) |  | 5.82 | [12 empty] | VV | 2 | 2 | True | 1 | ROZPOCET
32 | K | 965041441 | Bourání mazanin škvárobetonových tl. přes 100 mm, plochy přes 4 m2 | m3 | 37.52 |  | 0 | CS ÚRS 2021 01 |  | základní |  | 0 | 0 | 0 | 1.6 | 60.032 | 4 | K | 2 |  |  |  | ROZPOCET | 0 | 0 | 0 | 0 | 0 | 1 | 0 | 4 | -1026327512
| VV |  | "viz OPL_DPS_AST_052 + STP - sondy" | [14 empty] | VV | 2 | 1 | True | 0 | ROZPOCET
| VV |  | "1NP - střecha garáže"+0,15*(14,1*7,0-1,2*0,5+1,4*3,0) |  | 15.345 | [12 empty] | VV | 2 | 2 | True | 0 | ROZPOCET
| VV |  | "viz OPL_DPS_AST_052 + STP - sondy" | [14 empty] | VV | 2 | 1 | True | 0 | ROZPOCET
| VV |  | "1NP - střecha krček"+0,15*(3,8*7,2-0,7*1,3) |  | 3.968 | [12 empty] | VV | 2 | 2 | True | 0 | ROZPOCET
| VV |  | "viz OPL_DPS_AST_054 + STP - sondy" | [14 empty] | VV | 2 | 1 | True | 0 | ROZPOCET
| VV |  | "4NP"+0,17*(7,5*11,8+6,2*3,0) |  | 18.207 | [12 empty] | VV | 2 | 2 | True | 0 | ROZPOCET
| VV |  | Součet |  | 37.52 | [12 empty] | VV | 2 | 4 | True | 1 | ROZPOCET
33 | K | 965042141 | Bourání mazanin betonových nebo z litého asfaltu tl. do 100 mm, plochy přes 4 m2 | m3 | 60.642 |  | 0 | CS ÚRS 2021 01 |  | základní |  | 0 | 0 | 0 | 2.2 | 133.4124 | 4 | K | 2 |  |  |  | ROZPOCET | 0 | 0 | 0 | 0 | 0 | 1 | 0 | 4 | -1608676138
| VV |  | "viz OPL_DPS_AST_049-054 + STP - sondy" | [14 empty] | VV | 2 | 1 | True | 0 | ROZPOCET
| VV |  | "1PP" | [14 empty] | VV | 2 | 1 | True | 0 | ROZPOCET
| VV |  | "podkladní"+0,07*(6,5*10,7+5,0*2,6+3,0*7,2) |  | 7.291 | [12 empty] | VV | 2 | 2 | True | 0 | ROZPOCET
| VV |  | "podlaha"+0,10*(6,5*10,7+5,0*2,6-1,5*2,0+3,0*7,2) |  | 10.115 | [12 empty] | VV | 2 | 2 | True | 0 | ROZPOCET
| VV |  | Mezisoučet |  | 17.406 | [12 empty] | VV | 2 | 3 | True | 0 | ROZPOCET
| VV |  | "1NP - garáže" | [14 empty] | VV | 2 | 1 | True | 0 | ROZPOCET
| VV |  | "podlaha"+0,10*(13,5*6,0+1,5*2,7+0,5*2,5*4) |  | 9.005 | [12 empty] | VV | 2 | 2 | True | 0 | ROZPOCET
| VV |  | "podkladní"+0,10*(13,9*6,0+1,5*2,7) |  | 8.745 | [12 empty] | VV | 2 | 2 | True | 0 | ROZPOCET
| VV |  | Mezisoučet |  | 17.75 | [12 empty] | VV | 2 | 3 | True | 0 | ROZPOCET
| VV |  | "střecha 4NP" | [14 empty] | VV | 2 | 1 | True | 0 | ROZPOCET
| VV |  | +0,06*(7,5*11,8+6,2*3,0) |  | 6.426 | [12 empty] | VV | 2 | 2 | True | 0 | ROZPOCET
| VV |  | Mezisoučet |  | 6.426 | [12 empty] | VV | 2 | 3 | True | 0 | ROZPOCET
| VV |  | "dvůr" | [14 empty] | VV | 2 | 1 | True | 0 | ROZPOCET
| VV |  | +0,10*190,6 |  | 19.06 | [12 empty] | VV | 2 | 2 | True | 0 | ROZPOCET
| VV |  | Mezisoučet |  | 19.06 | [12 empty] | VV | 2 | 3 | True | 0 | ROZPOCET
| VV |  | Součet |  | 60.642 | [12 empty] | VV | 2 | 4 | True | 1 | ROZPOCET
34 | K | 965043341 | Bourání mazanin betonových s potěrem nebo teracem tl. do 100 mm, plochy přes 4 m2 | m3 | 3.632 |  | 0 | CS ÚRS 2021 01 |  | základní |  | 0 | 0 | 0 | 2.2 | 7.9904 | 4 | K | 2 |  |  |  | ROZPOCET | 0 | 0 | 0 | 0 | 0 | 1 | 0 | 4 | -2087630352
| VV |  | "viz OPL_DPS_AST_051-054 + STP - sondy" | [14 empty] | VV | 2 | 1 | True | 0 | ROZPOCET
| VV |  | "MEZZ"+0,08*(3,4+1,5+14,2-3,0*2,5) |  | 0.928 | [12 empty] | VV | 2 | 2 | True | 0 | ROZPOCET
| VV |  | "2NP"+0,08*(3,4+1,5+14,1-3,0*2,5) |  | 0.92 | [12 empty] | VV | 2 | 2 | True | 0 | ROZPOCET
| VV |  | "3NP"+0,08*(3,3+1,5+14,1-3,0*2,5) |  | 0.912 | [12 empty] | VV | 2 | 2 | True | 0 | ROZPOCET
| VV |  | "4NP"+0,08*(4,1+14,3-3,0*2,5) |  | 0.872 | [12 empty] | VV | 2 | 2 | True | 0 | ROZPOCET
| VV |  | Součet |  | 3.632 | [12 empty] | VV | 2 | 4 | True | 1 | ROZPOCET
35 | K | 965049111 | Bourání mazanin Příplatek k cenám za bourání mazanin betonových se svařovanou sítí, tl. do 100 mm | m3 | 27.865 |  | 0 | CS ÚRS 2021 01 |  | základní |  | 0 | 0 | 0 | 0.044 | 1.2261 | 4 | K | 2 |  |  |  | ROZPOCET | 0 | 0 | 0 | 0 | 0 | 1 | 0 | 4 | 570653565
| VV |  | "1PP" | [14 empty] | VV | 2 | 1 | True | 0 | ROZPOCET
| VV |  | "podlaha"+0,10*(6,5*10,7+5,0*2,6-1,5*2,0+3,0*7,2) |  | 10.115 | [12 empty] | VV | 2 | 2 | True | 0 | ROZPOCET
| VV |  | Mezisoučet |  | 10.115 | [12 empty] | VV | 2 | 3 | True | 0 | ROZPOCET
| VV |  | "1NP - garáže" | [14 empty] | VV | 2 | 1 | True | 0 | ROZPOCET
| VV |  | "podlaha"+0,10*(13,5*6,0+1,5*2,7+0,5*2,5*4) |  | 9.005 | [12 empty] | VV | 2 | 2 | True | 0 | ROZPOCET
| VV |  | "podkladní"+0,10*(13,9*6,0+1,5*2,7) |  | 8.745 | [12 empty] | VV | 2 | 2 | True | 0 | ROZPOCET
| VV |  | Mezisoučet |  | 17.75 | [12 empty] | VV | 2 | 3 | True | 0 | ROZPOCET
| VV |  | Součet |  | 27.865 | [12 empty] | VV | 2 | 4 | True | 1 | ROZPOCET
36 | K | 965081213 | Bourání podlah z dlaždic bez podkladního lože nebo mazaniny, s jakoukoliv výplní spár keramických nebo xylolitových tl. do 10 mm, plochy přes 1 m2 | m2 | 3.6 |  | 0 | CS ÚRS 2021 01 |  | základní |  | 0 | 0 | 0 | 0.035 | 0.126 | 4 | K | 2 |  |  |  | ROZPOCET | 0 | 0 | 0 | 0 | 0 | 1 | 0 | 4 | -1762465616
| VV |  | "1PP"+3,6 |  | 3.6 | [12 empty] | VV | 2 | 2 | True | 1 | ROZPOCET
37 | K | 965082923 | Odstranění násypu pod podlahami nebo ochranného násypu na střechách tl. do 100 mm, plochy přes 2 m2 | m3 | 24.386 |  | 0 | CS ÚRS 2021 01 |  | základní |  | 0 | 0 | 0 | 1.4 | 34.1404 | 4 | K | 2 |  |  |  | ROZPOCET | 0 | 0 | 0 | 0 | 0 | 1 | 0 | 4 | 1531105442
| VV |  | "viz OPL_DPS_AST_049-054 + STP - sondy" | [14 empty] | VV | 2 | 1 | True | 0 | ROZPOCET
| VV |  | "prkna" | [14 empty] | VV | 2 | 1 | True | 0 | ROZPOCET
| VV |  | "MEZZ"+(14,7+7,2+14,4+13,6+14,5)*0,065 |  | 4.186 | [12 empty] | VV | 2 | 2 | True | 0 | ROZPOCET
| VV |  | "2NP"+(22,0+14,2+7,0+6,3+14,2)*0,10 |  | 6.37 | [12 empty] | VV | 2 | 2 | True | 0 | ROZPOCET
| VV |  | "3NP"+(22,7+7,0+15,0+15,2+6,3)*0,10 |  | 6.62 | [12 empty] | VV | 2 | 2 | True | 0 | ROZPOCET
| VV |  | "4NP"+(16,0+10,8+15,9+3,9+3,8+13,1)*0,06 |  | 3.81 | [12 empty] | VV | 2 | 2 | True | 0 | ROZPOCET
| VV |  | Mezisoučet |  | 20.986 | [12 empty] | VV | 2 | 3 | True | 0 | ROZPOCET
| VV |  | "teraco" | [14 empty] | VV | 2 | 1 | True | 0 | ROZPOCET
| VV |  | "MEZZ"+0,06*(3,4+1,5+14,2-3,0*2,5) |  | 0.696 | [12 empty] | VV | 2 | 2 | True | 0 | ROZPOCET
| VV |  | "2NP"+0,08*(3,4+1,5+14,1-3,0*2,5) |  | 0.92 | [12 empty] | VV | 2 | 2 | True | 0 | ROZPOCET
| VV |  | "3NP"+0,08*(3,3+1,5+14,1-3,0*2,5) |  | 0.912 | [12 empty] | VV | 2 | 2 | True | 0 | ROZPOCET
| VV |  | "4NP"+0,08*(4,1+14,3-3,0*2,5) |  | 0.872 | [12 empty] | VV | 2 | 2 | True | 0 | ROZPOCET
| VV |  | Mezisoučet |  | 3.4 | [12 empty] | VV | 2 | 3 | True | 0 | ROZPOCET
| VV |  | Součet |  | 24.386 | [12 empty] | VV | 2 | 4 | True | 1 | ROZPOCET
38 | K | 971033461 | Vybourání otvorů ve zdivu základovém nebo nadzákladovém z cihel, tvárnic, příčkovek z cihel pálených na maltu vápennou nebo vápenocementovou plochy do 0,25 m2, tl. do 600 mm | kus | 50 |  | 0 | CS ÚRS 2021 01 |  | základní |  | 0 | 0 | 0 | 0.276 | 13.8 | 4 | K | 2 |  |  |  | ROZPOCET | 0 | 0 | 0 | 0 | 0 | 1 | 0 | 4 | 240904197
| VV |  | "viz OPL_DPS_SKR - 096" | [14 empty] | VV | 2 | 1 | True | 0 | ROZPOCET
| VV |  | +50 |  | 50 | [12 empty] | VV | 2 | 2 | True | 1 | ROZPOCET
39 | K | 971033651 | Vybourání otvorů ve zdivu základovém nebo nadzákladovém z cihel, tvárnic, příčkovek z cihel pálených na maltu vápennou nebo vápenocementovou plochy do 4 m2, tl. do 600 mm | m3 | 16.614 |  | 0 | CS ÚRS 2021 01 |  | základní |  | 0 | 0 | 0 | 1.8 | 29.9052 | 4 | K | 2 |  |  |  | ROZPOCET | 0 | 0 | 0 | 0 | 0 | 1 | 0 | 4 | 1670918854
| VV |  | "viz OPL_DPS_AST_051-054" | [14 empty] | VV | 2 | 1 | True | 0 | ROZPOCET
| VV |  | "MEZZ" | [14 empty] | VV | 2 | 1 | True | 0 | ROZPOCET
| VV |  | +0,5*1,1*2,2 |  | 1.21 | [12 empty] | VV | 2 | 2 | True | 0 | ROZPOCET
| VV |  | +0,5*0,8*2,2 |  | 0.88 | [12 empty] | VV | 2 | 2 | True | 0 | ROZPOCET
| VV |  | Mezisoučet |  | 2.09 | [12 empty] | VV | 2 | 3 | True | 0 | ROZPOCET
| VV |  | "2NP" | [14 empty] | VV | 2 | 1 | True | 0 | ROZPOCET
| VV |  | +0,5*1,1*2,2*2 |  | 2.42 | [12 empty] | VV | 2 | 2 | True | 0 | ROZPOCET
| VV |  | Mezisoučet |  | 2.42 | [12 empty] | VV | 2 | 3 | True | 0 | ROZPOCET
| VV |  | "3NP" | [14 empty] | VV | 2 | 1 | True | 0 | ROZPOCET
| VV |  | +0,5*1,1*2,2*2 |  | 2.42 | [12 empty] | VV | 2 | 2 | True | 0 | ROZPOCET
| VV |  | Mezisoučet |  | 2.42 | [12 empty] | VV | 2 | 3 | True | 0 | ROZPOCET
| VV |  | "PROVIZORNÍ ZAZDĚNÍ - viz OPL_DPS_SKR - 096" | [14 empty] | VV | 2 | 1 | True | 0 | ROZPOCET
| VV |  | +0,6*1,6*2,3 |  | 2.208 | [12 empty] | VV | 2 | 2 | True | 0 | ROZPOCET
| VV |  | +0,6*0,7*1,4*2 |  | 1.176 | [12 empty] | VV | 2 | 2 | True | 0 | ROZPOCET
| VV |  | +0,6*2,8*1,4 |  | 2.352 | [12 empty] | VV | 2 | 2 | True | 0 | ROZPOCET
| VV |  | +0,6*2,2*1,3 |  | 1.716 | [12 empty] | VV | 2 | 2 | True | 0 | ROZPOCET
| VV |  | +0,6*1,0*1,3 |  | 0.78 | [12 empty] | VV | 2 | 2 | True | 0 | ROZPOCET
| VV |  | +0,6*1,1*2,2 |  | 1.452 | [12 empty] | VV | 2 | 2 | True | 0 | ROZPOCET
| VV |  | Mezisoučet |  | 9.684 | [12 empty] | VV | 2 | 3 | True | 0 | ROZPOCET
| VV |  | Součet |  | 16.614 | [12 empty] | VV | 2 | 4 | True | 1 | ROZPOCET
40 | K | 972054611 | Vybourání otvorů ve stropech nebo klenbách železobetonových bez odstranění podlahy a násypu, plochy do 4 m2, tl. do 80 mm | m3 | 0.72 |  | 0 | CS ÚRS 2021 01 |  | základní |  | 0 | 0 | 0 | 2.4 | 1.728 | 4 | K | 2 |  |  |  | ROZPOCET | 0 | 0 | 0 | 0 | 0 | 1 | 0 | 4 | 72829971
| VV |  | "viz OPL_DPS_AST_052-054" | [14 empty] | VV | 2 | 1 | True | 0 | ROZPOCET
| VV |  | "nad 1NP" | [14 empty] | VV | 2 | 1 | True | 0 | ROZPOCET
| VV |  | +0,04*2,0*1,0 |  | 0.08 | [12 empty] | VV | 2 | 2 | True | 0 | ROZPOCET
| VV |  | +0,08*2,0*1,0 |  | 0.16 | [12 empty] | VV | 2 | 2 | True | 0 | ROZPOCET
| VV |  | Mezisoučet |  | 0.24 | [12 empty] | VV | 2 | 3 | True | 0 | ROZPOCET
| VV |  | "nad 2NP" | [14 empty] | VV | 2 | 1 | True | 0 | ROZPOCET
| VV |  | +0,04*2,0*1,0 |  | 0.08 | [12 empty] | VV | 2 | 2 | True | 0 | ROZPOCET
| VV |  | +0,08*2,0*1,0 |  | 0.16 | [12 empty] | VV | 2 | 2 | True | 0 | ROZPOCET
| VV |  | Mezisoučet |  | 0.24 | [12 empty] | VV | 2 | 3 | True | 0 | ROZPOCET
| VV |  | "nad 3NP" | [14 empty] | VV | 2 | 1 | True | 0 | ROZPOCET
| VV |  | +0,04*2,0*1,0 |  | 0.08 | [12 empty] | VV | 2 | 2 | True | 0 | ROZPOCET
| VV |  | +0,08*2,0*1,0 |  | 0.16 | [12 empty] | VV | 2 | 2 | True | 0 | ROZPOCET
| VV |  | Mezisoučet |  | 0.24 | [12 empty] | VV | 2 | 3 | True | 0 | ROZPOCET
| VV |  | Součet |  | 0.72 | [12 empty] | VV | 2 | 4 | True | 1 | ROZPOCET
41 | K | 973031325 | Vysekání výklenků nebo kapes ve zdivu z cihel na maltu vápennou nebo vápenocementovou kapes, plochy do 0,10 m2, hl. do 300 mm | kus | 68 |  | 0 | CS ÚRS 2021 01 |  | základní |  | 0 | 0 | 0 | 0.031 | 2.108 | 4 | K | 2 |  |  |  | ROZPOCET | 0 | 0 | 0 | 0 | 0 | 1 | 0 | 4 | -1454875939
| VV |  | "1NP"+2*16+2 |  | 34 | [12 empty] | VV | 2 | 2 | True | 0 | ROZPOCET
| VV |  | "4NP"+2*16+2 |  | 34 | [12 empty] | VV | 2 | 2 | True | 0 | ROZPOCET
| VV |  | Součet |  | 68 | [12 empty] | VV | 2 | 4 | True | 1 | ROZPOCET
42 | K | 974031664 | Vysekání rýh ve zdivu cihelném na maltu vápennou nebo vápenocementovou pro vtahování nosníků do zdí, před vybouráním otvoru do hl. 150 mm, při v. nosníku do 150 mm | m | 91.6 |  | 0 | CS ÚRS 2021 01 |  | základní |  | 0 | 0 | 0 | 0.042 | 3.8472 | 4 | K | 2 |  |  |  | ROZPOCET | 0 | 0 | 0 | 0 | 0 | 1 | 0 | 4 | -333189502
| VV |  | "1NP"+4*1,6*3+4*3,0 |  | 31.2 | [12 empty] | VV | 2 | 2 | True | 0 | ROZPOCET
| VV |  | "1NP-MEZZ"+4*1,6*2+4*3,0 |  | 24.8 | [12 empty] | VV | 2 | 2 | True | 0 | ROZPOCET
| VV |  | "2NP"+4*1,6*2+4*2,5 |  | 22.8 | [12 empty] | VV | 2 | 2 | True | 0 | ROZPOCET
| VV |  | "3NP"+4*1,6*2 |  | 12.8 | [12 empty] | VV | 2 | 2 | True | 0 | ROZPOCET
| VV |  | Součet |  | 91.6 | [12 empty] | VV | 2 | 4 | True | 1 | ROZPOCET
43 | K | 974031666 | Vysekání rýh ve zdivu cihelném na maltu vápennou nebo vápenocementovou pro vtahování nosníků do zdí, před vybouráním otvoru do hl. 150 mm, při v. nosníku do 250 mm | m | 8.4 |  | 0 | CS ÚRS 2021 01 |  | základní |  | 0 | 0 | 0 | 0.065 | 0.546 | 4 | K | 2 |  |  |  | ROZPOCET | 0 | 0 | 0 | 0 | 0 | 1 | 0 | 4 | 889575212
| VV |  | "1NP-MEZZ"+4*2,1 |  | 8.4 | [12 empty] | VV | 2 | 2 | True | 1 | ROZPOCET
44 | K | 97715111 | Jádrové vrty diamantovými korunkami do D 150 mm do stavebních materiálů - pro TZB (dle dispozic příslušných profesí) | m | 15 |  | 0 |  |  | základní |  | 0 | 0.00012 | 0.0018 | 0.004 | 0.06 | 4 | K | 2 |  |  |  | ROZPOCET | 0 | 0 | 0 | 0 | 0 | 1 | 0 | 4 | 1257084463
45 | K | 977211111 | Řezání konstrukcí stěnovou pilou železobetonových průměru řezané výztuže do 16 mm hloubka řezu do 200 mm | m | 387 |  | 0 | CS ÚRS 2021 01 |  | základní |  | 0 | 8e-05 | 0.03096 | 0 | 0 | 4 | K | 2 |  |  |  | ROZPOCET | 0 | 0 | 0 | 0 | 0 | 1 | 0 | 4 | 1480856318
| P |  | Poznámka k položce: odstranění moniérek bedničkového stropu + prostupy | [14 empty] | P | 2
| VV |  | "viz OPL_DPS_AST_050-054" | [14 empty] | VV | 2 | 1 | True | 0 | ROZPOCET
| VV |  | "Prostup" | [14 empty] | VV | 2 | 1 | True | 0 | ROZPOCET
| VV |  | "nad 1NP"+(2*2,0+2*1,0)*2 |  | 12 | [12 empty] | VV | 2 | 2 | True | 0 | ROZPOCET
| VV |  | "nad 2NP"+(2*2,0+2*1,0)*2 |  | 12 | [12 empty] | VV | 2 | 2 | True | 0 | ROZPOCET
| VV |  | "nad 3NP"+(2*2,0+2*1,0)*2 |  | 12 | [12 empty] | VV | 2 | 2 | True | 0 | ROZPOCET
| VV |  | Mezisoučet |  | 36 | [12 empty] | VV | 2 | 3 | True | 0 | ROZPOCET
| VV |  | "Odříznutí od trámů" | [14 empty] | VV | 2 | 1 | True | 0 | ROZPOCET
| VV |  | "nad MEZZ"+18*6,5 |  | 117 | [12 empty] | VV | 2 | 2 | True | 0 | ROZPOCET
| VV |  | "nad 2NP"+18*6,5 |  | 117 | [12 empty] | VV | 2 | 2 | True | 0 | ROZPOCET
| VV |  | "nad 3NP"+18*6,5 |  | 117 | [12 empty] | VV | 2 | 2 | True | 0 | ROZPOCET
| VV |  | Mezisoučet |  | 351 | [12 empty] | VV | 2 | 3 | True | 0 | ROZPOCET
| VV |  | Součet |  | 387 | [12 empty] | VV | 2 | 4 | True | 1 | ROZPOCET
46 | K | 978011141 | Otlučení vápenných nebo vápenocementových omítek vnitřních ploch stropů, v rozsahu přes 10 do 30 % | m2 | 59.28 |  | 0 | CS ÚRS 2021 01 |  | základní |  | 0 | 0 | 0 | 0.01 | 0.5928 | 4 | K | 2 |  |  |  | ROZPOCET | 0 | 0 | 0 | 0 | 0 | 1 | 0 | 4 | 1916348764
| VV |  | "viz OPL_DPS_AST_050-054" | [14 empty] | VV | 2 | 1 | True | 0 | ROZPOCET
| VV |  | "1NP" | [14 empty] | VV | 2 | 1 | True | 0 | ROZPOCET
| VV |  | "149"+5,7*2,6 |  | 14.82 | [12 empty] | VV | 2 | 2 | True | 0 | ROZPOCET
| VV |  | "2NP" | [14 empty] | VV | 2 | 1 | True | 0 | ROZPOCET
| VV |  | "250"+5,7*2,6 |  | 14.82 | [12 empty] | VV | 2 | 2 | True | 0 | ROZPOCET
| VV |  | "3NP" | [14 empty] | VV | 2 | 1 | True | 0 | ROZPOCET
| VV |  | "350"+5,7*2,6 |  | 14.82 | [12 empty] | VV | 2 | 2 | True | 0 | ROZPOCET
| VV |  | "4NP" | [14 empty] | VV | 2 | 1 | True | 0 | ROZPOCET
| VV |  | "451"+5,7*2,6 |  | 14.82 | [12 empty] | VV | 2 | 2 | True | 0 | ROZPOCET
| VV |  | Součet |  | 59.28 | [12 empty] | VV | 2 | 4 | True | 1 | ROZPOCET
47 | K | 978011191 | Otlučení vápenných nebo vápenocementových omítek vnitřních ploch stropů, v rozsahu přes 50 do 100 % | m2 | 437.25 |  | 0 | CS ÚRS 2021 01 |  | základní |  | 0 | 0 | 0 | 0.05 | 21.8625 | 4 | K | 2 |  |  |  | ROZPOCET | 0 | 0 | 0 | 0 | 0 | 1 | 0 | 4 | 1400913538
| VV |  | "viz OPL_DPS_AST_049-054" | [14 empty] | VV | 2 | 1 | True | 0 | ROZPOCET
| VV |  | "nad 1PP"+(3,6*7,2+7,0*11,8+1,5*2,5+2,2*1,2+2,5*2,5)+2*0,35*(2*2,6+5*6,5+3*3,0) |  | 153.85 | [12 empty] | VV | 2 | 2 | True | 0 | ROZPOCET
| VV |  | "nad MEZZ"+(6,5*10,9) |  | 70.85 | [12 empty] | VV | 2 | 2 | True | 0 | ROZPOCET
| VV |  | "nad 2NP"+(6,5*10,9) |  | 70.85 | [12 empty] | VV | 2 | 2 | True | 0 | ROZPOCET
| VV |  | "nad 3NP"+(6,5*10,9) |  | 70.85 | [12 empty] | VV | 2 | 2 | True | 0 | ROZPOCET
| VV |  | "nad 4NP"+(6,5*10,9) |  | 70.85 | [12 empty] | VV | 2 | 2 | True | 0 | ROZPOCET
| VV |  | Součet |  | 437.25 | [12 empty] | VV | 2 | 4 | True | 1 | ROZPOCET
48 | K | 978013141 | Otlučení vápenných nebo vápenocementových omítek vnitřních ploch stěn s vyškrabáním spar, s očištěním zdiva, v rozsahu přes 10 do 30 % | m2 | 968.515 |  | 0 | CS ÚRS 2021 01 |  | základní |  | 0 | 0 | 0 | 0.01 | 9.6852 | 4 | K | 2 |  |  |  | ROZPOCET | 0 | 0 | 0 | 0 | 0 | 1 | 0 | 4 | -1451119344
| P |  | Poznámka k položce: s vyškrabáním spar a s očištěním zdiva | [14 empty] | P | 2
| VV |  | "viz OPL_DPS_AST_050-054" | [14 empty] | VV | 2 | 1 | True | 0 | ROZPOCET
| VV |  | "1NP-MEZZ" | [14 empty] | VV | 2 | 1 | True | 0 | ROZPOCET
| VV |  | "101"+4,9*9,7 |  | 47.53 | [12 empty] | VV | 2 | 2 | True | 0 | ROZPOCET
| VV |  | "102"+3,0*(2,5) |  | 7.5 | [12 empty] | VV | 2 | 2 | True | 0 | ROZPOCET
| VV |  | -0,9*2,5 |  | -2.25 | [12 empty] | VV | 2 | 2 | True | 0 | ROZPOCET
| VV |  | +0,3*(1,1+2*2,6) |  | 1.89 | [12 empty] | VV | 2 | 2 | True | 0 | ROZPOCET
| VV |  | "143,146"+4,9*(24,5+1,0+3,5+3,6+1,0+2,0+2*1,3) |  | 187.18 | [12 empty] | VV | 2 | 2 | True | 0 | ROZPOCET
| VV |  | -1,2*3,1*2-1,3*2,3*3-2,2*2,5-0,9*1,8-1,1*2,3*2-1,7*3,0-0,5*2,0-0,8*2,1 |  | -36.37 | [12 empty] | VV | 2 | 2 | True | 0 | ROZPOCET
| VV |  | +0,3*(2*1,3+4*3,1)+0,25*(3*1,2+6*2,3)+0,9*(2*2,7+3,0)+0,6*(1,7+2*3,0) |  | 21.03 | [12 empty] | VV | 2 | 2 | True | 0 | ROZPOCET
| VV |  | "149"+3,4*(2,6+5,3) |  | 26.86 | [12 empty] | VV | 2 | 2 | True | 0 | ROZPOCET
| VV |  | Mezisoučet |  | 253.37 | [12 empty] | VV | 2 | 3 | True | 0 | ROZPOCET
| VV |  | "2NP" | [14 empty] | VV | 2 | 1 | True | 0 | ROZPOCET
| VV |  | "230"+(1,9+10,8)*2,65 |  | 33.655 | [12 empty] | VV | 2 | 2 | True | 0 | ROZPOCET
| VV |  | -0,9*2,1 |  | -1.89 | [12 empty] | VV | 2 | 2 | True | 0 | ROZPOCET
| VV |  | "231"+(3,2+2,9+1,5)*3,0 |  | 22.8 | [12 empty] | VV | 2 | 2 | True | 0 | ROZPOCET
| VV |  | -0,9*2,1-2,4*1,7-0,74*1,7 |  | -7.228 | [12 empty] | VV | 2 | 2 | True | 0 | ROZPOCET
| VV |  | +0,25*(2,4+0,74+4*1,7) |  | 2.485 | [12 empty] | VV | 2 | 2 | True | 0 | ROZPOCET
| VV |  | "232,236,237"+(3,3)*3,0 |  | 9.9 | [12 empty] | VV | 2 | 2 | True | 0 | ROZPOCET
| VV |  | -2,2*1,7 |  | -3.74 | [12 empty] | VV | 2 | 2 | True | 0 | ROZPOCET
| VV |  | +0,25*(2,2+2*1,7) |  | 1.4 | [12 empty] | VV | 2 | 2 | True | 0 | ROZPOCET
| VV |  | "233,234,235"+(4,2+2,6)*3,0 |  | 20.4 | [12 empty] | VV | 2 | 2 | True | 0 | ROZPOCET
| VV |  | -2,2*1,7-0,74*1,2 |  | -4.628 | [12 empty] | VV | 2 | 2 | True | 0 | ROZPOCET
| VV |  | +0,25*(2,2+2*1,7) |  | 1.4 | [12 empty] | VV | 2 | 2 | True | 0 | ROZPOCET
| VV |  | "243"+3,71*(24,5+2*1,3) |  | 100.541 | [12 empty] | VV | 2 | 2 | True | 0 | ROZPOCET
| VV |  | -1,2*3,0*3-1,1*2,1*2-1,7*3,15-0,9*1,8 |  | -22.395 | [12 empty] | VV | 2 | 2 | True | 0 | ROZPOCET
| VV |  | +0,3*(3*1,35+6*3,0)+0,15*(3*1,0+6*2,0) |  | 8.865 | [12 empty] | VV | 2 | 2 | True | 0 | ROZPOCET
| VV |  | "245"+4,0*(1,5) |  | 6 | [12 empty] | VV | 2 | 2 | True | 0 | ROZPOCET
| VV |  | -0,9*2,1 |  | -1.89 | [12 empty] | VV | 2 | 2 | True | 0 | ROZPOCET
| VV |  | +0,4*(1,1+2*2,2) |  | 2.2 | [12 empty] | VV | 2 | 2 | True | 0 | ROZPOCET
| VV |  | "246"+3,7*(1,0+3,7+3,6+1,0+2,2) |  | 42.55 | [12 empty] | VV | 2 | 2 | True | 0 | ROZPOCET
| VV |  | -0,65*2,1*3-1,5*2,7-0,5*1,0-0,8*2,1 |  | -10.325 | [12 empty] | VV | 2 | 2 | True | 0 | ROZPOCET
| VV |  | +0,2*(3*0,65+6*2,1+0,5+2*1,0+0,9+2*2,2) |  | 4.47 | [12 empty] | VV | 2 | 2 | True | 0 | ROZPOCET
| VV |  | "250"+3,4*(2*5,3+2*2,6) |  | 53.72 | [12 empty] | VV | 2 | 2 | True | 0 | ROZPOCET
| VV |  | -1,4*2,1-0,8*2,1 |  | -4.62 | [12 empty] | VV | 2 | 2 | True | 0 | ROZPOCET
| VV |  | +0,43*(1,7+2*2,25)+0,5*(1,0+2*2,3) |  | 5.466 | [12 empty] | VV | 2 | 2 | True | 0 | ROZPOCET
| VV |  | Mezisoučet |  | 259.136 | [12 empty] | VV | 2 | 3 | True | 0 | ROZPOCET
| VV |  | "3NP" | [14 empty] | VV | 2 | 1 | True | 0 | ROZPOCET
| VV |  | "330"+(1,9+10,8)*2,7 |  | 34.29 | [12 empty] | VV | 2 | 2 | True | 0 | ROZPOCET
| VV |  | -0,9*2,1 |  | -1.89 | [12 empty] | VV | 2 | 2 | True | 0 | ROZPOCET
| VV |  | "331"+(3,2+2,9+1,5)*3,0 |  | 22.8 | [12 empty] | VV | 2 | 2 | True | 0 | ROZPOCET
| VV |  | -0,9*2,1-2,3*1,7-0,73*1,7 |  | -7.041 | [12 empty] | VV | 2 | 2 | True | 0 | ROZPOCET
| VV |  | +0,25*(2,3+0,73+4*1,7) |  | 2.458 | [12 empty] | VV | 2 | 2 | True | 0 | ROZPOCET
| VV |  | "332"+(3,3)*3,0 |  | 9.9 | [12 empty] | VV | 2 | 2 | True | 0 | ROZPOCET
| VV |  | -2,2*1,7 |  | -3.74 | [12 empty] | VV | 2 | 2 | True | 0 | ROZPOCET
| VV |  | +0,25*(2,2+2*1,7) |  | 1.4 | [12 empty] | VV | 2 | 2 | True | 0 | ROZPOCET
| VV |  | "333"+(4,2+2,6)*3,0 |  | 20.4 | [12 empty] | VV | 2 | 2 | True | 0 | ROZPOCET
| VV |  | -2,2*1,7-0,74*1,2 |  | -4.628 | [12 empty] | VV | 2 | 2 | True | 0 | ROZPOCET
| VV |  | +0,25*(2,2+2*1,7) |  | 1.4 | [12 empty] | VV | 2 | 2 | True | 0 | ROZPOCET
| VV |  | "343"+3,85*(24,5+2*1,3) |  | 104.335 | [12 empty] | VV | 2 | 2 | True | 0 | ROZPOCET
| VV |  | -1,2*3,0*3-1,1*2,1*2-1,7*3,15-0,9*1,8 |  | -22.395 | [12 empty] | VV | 2 | 2 | True | 0 | ROZPOCET
| VV |  | +0,3*(3*1,35+6*3,0)+0,15*(3*1,0+6*2,0) |  | 8.865 | [12 empty] | VV | 2 | 2 | True | 0 | ROZPOCET
| VV |  | "345"+4,0*(1,5) |  | 6 | [12 empty] | VV | 2 | 2 | True | 0 | ROZPOCET
| VV |  | -0,9*2,1 |  | -1.89 | [12 empty] | VV | 2 | 2 | True | 0 | ROZPOCET
| VV |  | +0,4*(1,1+2*2,2) |  | 2.2 | [12 empty] | VV | 2 | 2 | True | 0 | ROZPOCET
| VV |  | "346"+4,0*(1,0+3,7+3,6+1,0+2,2) |  | 46 | [12 empty] | VV | 2 | 2 | True | 0 | ROZPOCET
| VV |  | -0,65*2,1*3-1,5*2,7-0,5*1,0-0,8*2,1 |  | -10.325 | [12 empty] | VV | 2 | 2 | True | 0 | ROZPOCET
| VV |  | +0,2*(3*0,65+6*2,1+0,5+2*1,0+0,9+2*2,2) |  | 4.47 | [12 empty] | VV | 2 | 2 | True | 0 | ROZPOCET
| VV |  | "350"+3,4*(2*5,3+2*2,6) |  | 53.72 | [12 empty] | VV | 2 | 2 | True | 0 | ROZPOCET
| VV |  | -1,6*2,3-0,8*2,1 |  | -5.36 | [12 empty] | VV | 2 | 2 | True | 0 | ROZPOCET
| VV |  | +0,3*(1,8+2*2,4)+0,5*(1,0+2*2,3) |  | 4.78 | [12 empty] | VV | 2 | 2 | True | 0 | ROZPOCET
| VV |  | Mezisoučet |  | 265.749 | [12 empty] | VV | 2 | 3 | True | 0 | ROZPOCET
| VV |  | "4NP" | [14 empty] | VV | 2 | 1 | True | 0 | ROZPOCET
| VV |  | "430"+(4,9+2,6)*2,65 |  | 19.875 | [12 empty] | VV | 2 | 2 | True | 0 | ROZPOCET
| VV |  | -2,2*1,7-0,6*1,7 |  | -4.76 | [12 empty] | VV | 2 | 2 | True | 0 | ROZPOCET
| VV |  | +0,25*(2,2+0,6+4*1,7) |  | 2.4 | [12 empty] | VV | 2 | 2 | True | 0 | ROZPOCET
| VV |  | "431"+(3,0+2,5+4,4)*2,65 |  | 26.235 | [12 empty] | VV | 2 | 2 | True | 0 | ROZPOCET
| VV |  | -2,2*1,7-0,7*1,7-2,2*1,7 |  | -8.67 | [12 empty] | VV | 2 | 2 | True | 0 | ROZPOCET
| VV |  | +0,25*(2,2*2+0,7+6*1,7) |  | 3.825 | [12 empty] | VV | 2 | 2 | True | 0 | ROZPOCET
| VV |  | "432"+2,4*10,5 |  | 25.2 | [12 empty] | VV | 2 | 2 | True | 0 | ROZPOCET
| VV |  | "443"+3,3*(24,5+2*1,3) |  | 89.43 | [12 empty] | VV | 2 | 2 | True | 0 | ROZPOCET
| VV |  | -1,3*2,9*3-1,1*2,1*2-1,7*3,1-0,9*1,8 |  | -22.82 | [12 empty] | VV | 2 | 2 | True | 0 | ROZPOCET
| VV |  | +0,3*(3*1,35+6*3,0)+0,15*(3*1,0+6*2,0) |  | 8.865 | [12 empty] | VV | 2 | 2 | True | 0 | ROZPOCET
| VV |  | "446"+3,5*(3,3+1,0+2,0) |  | 22.05 | [12 empty] | VV | 2 | 2 | True | 0 | ROZPOCET
| VV |  | -1,0*2,1-0,5*0,9 |  | -2.55 | [12 empty] | VV | 2 | 2 | True | 0 | ROZPOCET
| VV |  | "350"+2,5*(2*5,3+2,6) |  | 33 | [12 empty] | VV | 2 | 2 | True | 0 | ROZPOCET
| VV |  | -1,6*2,3 |  | -3.68 | [12 empty] | VV | 2 | 2 | True | 0 | ROZPOCET
| VV |  | +0,3*(1,6+2*2,3) |  | 1.86 | [12 empty] | VV | 2 | 2 | True | 0 | ROZPOCET
| VV |  | Mezisoučet |  | 190.26 | [12 empty] | VV | 2 | 3 | True | 0 | ROZPOCET
| VV |  | Součet |  | 968.515 | [12 empty] | VV | 2 | 4 | True | 1 | ROZPOCET
49 | K | 978015341 | Otlučení vápenných nebo vápenocementových omítek vnějších ploch s vyškrabáním spar a s očištěním zdiva stupně členitosti 1 a 2, v rozsahu přes 10 do 30 % | m2 | 247.61 |  | 0 | CS ÚRS 2021 01 |  | základní |  | 0 | 0 | 0 | 0.016 | 3.9618 | 4 | K | 2 |  |  |  | ROZPOCET | 0 | 0 | 0 | 0 | 0 | 1 | 0 | 4 | -1078758318
| P |  | Poznámka k položce: s vyškrabáním spar a s očištěním zdiva | [14 empty] | P | 2
| VV |  | +13,5*(2,5+1,5+9,5+3,5+5,0) |  | 297 | [12 empty] | VV | 2 | 2 | True | 0 | ROZPOCET
| VV |  | -1,5*0,9-2,1*2,6-1,5*1,0-5,3*2,5-1,1*1,0*2 |  | -23.76 | [12 empty] | VV | 2 | 2 | True | 0 | ROZPOCET
| VV |  | -1,6*2,3*2-1,6*0,6 |  | -8.32 | [12 empty] | VV | 2 | 2 | True | 0 | ROZPOCET
| VV |  | -2,1*1,5*6-5,3*1,5*3-1,0*2,1*3-1,0*2,0*3 |  | -55.05 | [12 empty] | VV | 2 | 2 | True | 0 | ROZPOCET
| VV |  | +0,4*(2*0,9+2*1,0+2*2,2+3*1,5+4*1,0+6*2,1+6*2,0+9*1,0) |  | 20.12 | [12 empty] | VV | 2 | 2 | True | 0 | ROZPOCET
| VV |  | +0,2*(2*2,5+2,1+4*2,3+2*0,6+3*1,6+2*2,5+18*1,5+6*2,1+4*5,3) |  | 17.62 | [12 empty] | VV | 2 | 2 | True | 0 | ROZPOCET
| VV |  | Součet |  | 247.61 | [12 empty] | VV | 2 | 4 | True | 1 | ROZPOCET
50 | K | 978059541 | Odsekání obkladů stěn včetně otlučení podkladní omítky až na zdivo z obkládaček vnitřních, z jakýchkoliv materiálů, plochy přes 1 m2 | m2 | 33 |  | 0 | CS ÚRS 2021 01 |  | základní |  | 0 | 0 | 0 | 0.068 | 2.244 | 4 | K | 2 |  |  |  | ROZPOCET | 0 | 0 | 0 | 0 | 0 | 1 | 0 | 4 | 39163233
| VV |  | "viz OPL_DPS_AST_052-054" | [14 empty] | VV | 2 | 1 | True | 0 | ROZPOCET
| VV |  | "2NP"+2,0*(4,7+1,0) |  | 11.4 | [12 empty] | VV | 2 | 2 | True | 0 | ROZPOCET
| VV |  | "3NP"+2,0*(4,7+1,0) |  | 11.4 | [12 empty] | VV | 2 | 2 | True | 0 | ROZPOCET
| VV |  | "4NP"+2,0*(2,6+2,5) |  | 10.2 | [12 empty] | VV | 2 | 2 | True | 0 | ROZPOCET
| VV |  | Součet |  | 33 | [12 empty] | VV | 2 | 4 | True | 1 | ROZPOCET
51 | K | 9791001 | Vybourání dveří 1kř vč zárubně | kus | 38 |  | 0 |  |  | základní |  | 0 | 0 | 0 | 0.04 | 1.52 | 4 | K | 2 |  |  |  | ROZPOCET | 0 | 0 | 0 | 0 | 0 | 1 | 0 | 4 | 1655415710
| P |  | Poznámka k položce: předpoklad - dřevěné křídlo/ocelová zárubeň | [14 empty] | P | 2
| VV |  | "viz OPL_DPS_AST_049-054 + ZAMĚŘENÍ" | [14 empty] | VV | 2 | 1 | True | 0 | ROZPOCET
| VV |  | "1PP"+9 |  | 9 | [12 empty] | VV | 2 | 2 | True | 0 | ROZPOCET
| VV |  | "1NP"+1 |  | 1 | [12 empty] | VV | 2 | 2 | True | 0 | ROZPOCET
| VV |  | "MEZZ"+8 |  | 8 | [12 empty] | VV | 2 | 2 | True | 0 | ROZPOCET
| VV |  | "2NP"+7 |  | 7 | [12 empty] | VV | 2 | 2 | True | 0 | ROZPOCET
| VV |  | "3NP"+7 |  | 7 | [12 empty] | VV | 2 | 2 | True | 0 | ROZPOCET
| VV |  | "4NP"+6 |  | 6 | [12 empty] | VV | 2 | 2 | True | 0 | ROZPOCET
| VV |  | Součet |  | 38 | [12 empty] | VV | 2 | 4 | True | 1 | ROZPOCET
52 | K | 9791002 | Vybourání dveří 2kř vč zárubně | kus | 4 |  | 0 |  |  | základní |  | 0 | 0 | 0 | 0.08 | 0.32 | 4 | K | 2 |  |  |  | ROZPOCET | 0 | 0 | 0 | 0 | 0 | 1 | 0 | 4 | -431174234
| P |  | Poznámka k položce: předpoklad - dřevěné křídlo/ocelová zárubeň | [14 empty] | P | 2
| VV |  | "viz OPL_DPS_AST_049-051 + ZAMĚŘENÍ" | [14 empty] | VV | 2 | 1 | True | 0 | ROZPOCET
| VV |  | "1PP"+1 |  | 1 | [12 empty] | VV | 2 | 2 | True | 0 | ROZPOCET
| VV |  | "1NP"+3 |  | 3 | [12 empty] | VV | 2 | 2 | True | 0 | ROZPOCET
| VV |  | Součet |  | 4 | [12 empty] | VV | 2 | 4 | True | 1 | ROZPOCET
53 | K | 9791003 | Vybourání fasádních dřevěných výplní otvorů - okna, dveře, prosklené stěny - dvojité | m2 | 28.825 |  | 0 |  |  | základní |  | 0 | 0 | 0 | 0.03 | 0.86475 | 4 | K | 2 |  |  |  | ROZPOCET | 0 | 0 | 0 | 0 | 0 | 1 | 0 | 4 | 802263902
| P |  | Poznámka k položce: vč příp vnitřních parapetů | [14 empty] | P | 2
| VV |  | "viz OPL_DPS_AST_049-051 + ZAMĚŘENÍ" | [14 empty] | VV | 2 | 1 | True | 0 | ROZPOCET
| VV |  | "1PP" | [14 empty] | VV | 2 | 1 | True | 0 | ROZPOCET
| VV |  | +0,9*0,9+1,0*2,0 |  | 2.81 | [12 empty] | VV | 2 | 2 | True | 0 | ROZPOCET
| VV |  | +1,2*(1,0+2,1+0,6+0,6+2,7) |  | 8.4 | [12 empty] | VV | 2 | 2 | True | 0 | ROZPOCET
| VV |  | +0,33*0,53 |  | 0.175 | [12 empty] | VV | 2 | 2 | True | 0 | ROZPOCET
| VV |  | Mezisoučet |  | 11.385 | [12 empty] | VV | 2 | 3 | True | 0 | ROZPOCET
| VV |  | "1NP" | [14 empty] | VV | 2 | 1 | True | 0 | ROZPOCET
| VV |  | +1,6*(2*2,1+2*0,6+2,7) |  | 12.96 | [12 empty] | VV | 2 | 2 | True | 0 | ROZPOCET
| VV |  | +1,6*0,5+1,6*2,3 |  | 4.48 | [12 empty] | VV | 2 | 2 | True | 0 | ROZPOCET
| VV |  | Mezisoučet |  | 17.44 | [12 empty] | VV | 2 | 3 | True | 0 | ROZPOCET
| VV |  | Součet |  | 28.825 | [12 empty] | VV | 2 | 4 | True | 1 | ROZPOCET
54 | K | 97910031 | 4NP - opatrná demontáž dřevěných oken vč rámů určených pro repasi (rozměr cca 2120/1540 mm) | kus | 3 |  | 0 |  |  | základní |  | 0 | 0 | 0 | 0 | 0 | 4 | K | 2 |  |  |  | ROZPOCET | 0 | 0 | 0 | 0 | 0 | 1 | 0 | 4 | 1284212624
| P |  | Poznámka k položce: vč příp vnitřních parapetů | [14 empty] | P | 2
55 | K | 97910032 | 4NP - opatrná demontáž dřevěných oken vč rámů určených pro repasi (rozměr cca 570/1080 mm) | kus | 1 |  | 0 |  |  | základní |  | 0 | 0 | 0 | 0 | 0 | 4 | K | 2 |  |  |  | ROZPOCET | 0 | 0 | 0 | 0 | 0 | 1 | 0 | 4 | 1202458949
| P |  | Poznámka k položce: vč příp vnitřních parapetů | [14 empty] | P | 2
56 | K | 97910033 | 4NP - opatrná demontáž dřevěných oken vč rámů určených pro repasi (rozměr cca 640/1540 mm) | kus | 2 |  | 0 |  |  | základní |  | 0 | 0 | 0 | 0 | 0 | 4 | K | 2 |  |  |  | ROZPOCET | 0 | 0 | 0 | 0 | 0 | 1 | 0 | 4 | 25811719
| P |  | Poznámka k položce: vč příp vnitřních parapetů | [14 empty] | P | 2
57 | K | 97910034 | 4NP - opatrná demontáž dřevěných oken vč rámů určených pro repasi (rozměr cca 1130/1050 mm) | kus | 1 |  | 0 |  |  | základní |  | 0 | 0 | 0 | 0 | 0 | 4 | K | 2 |  |  |  | ROZPOCET | 0 | 0 | 0 | 0 | 0 | 1 | 0 | 4 | -164858957
| P |  | Poznámka k položce: vč příp vnitřních parapetů | [14 empty] | P | 2
58 | K | 9791004 | Vybourání okenních mříží | m2 | 8.97 |  | 0 |  |  | základní |  | 0 | 0 | 0 | 0.02 | 0.1794 | 4 | K | 2 |  |  |  | ROZPOCET | 0 | 0 | 0 | 0 | 0 | 1 | 0 | 4 | -428472479
| VV |  | "viz ZAMĚŘENÍ (Dvorní objekt)" | [14 empty] | VV | 2 | 1 | True | 0 | ROZPOCET
| VV |  | "1NP" | [14 empty] | VV | 2 | 1 | True | 0 | ROZPOCET
| VV |  | +1,3*(0,9+2,1+2*0,6+2,7) |  | 8.97 | [12 empty] | VV | 2 | 2 | True | 1 | ROZPOCET
59 | K | 9791005 | Vybourání vrat ocelových 2480/2100 mm | kus | 4 |  | 0 |  |  | základní |  | 0 | 0 | 0 | 0.15 | 0.6 | 4 | K | 2 |  |  |  | ROZPOCET | 0 | 0 | 0 | 0 | 0 | 1 | 0 | 4 | -1014951301
60 | K | 9791006 | Vybourání vnitřního schodišťového zábradlí v nutném rozsahu - cca 10 m | soubor | 1 |  | 0 |  |  | základní |  | 0 | 0 | 0 | 0.1 | 0.1 | 4 | K | 2 |  |  |  | ROZPOCET | 0 | 0 | 0 | 0 | 0 | 1 | 0 | 4 | -1485900289
61 | K | 9792001 | Vybourání šachet - dvůr | kus | 3 |  | 0 |  |  | základní |  | 0 | 0 | 0 | 2 | 6 | 4 | K | 2 |  |  |  | ROZPOCET | 0 | 0 | 0 | 0 | 0 | 1 | 0 | 4 | -874759188
62 | K | 97920021 | Vybourání drobných prvků - dvůr- zábradlí | kus | 1 |  | 0 |  |  | základní |  | 0 | 0 | 0 | 1 | 1 | 4 | K | 2 |  |  |  | ROZPOCET | 0 | 0 | 0 | 0 | 0 | 1 | 0 | 4 | -211746829
63 | K | 97920022 | Vybourání drobných prvků - dvůr - poklopy | kus | 3 |  | 0 |  |  | základní |  | 0 | 0 | 0 | 1 | 3 | 4 | K | 2 |  |  |  | ROZPOCET | 0 | 0 | 0 | 0 | 0 | 1 | 0 | 4 | 1893912455
64 | K | 97920023 | Vybourání drobných prvků - dvůr - mřížky | kus | 10 |  | 0 |  |  | základní |  | 0 | 0 | 0 | 1 | 10 | 4 | K | 2 |  |  |  | ROZPOCET | 0 | 0 | 0 | 0 | 0 | 1 | 0 | 4 | -476516864
65 | K | 97920024 | Vybourání drobných prvků - dvůr - žlab | m | 15.7 |  | 0 |  |  | základní |  | 0 | 0 | 0 | 1 | 15.7 | 4 | K | 2 |  |  |  | ROZPOCET | 0 | 0 | 0 | 0 | 0 | 1 | 0 | 4 | 1517738171
66 | K | 9795001 | Vybourání klempířských prvků na objektu | m2 | 10 |  | 0 |  |  | základní |  | 0 | 0 | 0 | 0.005 | 0.05 | 4 | K | 2 |  |  |  | ROZPOCET | 0 | 0 | 0 | 0 | 0 | 1 | 0 | 4 | -1678365778
67 | K | 9795002 | Vybourání objektu na střeše 5NP | soubor | 1 |  | 0 |  |  | základní |  | 0 | 0 | 0 | 1 | 1 | 4 | K | 2 |  |  |  | ROZPOCET | 0 | 0 | 0 | 0 | 0 | 1 | 0 | 4 | 2087877089
| P |  | Poznámka k položce: zděná nástavba nad schodištěm, půdorysné rozměry 1,3 x 1,6 m, výška 1,7 m, zdivo z CP tl. 150 mm. Zastřešeno prkenným záklopem s plechovou krytinou | [14 empty] | P | 2
68 | K | 9795003 | Vybourání světlíku na střeše garáže - cca 2000/1000 mm | kus | 1 |  | 0 |  |  | základní |  | 0 | 0 | 0 | 0.2 | 0.2 | 4 | K | 2 |  |  |  | ROZPOCET | 0 | 0 | 0 | 0 | 0 | 1 | 0 | 4 | -1708110568
69 | K | 9795004 | Vybourání světlíku na střeše garáže - cca 800/800 mm | kus | 1 |  | 0 |  |  | základní |  | 0 | 0 | 0 | 0.1 | 0.1 | 4 | K | 2 |  |  |  | ROZPOCET | 0 | 0 | 0 | 0 | 0 | 1 | 0 | 4 | -191298236
70 | K | 9795005 | Vybourání výtahu - dvůr - plošina, stroj, poklop, šachta | soubor | 1 |  | 0 |  |  | základní |  | 0 | 0 | 0 | 1 | 1 | 4 | K | 2 |  |  |  | ROZPOCET | 0 | 0 | 0 | 0 | 0 | 1 | 0 | 4 | 974025308
71 | K | 9796001 | Demontáž hromosvodu v plném rozsahu - rozvody střecha + fasáda, kotevní prvky | kus | 1 |  | 0 |  |  | základní |  | 0 | 0 | 0 | 0.2 | 0.2 | 4 | K | 2 |  |  |  | ROZPOCET | 0 | 0 | 0 | 0 | 0 | 1 | 0 | 4 | -775787293
| D | 997 | Přesun sutě |  |  |  | 0 |  |  |  |  | 0 |  | 0 |  | 0 | 1 | D | 1 |  |  |  | ROZPOCET | [6 empty] | 0
72 | K | 997013115 | Vnitrostaveništní doprava suti a vybouraných hmot vodorovně do 50 m svisle s použitím mechanizace pro budovy a haly výšky přes 15 do 18 m | t | 1297.264 |  | 0 | CS ÚRS 2021 01 |  | základní |  | 0 | 0 | 0 | 0 | 0 | 4 | K | 2 |  |  |  | ROZPOCET | 0 | 0 | 0 | 0 | 0 | 1 | 0 | 4 | 1581245396
73 | K | 997013501 | Odvoz suti a vybouraných hmot na skládku nebo meziskládku se složením, na vzdálenost do 1 km | t | 1297.264 |  | 0 | CS ÚRS 2021 01 |  | základní |  | 0 | 0 | 0 | 0 | 0 | 4 | K | 2 |  |  |  | ROZPOCET | 0 | 0 | 0 | 0 | 0 | 1 | 0 | 4 | -149690297
74 | K | 997013509 | Odvoz suti a vybouraných hmot na skládku nebo meziskládku se složením, na vzdálenost Příplatek k ceně za každý další i započatý 1 km přes 1 km | t | 1297.264 |  | 0 | CS ÚRS 2021 01 |  | základní |  | 0 | 0 | 0 | 0 | 0 | 4 | K | 2 |  |  |  | ROZPOCET | 0 | 0 | 0 | 0 | 0 | 1 | 0 | 4 | 666103547
| P |  | Poznámka k položce: vzdálenost indexovat v jednotkové ceně | [14 empty] | P | 2
75 | K | 997013631 | Poplatek za uložení stavebního odpadu na skládce (skládkovné) směsného stavebního a demoličního zatříděného do Katalogu odpadů pod kódem 17 09 04 | t | 1292.542 |  | 0 | CS ÚRS 2021 01 |  | základní |  | 0 | 0 | 0 | 0 | 0 | 4 | K | 2 |  |  |  | ROZPOCET | 0 | 0 | 0 | 0 | 0 | 1 | 0 | 4 | 916079725
| VV |  | +1297,264-4,722 |  | 1292.542 | [12 empty] | VV | 2 | 2 | True | 1 | ROZPOCET
76 | K | 997013847 | Poplatek za uložení stavebního odpadu na skládce (skládkovné) asfaltového s obsahem dehtu zatříděného do Katalogu odpadů pod kódem 17 03 01 | t | 4.722 |  | 0 | CS ÚRS 2021 01 |  | základní |  | 0 | 0 | 0 | 0 | 0 | 4 | K | 2 |  |  |  | ROZPOCET | 0 | 0 | 0 | 0 | 0 | 1 | 0 | 4 | -2048642826
| D | PSV | Práce a dodávky PSV |  |  |  | 0 |  |  |  |  | 0 |  | 1.1312 |  | 17.1954 | 2 | D | 0 |  |  |  | ROZPOCET | [6 empty] | 0
| D | 711 | Izolace proti vodě, vlhkosti a plynům |  |  |  | 0 |  |  |  |  | 0 |  | 0 |  | 0.7768 | 2 | D | 1 |  |  |  | ROZPOCET | [6 empty] | 0
77 | K | 711131811 | Odstranění izolace proti zemní vlhkosti na ploše vodorovné V | m2 | 194.2 |  | 0 | CS ÚRS 2021 01 |  | základní |  | 0 | 0 | 0 | 0.004 | 0.7768 | 16 | K | 2 |  |  |  | ROZPOCET | 0 | 0 | 0 | 0 | 0 | 1 | 0 | 16 | -92475364
| VV |  | "viz STP - sondy + ZAMĚŘENÍ" | [14 empty] | VV | 2 | 1 | True | 0 | ROZPOCET
| VV |  | "1PP" | [14 empty] | VV | 2 | 1 | True | 0 | ROZPOCET
| VV |  | "podkladní"+(6,5*10,7+5,0*2,6+3,0*7,2) |  | 104.15 | [12 empty] | VV | 2 | 2 | True | 0 | ROZPOCET
| VV |  | "1NP - garáže" | [14 empty] | VV | 2 | 1 | True | 0 | ROZPOCET
| VV |  | "podlaha"+(13,5*6,0+1,5*2,7+0,5*2,5*4) |  | 90.05 | [12 empty] | VV | 2 | 2 | True | 0 | ROZPOCET
| VV |  | Součet |  | 194.2 | [12 empty] | VV | 2 | 4 | True | 1 | ROZPOCET
| D | 712 | Povlakové krytiny |  |  |  | 0 |  |  |  |  | 0 |  | 0 |  | 3.9445 | 2 | D | 1 |  |  |  | ROZPOCET | [6 empty] | 0
78 | K | 712300831 | Odstranění ze střech plochých do 10° krytiny povlakové jednovrstvé | m2 | 107.1 |  | 0 | CS ÚRS 2021 01 |  | základní |  | 0 | 0 | 0 | 0.006 | 0.6426 | 16 | K | 2 |  |  |  | ROZPOCET | 0 | 0 | 0 | 0 | 0 | 1 | 0 | 16 | -481595724
| P |  | Poznámka k položce: parotěsná vrstva | [14 empty] | P | 2
| VV |  | "viz STP - sondy + ZAMĚŘENÍ" | [14 empty] | VV | 2 | 1 | True | 0 | ROZPOCET
| VV |  | "4NP"+7,5*11,8+6,2*3,0 |  | 107.1 | [12 empty] | VV | 2 | 2 | True | 1 | ROZPOCET
79 | K | 712300833 | Odstranění ze střech plochých do 10° krytiny povlakové třívrstvé | m2 | 235.85 |  | 0 | CS ÚRS 2021 01 |  | základní |  | 0 | 0 | 0 | 0.014 | 3.3019 | 16 | K | 2 |  |  |  | ROZPOCET | 0 | 0 | 0 | 0 | 0 | 1 | 0 | 16 | -2067997013
| VV |  | "viz OPL_DPS_AST_050-054 + STP - sondy + ZAMĚŘENÍ" | [14 empty] | VV | 2 | 1 | True | 0 | ROZPOCET
| VV |  | "1NP - krček"+3,8*7,2-0,7*1,3 |  | 26.45 | [12 empty] | VV | 2 | 2 | True | 0 | ROZPOCET
| VV |  | "2NP - garáž"+14,1*7,0-1,2*0,5+1,4*3,0 |  | 102.3 | [12 empty] | VV | 2 | 2 | True | 0 | ROZPOCET
| VV |  | "4NP - hl střecha"+7,5*11,8+6,2*3,0 |  | 107.1 | [12 empty] | VV | 2 | 2 | True | 0 | ROZPOCET
| VV |  | Součet |  | 235.85 | [12 empty] | VV | 2 | 4 | True | 1 | ROZPOCET
| D | 713 | Izolace tepelné |  |  |  | 0 |  |  |  |  | 0 |  | 0 |  | 0.23526 | 2 | D | 1 |  |  |  | ROZPOCET | [6 empty] | 0
80 | K | 713120821 | Odstranění tepelné izolace podlah z rohoží, pásů, dílců, desek, bloků podlah volně kladených nebo mezi trámy z polystyrenu, tloušťka izolace suchého, tloušťka izolace do 100 mm | m2 | 101.15 |  | 0 | CS ÚRS 2021 01 |  | základní |  | 0 | 0 | 0 | 0.00042 | 0.042483 | 16 | K | 2 |  |  |  | ROZPOCET | 0 | 0 | 0 | 0 | 0 | 1 | 0 | 16 | 1254222330
| VV |  | "viz STP - sondy + ZAMĚŘENÍ" | [14 empty] | VV | 2 | 1 | True | 0 | ROZPOCET
| VV |  | "1PP""podlaha"+(6,5*10,7+5,0*2,6-1,5*2,0+3,0*7,2) |  | 101.15 | [12 empty] | VV | 2 | 2 | True | 1 | ROZPOCET
81 | K | 713140821 | Odstranění tepelné izolace střech plochých z rohoží, pásů, dílců, desek, bloků nadstřešních izolací volně položených z polystyrenu suchého, tloušťka izolace do 100 mm | m2 | 107.1 |  | 0 | CS ÚRS 2021 01 |  | základní |  | 0 | 0 | 0 | 0.0018 | 0.19278 | 16 | K | 2 |  |  |  | ROZPOCET | 0 | 0 | 0 | 0 | 0 | 1 | 0 | 16 | -66649479
| VV |  | "viz STP - sondy + ZAMĚŘENÍ" | [14 empty] | VV | 2 | 1 | True | 0 | ROZPOCET
| VV |  | "4NP"+7,5*11,8+6,2*3,0 |  | 107.1 | [12 empty] | VV | 2 | 2 | True | 1 | ROZPOCET
| D | 762 | Konstrukce tesařské |  |  |  | 0 |  |  |  |  | 0 |  | 0 |  | 4.6404 | 2 | D | 1 |  |  |  | ROZPOCET | [6 empty] | 0
82 | K | 762522811 | Demontáž podlah s polštáři z prken tl. do 32 mm | m2 | 257.8 |  | 0 | CS ÚRS 2021 01 |  | základní |  | 0 | 0 | 0 | 0.018 | 4.6404 | 16 | K | 2 |  |  |  | ROZPOCET | 0 | 0 | 0 | 0 | 0 | 1 | 0 | 16 | 1909489152
| VV |  | "viz OPL_DPS_AST_051-054 + STP - sondy + ZAMĚŘENÍ" | [14 empty] | VV | 2 | 1 | True | 0 | ROZPOCET
| VV |  | "MEZZ"+14,7+7,2+14,4+13,6+14,5 |  | 64.4 | [12 empty] | VV | 2 | 2 | True | 0 | ROZPOCET
| VV |  | "2NP"+22,0+14,2+7,0+6,3+14,2 |  | 63.7 | [12 empty] | VV | 2 | 2 | True | 0 | ROZPOCET
| VV |  | "3NP"+22,7+7,0+15,0+15,2+6,3 |  | 66.2 | [12 empty] | VV | 2 | 2 | True | 0 | ROZPOCET
| VV |  | "4NP"+16,0+10,8+15,9+3,9+3,8+13,1 |  | 63.5 | [12 empty] | VV | 2 | 2 | True | 0 | ROZPOCET
| VV |  | Součet |  | 257.8 | [12 empty] | VV | 2 | 4 | True | 1 | ROZPOCET
| D | 775 | Podlahy skládané |  |  |  | 0 |  |  |  |  | 0 |  | 0 |  | 6.445 | 2 | D | 1 |  |  |  | ROZPOCET | [6 empty] | 0
83 | K | 775511800 | Demontáž podlah vlysových do suti s lištami lepených | m2 | 257.8 |  | 0 | CS ÚRS 2021 01 |  | základní |  | 0 | 0 | 0 | 0.025 | 6.445 | 16 | K | 2 |  |  |  | ROZPOCET | 0 | 0 | 0 | 0 | 0 | 1 | 0 | 16 | 1144112777
| VV |  | "viz OPL_DPS_AST_051-054 + STP - sondy + ZAMĚŘENÍ" | [14 empty] | VV | 2 | 1 | True | 0 | ROZPOCET
| VV |  | "MEZZ"+14,7+7,2+14,4+13,6+14,5 |  | 64.4 | [12 empty] | VV | 2 | 2 | True | 0 | ROZPOCET
| VV |  | "2NP"+22,0+14,2+7,0+6,3+14,2 |  | 63.7 | [12 empty] | VV | 2 | 2 | True | 0 | ROZPOCET
| VV |  | "3NP"+22,7+7,0+15,0+15,2+6,3 |  | 66.2 | [12 empty] | VV | 2 | 2 | True | 0 | ROZPOCET
| VV |  | "4NP"+16,0+10,8+15,9+3,9+3,8+13,1 |  | 63.5 | [12 empty] | VV | 2 | 2 | True | 0 | ROZPOCET
| VV |  | Součet |  | 257.8 | [12 empty] | VV | 2 | 4 | True | 1 | ROZPOCET
| D | 776 | Podlahy povlakové |  |  |  | 0 |  |  |  |  | 0 |  | 0 |  | 0.80275 | 2 | D | 1 |  |  |  | ROZPOCET | [6 empty] | 0
84 | K | 776201811 | Demontáž povlakových podlahovin lepených ručně bez podložky | m2 | 321.1 |  | 0 | CS ÚRS 2021 01 |  | základní |  | 0 | 0 | 0 | 0.0025 | 0.80275 | 16 | K | 2 |  |  |  | ROZPOCET | 0 | 0 | 0 | 0 | 0 | 1 | 0 | 16 | -1987989129
| VV |  | "viz OPL_DPS_AST_049-054 + STP - sondy + ZAMĚŘENÍ" | [14 empty] | VV | 2 | 1 | True | 0 | ROZPOCET
| VV |  | "1PP"+22,8+14,7+13,6+3,2+5,3+3,7 |  | 63.3 | [12 empty] | VV | 2 | 2 | True | 0 | ROZPOCET
| VV |  | "MEZZ"+14,7+7,2+14,4+13,6+14,5 |  | 64.4 | [12 empty] | VV | 2 | 2 | True | 0 | ROZPOCET
| VV |  | "2NP"+22,0+14,2+7,0+6,3+14,2 |  | 63.7 | [12 empty] | VV | 2 | 2 | True | 0 | ROZPOCET
| VV |  | "3NP"+22,7+7,0+15,0+15,2+6,3 |  | 66.2 | [12 empty] | VV | 2 | 2 | True | 0 | ROZPOCET
| VV |  | "4NP"+16,0+10,8+15,9+3,9+3,8+13,1 |  | 63.5 | [12 empty] | VV | 2 | 2 | True | 0 | ROZPOCET
| VV |  | Součet |  | 321.1 | [12 empty] | VV | 2 | 4 | True | 1 | ROZPOCET
| D | 783 | Dokončovací práce - nátěry |  |  |  | 0 |  |  |  |  | 0 |  | 0 |  | 0 | 2 | D | 1 |  |  |  | ROZPOCET | [6 empty] | 0
85 | K | 783806811 | Odstranění nátěrů z omítek oškrábáním | m2 | 247.61 |  | 0 | CS ÚRS 2021 01 |  | základní |  | 0 | 0 | 0 | 0 | 0 | 16 | K | 2 |  |  |  | ROZPOCET | 0 | 0 | 0 | 0 | 0 | 1 | 0 | 16 | -1596388992
| VV |  | "převzato z položky 978015341"+247,61 |  | 247.61 | [12 empty] | VV | 2 | 2 | True | 1 | ROZPOCET
| D | 784 | Dokončovací práce - malby a tapety |  |  |  | 0 |  |  |  |  | 0 |  | 1.1312 |  | 0.35066 | 2 | D | 1 |  |  |  | ROZPOCET | [6 empty] | 0
86 | K | 784121001 | Oškrabání malby v místnostech výšky do 3,80 m | m2 | 1131.151 |  | 0 | CS ÚRS 2021 01 |  | základní |  | 0 | 0.001 | 1.1312 | 0.00031 | 0.35066 | 16 | K | 2 |  |  |  | ROZPOCET | 0 | 0 | 0 | 0 | 0 | 1 | 0 | 16 | -406335396
| VV |  | "viz OPL_DPS_AST_051-054" | [14 empty] | VV | 2 | 1 | True | 0 | ROZPOCET
| VV |  | "strop" | [14 empty] | VV | 2 | 1 | True | 0 | ROZPOCET
| VV |  | +59,28 |  | 59.28 | [12 empty] | VV | 2 | 2 | True | 0 | ROZPOCET
| VV |  | "1NP-MEZZ" | [14 empty] | VV | 2 | 1 | True | 0 | ROZPOCET
| VV |  | "101"+4,9*9,7 |  | 47.53 | [12 empty] | VV | 2 | 2 | True | 0 | ROZPOCET
| VV |  | "102"+3,0*(2,5) |  | 7.5 | [12 empty] | VV | 2 | 2 | True | 0 | ROZPOCET
| VV |  | "143,146"+4,9*(24,5+1,0+3,5+3,6+1,0+2,0+2*1,3) |  | 187.18 | [12 empty] | VV | 2 | 2 | True | 0 | ROZPOCET
| VV |  | "149"+3,4*(2,6+5,3) |  | 26.86 | [12 empty] | VV | 2 | 2 | True | 0 | ROZPOCET
| VV |  | Mezisoučet |  | 328.35 | [12 empty] | VV | 2 | 3 | True | 0 | ROZPOCET
| VV |  | "2NP" | [14 empty] | VV | 2 | 1 | True | 0 | ROZPOCET
| VV |  | "230"+(1,9+10,8)*2,65 |  | 33.655 | [12 empty] | VV | 2 | 2 | True | 0 | ROZPOCET
| VV |  | "231"+(3,2+2,9+1,5)*3,0 |  | 22.8 | [12 empty] | VV | 2 | 2 | True | 0 | ROZPOCET
| VV |  | "232,236,237"+(3,3)*3,0 |  | 9.9 | [12 empty] | VV | 2 | 2 | True | 0 | ROZPOCET
| VV |  | "233,234,235"+(4,2+2,6)*3,0 |  | 20.4 | [12 empty] | VV | 2 | 2 | True | 0 | ROZPOCET
| VV |  | "243"+3,71*(24,5+2*1,3) |  | 100.541 | [12 empty] | VV | 2 | 2 | True | 0 | ROZPOCET
| VV |  | "245"+4,0*(1,5) |  | 6 | [12 empty] | VV | 2 | 2 | True | 0 | ROZPOCET
| VV |  | "246"+3,7*(1,0+3,7+3,6+1,0+2,2) |  | 42.55 | [12 empty] | VV | 2 | 2 | True | 0 | ROZPOCET
| VV |  | "250"+3,4*(2*5,3+2*2,6) |  | 53.72 | [12 empty] | VV | 2 | 2 | True | 0 | ROZPOCET
| VV |  | Mezisoučet |  | 289.566 | [12 empty] | VV | 2 | 3 | True | 0 | ROZPOCET
| VV |  | "3NP" | [14 empty] | VV | 2 | 1 | True | 0 | ROZPOCET
| VV |  | "330"+(1,9+10,8)*2,7 |  | 34.29 | [12 empty] | VV | 2 | 2 | True | 0 | ROZPOCET
| VV |  | "331"+(3,2+2,9+1,5)*3,0 |  | 22.8 | [12 empty] | VV | 2 | 2 | True | 0 | ROZPOCET
| VV |  | "332"+(3,3)*3,0 |  | 9.9 | [12 empty] | VV | 2 | 2 | True | 0 | ROZPOCET
| VV |  | "333"+(4,2+2,6)*3,0 |  | 20.4 | [12 empty] | VV | 2 | 2 | True | 0 | ROZPOCET
| VV |  | "343"+3,85*(24,5+2*1,3) |  | 104.335 | [12 empty] | VV | 2 | 2 | True | 0 | ROZPOCET
| VV |  | "345"+4,0*(1,5) |  | 6 | [12 empty] | VV | 2 | 2 | True | 0 | ROZPOCET
| VV |  | "346"+4,0*(1,0+3,7+3,6+1,0+2,2) |  | 46 | [12 empty] | VV | 2 | 2 | True | 0 | ROZPOCET
| VV |  | "350"+3,4*(2*5,3+2*2,6) |  | 53.72 | [12 empty] | VV | 2 | 2 | True | 0 | ROZPOCET
| VV |  | Mezisoučet |  | 297.445 | [12 empty] | VV | 2 | 3 | True | 0 | ROZPOCET
| VV |  | "4NP" | [14 empty] | VV | 2 | 1 | True | 0 | ROZPOCET
| VV |  | "430"+(4,9+2,6)*2,65 |  | 19.875 | [12 empty] | VV | 2 | 2 | True | 0 | ROZPOCET
| VV |  | "431"+(3,0+2,5+4,4)*2,65 |  | 26.235 | [12 empty] | VV | 2 | 2 | True | 0 | ROZPOCET
| VV |  | "432"+2,4*10,5 |  | 25.2 | [12 empty] | VV | 2 | 2 | True | 0 | ROZPOCET
| VV |  | "443"+3,3*(24,5+2*1,3) |  | 89.43 | [12 empty] | VV | 2 | 2 | True | 0 | ROZPOCET
| VV |  | "446"+3,5*(3,3+1,0+2,0) |  | 22.05 | [12 empty] | VV | 2 | 2 | True | 0 | ROZPOCET
| VV |  | "350"+2,5*(2*5,3+2,6) |  | 33 | [12 empty] | VV | 2 | 2 | True | 0 | ROZPOCET
| VV |  | Mezisoučet |  | 215.79 | [12 empty] | VV | 2 | 3 | True | 0 | ROZPOCET
| VV |  | Součet |  | 1131.151 | [12 empty] | VV | 2 | 4 | True | 1 | ROZPOCET

## 04 - SO 01 - OBJEKT A - S...
[18 empty] | {e5356e5b-f8e3-4954-9f5c-0d8060e56e91} | [5 empty] | A_P02_stěrka | 277,2 | 2
[18 empty] | 2 | [5 empty] | A_P03_lino | 33,3 | 2
| KRYCÍ LIST SOUPISU PRACÍ | [7 empty] | v --- níže se nacházejí doplnkové a pomocné údaje k sestavám --- v | [8 empty] | False | [5 empty] | A_P04_stěrka | 206,3 | 2
[24 empty] | A_P05_lino | 95,9 | 2
| Stavba: | [22 empty] | A_P06_teraco | 24,5 | 2
|  | REKONSTRUKCE A DOSTAVBA BUDOV FF UK - STAVBA | [21 empty] | A_P08_teraco | 108 | 2
| Objekt: | [22 empty] | A_P09_teraco | 20,2 | 2
|  | 04 - SO 01 - OBJEKT A - STAVEBNÍ PRÁCE | [21 empty] | A_P10_betdl | 13,6 | 2
[24 empty] | A_P11_antistěrka | 1,9 | 2
| KSO: |  | 801 35 |  |  | CC-CZ: | [17 empty] | A_P12_lino | 108,7 | 2
| Místo: |  | OPLETALOVA 47,49 - PRAHA 1 |  |  | Datum: | 18. 5. 2021 | [16 empty] | A_P13_lino | 143,8 | 2
[24 empty] | A_P14_lino | 67,5 | 2
| Zadavatel: |  |  |  |  | IČ: | [17 empty] | A_P15_lino | 16,3 | 2
|  | Filozofická fakulta, UK |  |  |  | DIČ: | [17 empty] | A_P16_teraco | 213,6 | 2
| Uchazeč: |  |  |  |  | IČ: | Vyplň údaj
|  | Vyplň údaj |  |  |  | DIČ: | Vyplň údaj
| Projektant: |  |  |  |  | IČ:
|  | Škarda architekti - ing.arch. Václav Škarda |  |  |  | DIČ:
| Zpracovatel: |  |  |  |  | IČ:
|  | Vladimír Mrázek |  |  |  | DIČ:
Poznámka:
| Cena bez DPH | [5 empty] | 0
|  |  | Základ daně |  |  | Sazba daně | Výše daně
| DPH | základní | 0 |  |  | 21% | 0
|  | snížená | 0 |  |  | 15% | 0
|  | zákl. přenesená | 0 |  |  | 21% | 0
|  | sníž. přenesená | 0 |  |  | 15% | 0
|  | nulová | 0 |  |  | 0% | 0
| Cena s DPH |  |  | v | CZK |  | 0
REKAPITULACE ČLENĚNÍ SOUPISU PRACÍ
Stavba:
REKONSTRUKCE A DOSTAVBA BUDOV FF UK - STAVBA
Objekt:
04 - SO 01 - OBJEKT A - STAVEBNÍ PRÁCE
Místo: |  |  | OPLETALOVA 47,49 - PRAHA 1 |  |  | Datum: | 18. 5. 2021
Zadavatel: |  |  | Filozofická fakulta, UK |  |  | Projektant: | Škarda architekti - ing.arch. Václav Škarda
Uchazeč: |  |  | Vyplň údaj |  |  | Zpracovatel: | Vladimír Mrázek
Kód dílu - Popis | [6 empty] | Cena celkem [CZK]
Náklady stavby celkem | [6 empty] | 0 | [11 empty] | -1
| HSV - Práce a dodávky HSV | [5 empty] | 0
| 1 - Zemní práce | [5 empty] | 0
| 2 - Zakládání | [5 empty] | 0
| 3 - Svislé a kompletní konstrukce | [5 empty] | 0
| 4 - Vodorovné konstrukce | [5 empty] | 0
| 6 - Úpravy povrchů, podlahy a osazování výplní | [5 empty] | 0
| 9 - Ostatní konstrukce a práce, bourání | [5 empty] | 0
| 998 - Přesun hmot | [5 empty] | 0
| PSV - Práce a dodávky PSV | [5 empty] | 0
| 711 - Izolace proti vodě, vlhkosti a plynům | [5 empty] | 0
| 712 - Povlakové krytiny | [5 empty] | 0
| 713 - Izolace tepelné | [5 empty] | 0
| 762 - Konstrukce tesařské | [5 empty] | 0
| 763 - Konstrukce suché výstavby | [5 empty] | 0
| 764 - Konstrukce klempířské | [5 empty] | 0
| 766 - Konstrukce truhlářské | [5 empty] | 0
| 767 - Konstrukce zámečnické | [5 empty] | 0
| 771 - Podlahy z dlaždic | [5 empty] | 0
| 772 - Podlahy z kamene | [5 empty] | 0
| 773 - Podlahy z litého teraca | [5 empty] | 0
| 776 - Podlahy povlakové | [5 empty] | 0
| 777 - Podlahy lité | [5 empty] | 0
| 783 - Dokončovací práce - nátěry | [5 empty] | 0
| 784 - Dokončovací práce - malby a tapety | [5 empty] | 0
| 785 - Kamenické prvky | [5 empty] | 0
| 788 - Ostatní výrobky | [5 empty] | 0
SOUPIS PRACÍ
Stavba:
REKONSTRUKCE A DOSTAVBA BUDOV FF UK - STAVBA
Objekt:
04 - SO 01 - OBJEKT A - STAVEBNÍ PRÁCE
Místo: |  |  | OPLETALOVA 47,49 - PRAHA 1 |  |  | Datum: | 18. 5. 2021
Zadavatel: |  |  | Filozofická fakulta, UK |  |  | Projektant: | Škarda architekti - ing.arch. Václav Škarda
Uchazeč: |  |  | Vyplň údaj |  |  | Zpracovatel: | Vladimír Mrázek
PČ | Typ | Kód | Popis | MJ | Množství | J.cena [CZK] | Cena celkem [CZK] | Cenová soustava |  | DPH | J. Nh [h] | Nh celkem [h] | J. hmotnost [t] | Hmotnost celkem [t] | J. suť [t] | Suť Celkem [t]
Náklady soupisu celkem | [6 empty] | 0 |  |  |  |  | 0 |  | 2323.5894 |  | 8.4815 |  | D | -1 | [13 empty] | 0
| D | HSV | Práce a dodávky HSV |  |  |  | 0 |  |  |  |  | 0 |  | 2233.0307 |  | 7.3815 | 1 | D | 0 |  |  |  | ROZPOCET | [9 empty] | 0
| D | 1 | Zemní práce |  |  |  | 0 |  |  |  |  | 0 |  | 0 |  | 0 | 1 | D | 1 |  |  |  | ROZPOCET | [9 empty] | 0
1 | K | 18195111 | Úprava zeminy se zhutněním | m2 | 367.23 |  | 0 |  |  | základní |  | 0 | 0 | 0 | 0 | 0 | 4 | K | 2 |  |  |  | ROZPOCET |  |  |  | 0 | 0 | 0 | 0 | 0 | 1 | 0 | 4 | 752257720
| P |  | Poznámka k položce: - parametry zhutnění - viz PD | [14 empty] | P | 2
| D | 2 | Zakládání |  |  |  | 0 |  |  |  |  | 0 |  | 363.2445 |  | 0 | 1 | D | 1 |  |  |  | ROZPOCET | [9 empty] | 0
2 | K | 273321611 | Základy z betonu železového (bez výztuže) desky z betonu bez zvláštních nároků na prostředí tř. C 30/37 | m3 | 124.719 |  | 0 | CS ÚRS 2021 01 |  | základní |  | 0 | 2.4533 | 305.9719 | 0 | 0 | 4 | K | 2 |  |  |  | ROZPOCET |  |  |  | 0 | 0 | 0 | 0 | 0 | 1 | 0 | 4 | 1090245704
| VV |  | "viz OPL_DPS_SKR - 097" | [14 empty] | VV | 2 | 1 | True | 0 | ROZPOCET
| VV |  | +0,30*(7,1*20,8+5,0*21,5+25,0*8,0/2+2,8*1,0+2,5*3,7) |  | 110.169 | [12 empty] | VV | 2 | 2 | True | 0 | ROZPOCET
| VV |  | "zesílení"+0,20*(2,5*15,0+2,5*2,5*3) |  | 11.25 | [12 empty] | VV | 2 | 2 | True | 0 | ROZPOCET
| VV |  | "stěny dojezdu"+0,30*1,0*(2*3,5+2*2,0) |  | 3.3 | [12 empty] | VV | 2 | 2 | True | 0 | ROZPOCET
| VV |  | Součet |  | 124.719 | [12 empty] | VV | 2 | 4 | True | 1 | ROZPOCET
3 | K | 27332162 | Základové desky ze ŽB tř. C 30/37-XC1 - založení jeřábu | m3 | 10 |  | 0 |  |  | základní |  | 0 | 2.4533 | 24.5329 | 0 | 0 | 4 | K | 2 |  |  |  | ROZPOCET |  |  |  | 0 | 0 | 0 | 0 | 0 | 1 | 0 | 4 | 1117745292
4 | K | 2733219 | Strojní přehlazení základové desky | m2 | 367.23 |  | 0 |  |  | základní |  | 0 | 0 | 0 | 0 | 0 | 4 | K | 2 |  |  |  | ROZPOCET |  |  |  | 0 | 0 | 0 | 0 | 0 | 1 | 0 | 4 | -181063427
| VV |  | +(7,1*20,8+5,0*21,5+25,0*8,0/2+2,8*1,0+2,5*3,7) |  | 367.23 | [12 empty] | VV | 2 | 2 | True | 1 | ROZPOCET
5 | K | 273351121 | Bednění základů desek zřízení | m2 | 20.8 |  | 0 | CS ÚRS 2021 01 |  | základní |  | 0 | 0.00247 | 0.051376 | 0 | 0 | 4 | K | 2 |  |  |  | ROZPOCET |  |  |  | 0 | 0 | 0 | 0 | 0 | 1 | 0 | 4 | 342107857
| VV |  | "dojezd" | [14 empty] | VV | 2 | 1 | True | 0 | ROZPOCET
| VV |  | +1,0*(2*1,65+2*3,1) |  | 9.5 | [12 empty] | VV | 2 | 2 | True | 0 | ROZPOCET
| VV |  | +1,0*(2*2,05+2*3,6) |  | 11.3 | [12 empty] | VV | 2 | 2 | True | 0 | ROZPOCET
| VV |  | Součet |  | 20.8 | [12 empty] | VV | 2 | 4 | True | 1 | ROZPOCET
6 | K | 273351122 | Bednění základů desek odstranění | m2 | 20.8 |  | 0 | CS ÚRS 2021 01 |  | základní |  | 0 | 0 | 0 | 0 | 0 | 4 | K | 2 |  |  |  | ROZPOCET |  |  |  | 0 | 0 | 0 | 0 | 0 | 1 | 0 | 4 | -349287128
7 | K | 273361821 | Výztuž základů desek z betonářské oceli 10 505 (R) nebo BSt 500 | t | 26.955 |  | 0 | CS ÚRS 2021 01 |  | základní |  | 0 | 1.0606 | 28.589 | 0 | 0 | 4 | K | 2 |  |  |  | ROZPOCET |  |  |  | 0 | 0 | 0 | 0 | 0 | 1 | 0 | 4 | 1724960360
| VV |  | "viz specifikace SKR" | [14 empty] | VV | 2 | 1 | True | 0 | ROZPOCET
| VV |  | "odhad"+124,719*0,160 |  | 19.955 | [12 empty] | VV | 2 | 2 | True | 0 | ROZPOCET
| VV |  | "založení jeřábu"+7,0 |  | 7 | [12 empty] | VV | 2 | 2 | True | 0 | ROZPOCET
| VV |  | Součet |  | 26.955 | [12 empty] | VV | 2 | 4 | True | 1 | ROZPOCET
8 | K | 279113141 | Základové zdi z tvárnic ztraceného bednění včetně výplně z betonu bez zvláštních nároků na vliv prostředí třídy C 20/25, tloušťky zdiva 150 mm | m2 | 11.3 |  | 0 | CS ÚRS 2021 01 |  | základní |  | 0 | 0.36277 | 4.0993 | 0 | 0 | 4 | K | 2 |  |  |  | ROZPOCET |  |  |  | 0 | 0 | 0 | 0 | 0 | 1 | 0 | 4 | -1804098268
| VV |  | "F02 - dojezd" | [14 empty] | VV | 2 | 1 | True | 0 | ROZPOCET
| VV |  | +1,0*(2*2,05+2*3,6) |  | 11.3 | [12 empty] | VV | 2 | 2 | True | 1 | ROZPOCET
| D | 3 | Svislé a kompletní konstrukce |  |  |  | 0 |  |  |  |  | 0 |  | 733.8291 |  | 0 | 1 | D | 1 |  |  |  | ROZPOCET | [9 empty] | 0
9 | K | 310239211 | Zazdívka otvorů ve zdivu nadzákladovém cihlami pálenými plochy přes 1 m2 do 4 m2 na maltu vápenocementovou | m3 | 12.994 |  | 0 | CS ÚRS 2021 01 |  | základní |  | 0 | 1.8775 | 24.3962 | 0 | 0 | 4 | K | 2 |  |  |  | ROZPOCET |  |  |  | 0 | 0 | 0 | 0 | 0 | 1 | 0 | 4 | 1015758799
| VV |  | "1NP - OPL_DPS_AST - 100" | [14 empty] | VV | 2 | 1 | True | 0 | ROZPOCET
| VV |  | +0,3*2,7*1,3 |  | 1.053 | [12 empty] | VV | 2 | 2 | True | 0 | ROZPOCET
| VV |  | "MEZZ - OPL_DPS_AST - 101" | [14 empty] | VV | 2 | 1 | True | 0 | ROZPOCET
| VV |  | +0,5*1,8*0,8 |  | 0.72 | [12 empty] | VV | 2 | 2 | True | 0 | ROZPOCET
| VV |  | "2NP - OPL_DPS_AST - 102" | [14 empty] | VV | 2 | 1 | True | 0 | ROZPOCET
| VV |  | +0,5*2,6*0,6 |  | 0.78 | [12 empty] | VV | 2 | 2 | True | 0 | ROZPOCET
| VV |  | "4NP - OPL_DPS_AST - 104" | [14 empty] | VV | 2 | 1 | True | 0 | ROZPOCET
| VV |  | +0,24*0,8*2,3 |  | 0.442 | [12 empty] | VV | 2 | 2 | True | 0 | ROZPOCET
| VV |  | +0,265*0,47*2,53 |  | 0.315 | [12 empty] | VV | 2 | 2 | True | 0 | ROZPOCET
| VV |  | Mezisoučet |  | 3.31 | [12 empty] | VV | 2 | 3 | True | 0 | ROZPOCET
| VV |  | "PROVIZORNÍ ZAZDĚNÍ - viz OPL_DPS_SKR - 096" | [14 empty] | VV | 2 | 1 | True | 0 | ROZPOCET
| VV |  | +0,6*1,6*2,3 |  | 2.208 | [12 empty] | VV | 2 | 2 | True | 0 | ROZPOCET
| VV |  | +0,6*0,7*1,4*2 |  | 1.176 | [12 empty] | VV | 2 | 2 | True | 0 | ROZPOCET
| VV |  | +0,6*2,8*1,4 |  | 2.352 | [12 empty] | VV | 2 | 2 | True | 0 | ROZPOCET
| VV |  | +0,6*2,2*1,3 |  | 1.716 | [12 empty] | VV | 2 | 2 | True | 0 | ROZPOCET
| VV |  | +0,6*1,0*1,3 |  | 0.78 | [12 empty] | VV | 2 | 2 | True | 0 | ROZPOCET
| VV |  | +0,6*1,1*2,2 |  | 1.452 | [12 empty] | VV | 2 | 2 | True | 0 | ROZPOCET
| VV |  | Mezisoučet |  | 9.684 | [12 empty] | VV | 2 | 3 | True | 0 | ROZPOCET
| VV |  | Součet |  | 12.994 | [12 empty] | VV | 2 | 4 | True | 1 | ROZPOCET
10 | K | 311231126 | Zdivo z cihel pálených nosné z cihel plných dl. 290 mm P 20 až 25, na maltu MC-5 nebo MC-10 | m3 | 41.824 |  | 0 | CS ÚRS 2021 01 |  | základní |  | 0 | 1.7864 | 74.7127 | 0 | 0 | 4 | K | 2 |  |  |  | ROZPOCET |  |  |  | 0 | 0 | 0 | 0 | 0 | 1 | 0 | 4 | -1713424374
| VV |  | "1NP-MEZZ - OPL_DPS_AST - 100" | [14 empty] | VV | 2 | 1 | True | 0 | ROZPOCET
| VV |  | +0,5*4,7*(4,7+6,5+9,5)-0,5*(1,1*2,2*2+0,65*3,0*2+1,6*2,2+2,2*3,0+0,85*2,4+1,1*2,4) |  | 36.875 | [12 empty] | VV | 2 | 2 | True | 0 | ROZPOCET
| VV |  | +0,6*3,4-0,6*1,6*2,0 |  | 0.12 | [12 empty] | VV | 2 | 2 | True | 0 | ROZPOCET
| VV |  | Mezisoučet |  | 36.995 | [12 empty] | VV | 2 | 3 | True | 0 | ROZPOCET
| VV |  | "MEZZ - OPL_DPS_AST - 101" | [14 empty] | VV | 2 | 1 | True | 0 | ROZPOCET
| VV |  | +0,2*2,4*0,8+0,3*2,4*0,3 |  | 0.6 | [12 empty] | VV | 2 | 2 | True | 0 | ROZPOCET
| VV |  | Mezisoučet |  | 0.6 | [12 empty] | VV | 2 | 3 | True | 0 | ROZPOCET
| VV |  | "2NP - OPL_DPS_AST - 102" | [14 empty] | VV | 2 | 1 | True | 0 | ROZPOCET
| VV |  | +0,2*3,4*0,8+0,3*3,4*0,3 |  | 0.85 | [12 empty] | VV | 2 | 2 | True | 0 | ROZPOCET
| VV |  | Mezisoučet |  | 0.85 | [12 empty] | VV | 2 | 3 | True | 0 | ROZPOCET
| VV |  | "3NP - OPL_DPS_AST - 103" | [14 empty] | VV | 2 | 1 | True | 0 | ROZPOCET
| VV |  | +0,2*3,5*0,8+0,3*3,5*0,3 |  | 0.875 | [12 empty] | VV | 2 | 2 | True | 0 | ROZPOCET
| VV |  | Mezisoučet |  | 0.875 | [12 empty] | VV | 2 | 3 | True | 0 | ROZPOCET
| VV |  | "4NP - OPL_DPS_AST - 104" | [14 empty] | VV | 2 | 1 | True | 0 | ROZPOCET
| VV |  | +0,2*3,0*0,8+0,3*3,0*0,3 |  | 0.75 | [12 empty] | VV | 2 | 2 | True | 0 | ROZPOCET
| VV |  | +0,49*3,0*2,0-0,49*1,1*2,2 |  | 1.754 | [12 empty] | VV | 2 | 2 | True | 0 | ROZPOCET
| VV |  | Mezisoučet |  | 2.504 | [12 empty] | VV | 2 | 3 | True | 0 | ROZPOCET
| VV |  | Součet |  | 41.824 | [12 empty] | VV | 2 | 4 | True | 1 | ROZPOCET
11 | K | 311234021 | Zdivo jednovrstvé z cihel děrovaných nebroušených klasických spojených na pero a drážku na maltu M5, pevnost cihel do P10, tl. zdiva 200 mm | m2 | 61.56 |  | 0 | CS ÚRS 2021 01 |  | základní |  | 0 | 0.17682 | 10.885 | 0 | 0 | 4 | K | 2 |  |  |  | ROZPOCET |  |  |  | 0 | 0 | 0 | 0 | 0 | 1 | 0 | 4 | -533162323
| VV |  | "5NP - OPL_DPS_AST - 105" | [14 empty] | VV | 2 | 1 | True | 0 | ROZPOCET
| VV |  | +2,7*22,8 |  | 61.56 | [12 empty] | VV | 2 | 2 | True | 1 | ROZPOCET
12 | K | 311234045 | Zdivo jednovrstvé z cihel děrovaných nebroušených klasických spojených na pero a drážku na maltu M5, pevnost cihel přes P10 do P15, tl. zdiva 250 mm | m2 | 142.13 |  | 0 | CS ÚRS 2021 01 |  | základní |  | 0 | 0.25928 | 36.8515 | 0 | 0 | 4 | K | 2 |  |  |  | ROZPOCET |  |  |  | 0 | 0 | 0 | 0 | 0 | 1 | 0 | 4 | -1335145803
| VV |  | "1NP-MEZZ - OPL_DPS_AST - 100" | [14 empty] | VV | 2 | 1 | True | 0 | ROZPOCET
| VV |  | +5,0*8,1 |  | 40.5 | [12 empty] | VV | 2 | 2 | True | 0 | ROZPOCET
| VV |  | "2NP - OPL_DPS_AST - 102" | [14 empty] | VV | 2 | 1 | True | 0 | ROZPOCET
| VV |  | +4,0*8,1 |  | 32.4 | [12 empty] | VV | 2 | 2 | True | 0 | ROZPOCET
| VV |  | "3NP - OPL_DPS_AST - 103" | [14 empty] | VV | 2 | 1 | True | 0 | ROZPOCET
| VV |  | +3,5*8,1 |  | 28.35 | [12 empty] | VV | 2 | 2 | True | 0 | ROZPOCET
| VV |  | "4NP - OPL_DPS_AST - 104" | [14 empty] | VV | 2 | 1 | True | 0 | ROZPOCET
| VV |  | +3,2*8,1 |  | 25.92 | [12 empty] | VV | 2 | 2 | True | 0 | ROZPOCET
| VV |  | "5NP - OPL_DPS_AST - 105" | [14 empty] | VV | 2 | 1 | True | 0 | ROZPOCET
| VV |  | +0,8*(3,5+1,5+9,0+3,2+1,5) |  | 14.96 | [12 empty] | VV | 2 | 2 | True | 0 | ROZPOCET
| VV |  | Součet |  | 142.13 | [12 empty] | VV | 2 | 4 | True | 1 | ROZPOCET
13 | K | 311234051 | Zdivo jednovrstvé z cihel děrovaných nebroušených klasických spojených na pero a drážku na maltu M5, pevnost cihel do P10, tl. zdiva 300 mm | m2 | 58.73 |  | 0 | CS ÚRS 2021 01 |  | základní |  | 0 | 0.27748 | 16.2964 | 0 | 0 | 4 | K | 2 |  |  |  | ROZPOCET |  |  |  | 0 | 0 | 0 | 0 | 0 | 1 | 0 | 4 | -1313993905
| VV |  | "1np - OPL_DPS_AST - 100" | [14 empty] | VV | 2 | 1 | True | 0 | ROZPOCET
| VV |  | +3,1*15,3 |  | 47.43 | [12 empty] | VV | 2 | 2 | True | 0 | ROZPOCET
| VV |  | "5NP - OPL_DPS_AST - 105" | [14 empty] | VV | 2 | 1 | True | 0 | ROZPOCET
| VV |  | +2,7*1,5+2,5*2,9 |  | 11.3 | [12 empty] | VV | 2 | 2 | True | 0 | ROZPOCET
| VV |  | Součet |  | 58.73 | [12 empty] | VV | 2 | 4 | True | 1 | ROZPOCET
14 | K | 311321511 | Nadzákladové zdi z betonu železového (bez výztuže) nosné bez zvláštních nároků na vliv prostředí tř. C 20/25 | m3 | 2.232 |  | 0 | CS ÚRS 2021 01 |  | základní |  | 0 | 2.4533 | 5.4757 | 0 | 0 | 4 | K | 2 |  |  |  | ROZPOCET |  |  |  | 0 | 0 | 0 | 0 | 0 | 1 | 0 | 4 | 1156799588
| VV |  | "4NP - OPL_DPS_SKR - 104" | [14 empty] | VV | 2 | 1 | True | 0 | ROZPOCET
| VV |  | "atika"+0,20*0,60*(1,5+3,2+9,0+1,5+3,4) |  | 2.232 | [12 empty] | VV | 2 | 2 | True | 1 | ROZPOCET
15 | K | 311321611 | Nadzákladové zdi z betonu železového (bez výztuže) nosné bez zvláštních nároků na vliv prostředí tř. C 30/37 | m3 | 204.363 |  | 0 | CS ÚRS 2021 01 |  | základní |  | 0 | 2.4533 | 501.3617 | 0 | 0 | 4 | K | 2 |  |  |  | ROZPOCET |  |  |  | 0 | 0 | 0 | 0 | 0 | 1 | 0 | 4 | -1455148346
| VV |  | "OPL_DPS_SKR - 098,099" | [14 empty] | VV | 2 | 1 | True | 0 | ROZPOCET
| VV |  | "obvod" | [14 empty] | VV | 2 | 1 | True | 0 | ROZPOCET
| VV |  | +0,30*3,0*(9,0+10,5) |  | 17.55 | [12 empty] | VV | 2 | 2 | True | 0 | ROZPOCET
| VV |  | +0,30*1,5*(5,5) |  | 2.475 | [12 empty] | VV | 2 | 2 | True | 0 | ROZPOCET
| VV |  | +0,25*3,0*(9,0) |  | 6.75 | [12 empty] | VV | 2 | 2 | True | 0 | ROZPOCET
| VV |  | +0,30*1,5*(5,0) |  | 2.25 | [12 empty] | VV | 2 | 2 | True | 0 | ROZPOCET
| VV |  | +0,15*4,5*(5,0) |  | 3.375 | [12 empty] | VV | 2 | 2 | True | 0 | ROZPOCET
| VV |  | +0,30*6,0*(13,0+15,3+7,3+2,5+4,0+17,0+1,0) |  | 108.18 | [12 empty] | VV | 2 | 2 | True | 0 | ROZPOCET
| VV |  | -0,30*(0,8*0,5+0,6*0,5+0,7*1,3+2,3*2,3*2) |  | -3.657 | [12 empty] | VV | 2 | 2 | True | 0 | ROZPOCET
| VV |  | Mezisoučet |  | 136.923 | [12 empty] | VV | 2 | 3 | True | 0 | ROZPOCET
| VV |  | "2PP vnitř" | [14 empty] | VV | 2 | 1 | True | 0 | ROZPOCET
| VV |  | +0,30*2,62*(4,5+3,5+11,5+6,5) |  | 20.436 | [12 empty] | VV | 2 | 2 | True | 0 | ROZPOCET
| VV |  | +0,20*2,62*(2*3,3+3,2+2,5+5,7) |  | 9.432 | [12 empty] | VV | 2 | 2 | True | 0 | ROZPOCET
| VV |  | -0,30*(0,9*2,17+1,2*2,17) |  | -1.367 | [12 empty] | VV | 2 | 2 | True | 0 | ROZPOCET
| VV |  | -0,20*(1,25*2,17+1,3*2,17+1,07*2,3) |  | -1.599 | [12 empty] | VV | 2 | 2 | True | 0 | ROZPOCET
| VV |  | Mezisoučet |  | 26.902 | [12 empty] | VV | 2 | 3 | True | 0 | ROZPOCET
| VV |  | "1PP vnitř" | [14 empty] | VV | 2 | 1 | True | 0 | ROZPOCET
| VV |  | +0,30*2,82*(4,5+3,5+11,5+6,5) |  | 21.996 | [12 empty] | VV | 2 | 2 | True | 0 | ROZPOCET
| VV |  | +0,30*2,8*(7,0+7,3+3,7) |  | 15.12 | [12 empty] | VV | 2 | 2 | True | 0 | ROZPOCET
| VV |  | +0,20*3,32*(3,3+1,5+5,8) |  | 7.038 | [12 empty] | VV | 2 | 2 | True | 0 | ROZPOCET
| VV |  | -0,30*(1,2*2,25+0,9*2,25+1,3*2,25) |  | -2.295 | [12 empty] | VV | 2 | 2 | True | 0 | ROZPOCET
| VV |  | -0,20*(1,3*2,25+3,2*2,3/2) |  | -1.321 | [12 empty] | VV | 2 | 2 | True | 0 | ROZPOCET
| VV |  | Mezisoučet |  | 40.538 | [12 empty] | VV | 2 | 3 | True | 0 | ROZPOCET
| VV |  | Součet |  | 204.363 | [12 empty] | VV | 2 | 4 | True | 1 | ROZPOCET
16 | K | 311351121 | Bednění nadzákladových zdí nosných rovné oboustranné za každou stranu zřízení | m2 | 517.091 |  | 0 | CS ÚRS 2021 01 |  | základní |  | 0 | 0.00275 | 1.422 | 0 | 0 | 4 | K | 2 |  |  |  | ROZPOCET |  |  |  | 0 | 0 | 0 | 0 | 0 | 1 | 0 | 4 | 1759946404
| VV |  | "2PP vnitř" | [14 empty] | VV | 2 | 1 | True | 0 | ROZPOCET
| VV |  | +2*2,62*(4,5+3,5+11,5+6,5) |  | 136.24 | [12 empty] | VV | 2 | 2 | True | 0 | ROZPOCET
| VV |  | +2*2,62*(2*3,3+3,2+2,5+5,7) |  | 94.32 | [12 empty] | VV | 2 | 2 | True | 0 | ROZPOCET
| VV |  | -2*(0,9*2,17+1,2*2,17) |  | -9.114 | [12 empty] | VV | 2 | 2 | True | 0 | ROZPOCET
| VV |  | -2*(1,25*2,17+1,3*2,17+1,07*2,3) |  | -15.989 | [12 empty] | VV | 2 | 2 | True | 0 | ROZPOCET
| VV |  | Mezisoučet |  | 205.457 | [12 empty] | VV | 2 | 3 | True | 0 | ROZPOCET
| VV |  | "1PP vnitř" | [14 empty] | VV | 2 | 1 | True | 0 | ROZPOCET
| VV |  | +2*2,82*(4,5+3,5+11,5+6,5) |  | 146.64 | [12 empty] | VV | 2 | 2 | True | 0 | ROZPOCET
| VV |  | +2*2,8*(7,0+7,3+3,7) |  | 100.8 | [12 empty] | VV | 2 | 2 | True | 0 | ROZPOCET
| VV |  | +2*3,32*(3,3+1,5+5,8) |  | 70.384 | [12 empty] | VV | 2 | 2 | True | 0 | ROZPOCET
| VV |  | -2*(1,2*2,25+0,9*2,25+1,3*2,25) |  | -15.3 | [12 empty] | VV | 2 | 2 | True | 0 | ROZPOCET
| VV |  | -2*(1,3*2,25+3,2*2,3/2) |  | -13.21 | [12 empty] | VV | 2 | 2 | True | 0 | ROZPOCET
| VV |  | Mezisoučet |  | 289.314 | [12 empty] | VV | 2 | 3 | True | 0 | ROZPOCET
| VV |  | "4NP" | [14 empty] | VV | 2 | 1 | True | 0 | ROZPOCET
| VV |  | "atika"+2*0,60*(1,5+3,2+9,0+1,5+3,4) |  | 22.32 | [12 empty] | VV | 2 | 2 | True | 0 | ROZPOCET
| VV |  | Mezisoučet |  | 22.32 | [12 empty] | VV | 2 | 3 | True | 0 | ROZPOCET
| VV |  | Součet |  | 517.091 | [12 empty] | VV | 2 | 4 | True | 1 | ROZPOCET
17 | K | 311351122 | Bednění nadzákladových zdí nosných rovné oboustranné za každou stranu odstranění | m2 | 517.091 |  | 0 | CS ÚRS 2021 01 |  | základní |  | 0 | 0 | 0 | 0 | 0 | 4 | K | 2 |  |  |  | ROZPOCET |  |  |  | 0 | 0 | 0 | 0 | 0 | 1 | 0 | 4 | -28902757
18 | K | 311351311 | Bednění nadzákladových zdí nosných rovné jednostranné zřízení | m2 | 472.16 |  | 0 | CS ÚRS 2021 01 |  | základní |  | 0 | 0.00346 | 1.6337 | 0 | 0 | 4 | K | 2 |  |  |  | ROZPOCET |  |  |  | 0 | 0 | 0 | 0 | 0 | 1 | 0 | 4 | -173028513
| VV |  | "obvod" | [14 empty] | VV | 2 | 1 | True | 0 | ROZPOCET
| VV |  | +3,0*(9,0+10,5) |  | 58.5 | [12 empty] | VV | 2 | 2 | True | 0 | ROZPOCET
| VV |  | +1,5*(5,5) |  | 8.25 | [12 empty] | VV | 2 | 2 | True | 0 | ROZPOCET
| VV |  | +3,0*(9,0) |  | 27 | [12 empty] | VV | 2 | 2 | True | 0 | ROZPOCET
| VV |  | +1,5*(5,0) |  | 7.5 | [12 empty] | VV | 2 | 2 | True | 0 | ROZPOCET
| VV |  | +4,5*(5,0) |  | 22.5 | [12 empty] | VV | 2 | 2 | True | 0 | ROZPOCET
| VV |  | +6,0*(13,0+15,3+7,3+2,5+4,0+17,0+1,0) |  | 360.6 | [12 empty] | VV | 2 | 2 | True | 0 | ROZPOCET
| VV |  | -(0,8*0,5+0,6*0,5+0,7*1,3+2,3*2,3*2) |  | -12.19 | [12 empty] | VV | 2 | 2 | True | 0 | ROZPOCET
| VV |  | Součet |  | 472.16 | [12 empty] | VV | 2 | 4 | True | 1 | ROZPOCET
19 | K | 311351312 | Bednění nadzákladových zdí nosných rovné jednostranné odstranění | m2 | 472.16 |  | 0 | CS ÚRS 2021 01 |  | základní |  | 0 | 0 | 0 | 0 | 0 | 4 | K | 2 |  |  |  | ROZPOCET |  |  |  | 0 | 0 | 0 | 0 | 0 | 1 | 0 | 4 | -811434263
20 | K | 31135141 | Příplatek na pohledový beton | m2 | 966.931 |  | 0 |  |  | základní |  | 0 | 0 | 0 | 0 | 0 | 4 | K | 2 |  |  |  | ROZPOCET |  |  |  | 0 | 0 | 0 | 0 | 0 | 1 | 0 | 4 | 59473492
| VV |  | "2PP vnitř" | [14 empty] | VV | 2 | 1 | True | 0 | ROZPOCET
| VV |  | +2*2,62*(4,5+3,5+11,5+6,5) |  | 136.24 | [12 empty] | VV | 2 | 2 | True | 0 | ROZPOCET
| VV |  | +2*2,62*(2*3,3+3,2+2,5+5,7) |  | 94.32 | [12 empty] | VV | 2 | 2 | True | 0 | ROZPOCET
| VV |  | -2*(0,9*2,17+1,2*2,17) |  | -9.114 | [12 empty] | VV | 2 | 2 | True | 0 | ROZPOCET
| VV |  | -2*(1,25*2,17+1,3*2,17+1,07*2,3) |  | -15.989 | [12 empty] | VV | 2 | 2 | True | 0 | ROZPOCET
| VV |  | Mezisoučet |  | 205.457 | [12 empty] | VV | 2 | 3 | True | 0 | ROZPOCET
| VV |  | "1PP vnitř" | [14 empty] | VV | 2 | 1 | True | 0 | ROZPOCET
| VV |  | +2*2,82*(4,5+3,5+11,5+6,5) |  | 146.64 | [12 empty] | VV | 2 | 2 | True | 0 | ROZPOCET
| VV |  | +2*2,8*(7,0+7,3+3,7) |  | 100.8 | [12 empty] | VV | 2 | 2 | True | 0 | ROZPOCET
| VV |  | +2*3,32*(3,3+1,5+5,8) |  | 70.384 | [12 empty] | VV | 2 | 2 | True | 0 | ROZPOCET
| VV |  | -2*(1,2*2,25+0,9*2,25+1,3*2,25) |  | -15.3 | [12 empty] | VV | 2 | 2 | True | 0 | ROZPOCET
| VV |  | -2*(1,3*2,25+3,2*2,3/2) |  | -13.21 | [12 empty] | VV | 2 | 2 | True | 0 | ROZPOCET
| VV |  | Mezisoučet |  | 289.314 | [12 empty] | VV | 2 | 3 | True | 0 | ROZPOCET
| VV |  | "obvod" | [14 empty] | VV | 2 | 1 | True | 0 | ROZPOCET
| VV |  | +3,0*(9,0+10,5) |  | 58.5 | [12 empty] | VV | 2 | 2 | True | 0 | ROZPOCET
| VV |  | +1,5*(5,5) |  | 8.25 | [12 empty] | VV | 2 | 2 | True | 0 | ROZPOCET
| VV |  | +3,0*(9,0) |  | 27 | [12 empty] | VV | 2 | 2 | True | 0 | ROZPOCET
| VV |  | +1,5*(5,0) |  | 7.5 | [12 empty] | VV | 2 | 2 | True | 0 | ROZPOCET
| VV |  | +4,5*(5,0) |  | 22.5 | [12 empty] | VV | 2 | 2 | True | 0 | ROZPOCET
| VV |  | +6,0*(13,0+15,3+7,3+2,5+4,0+17,0+1,0) |  | 360.6 | [12 empty] | VV | 2 | 2 | True | 0 | ROZPOCET
| VV |  | -(0,8*0,5+0,6*0,5+0,7*1,3+2,3*2,3*2) |  | -12.19 | [12 empty] | VV | 2 | 2 | True | 0 | ROZPOCET
| VV |  | Mezisoučet |  | 472.16 | [12 empty] | VV | 2 | 3 | True | 0 | ROZPOCET
| VV |  | Součet |  | 966.931 | [12 empty] | VV | 2 | 4 | True | 1 | ROZPOCET
21 | K | 31135142 | Příplatek na prkenné bednění | m2 | 197.02 |  | 0 |  |  | základní |  | 0 | 0 | 0 | 0 | 0 | 4 | K | 2 |  |  |  | ROZPOCET |  |  |  | 0 | 0 | 0 | 0 | 0 | 1 | 0 | 4 | -1370809909
| VV |  | "viz interier" | [14 empty] | VV | 2 | 1 | True | 0 | ROZPOCET
| VV |  | "2PP" | [14 empty] | VV | 2 | 1 | True | 0 | ROZPOCET
| VV |  | +2,6*(4,2+9,0+6,15+3,0)-0,9*2,2-1,2*2,2 |  | 53.49 | [12 empty] | VV | 2 | 2 | True | 0 | ROZPOCET
| VV |  | +2,6*(1,25+1,5+3,2+9,55+1,4+1,9)-0,9*2,2 |  | 46.9 | [12 empty] | VV | 2 | 2 | True | 0 | ROZPOCET
| VV |  | "1PP" | [14 empty] | VV | 2 | 1 | True | 0 | ROZPOCET
| VV |  | +2,8*(3,5+3,0+9,3+2,5+1,3)-0,9*2,25-1,2*2,25 |  | 50.155 | [12 empty] | VV | 2 | 2 | True | 0 | ROZPOCET
| VV |  | +2,5*(3,5+3,2+9,5+1,3+1,9)-0,9*2,25 |  | 46.475 | [12 empty] | VV | 2 | 2 | True | 0 | ROZPOCET
| VV |  | Součet |  | 197.02 | [12 empty] | VV | 2 | 4 | True | 1 | ROZPOCET
22 | K | 311361821 | Výztuž nadzákladových zdí nosných svislých nebo odkloněných od svislice, rovných nebo oblých z betonářské oceli 10 505 (R) nebo BSt 500 | t | 28.611 |  | 0 | CS ÚRS 2021 01 |  | základní |  | 0 | 1.0492 | 30.0192 | 0 | 0 | 4 | K | 2 |  |  |  | ROZPOCET |  |  |  | 0 | 0 | 0 | 0 | 0 | 1 | 0 | 4 | -1470816336
| VV |  | "odhad-viz specifikace SKR" | [14 empty] | VV | 2 | 1 | True | 0 | ROZPOCET
| VV |  | +204,363*0,140 |  | 28.611 | [12 empty] | VV | 2 | 2 | True | 1 | ROZPOCET
23 | K | 319202321 | Vyrovnání nerovného povrchu vnitřního i vnějšího zdiva přizděním, tl. přes 30 do 80 mm | m2 | 1.104 |  | 0 | CS ÚRS 2021 01 |  | základní |  | 0 | 0.04795 | 0.052937 | 0 | 0 | 4 | K | 2 |  |  |  | ROZPOCET |  |  |  | 0 | 0 | 0 | 0 | 0 | 1 | 0 | 4 | -1418840164
| VV |  | "3NP - OPL_DPS_AST - 103" | [14 empty] | VV | 2 | 1 | True | 0 | ROZPOCET
| VV |  | +0,48*2,3 |  | 1.104 | [12 empty] | VV | 2 | 2 | True | 1 | ROZPOCET
24 | K | 319202331 | Vyrovnání nerovného povrchu vnitřního i vnějšího zdiva přizděním, tl. přes 80 do 150 mm | m2 | 7.28 |  | 0 | CS ÚRS 2021 01 |  | základní |  | 0 | 0.11576 | 0.84273 | 0 | 0 | 4 | K | 2 |  |  |  | ROZPOCET |  |  |  | 0 | 0 | 0 | 0 | 0 | 1 | 0 | 4 | -1184020941
| VV |  | "4NP - OPL_DPS_AST - 104" | [14 empty] | VV | 2 | 1 | True | 0 | ROZPOCET
| VV |  | +2,8*2,6 |  | 7.28 | [12 empty] | VV | 2 | 2 | True | 1 | ROZPOCET
25 | K | 330321510 | Sloupy, pilíře, táhla, rámové stojky, vzpěry z betonu železového (bez výztuže) bez zvláštních nároků na vliv prostředí tř. C 20/25 | m3 | 1.224 |  | 0 | CS ÚRS 2021 01 |  | základní |  | 0 | 2.4533 | 3.0028 | 0 | 0 | 4 | K | 2 |  |  |  | ROZPOCET |  |  |  | 0 | 0 | 0 | 0 | 0 | 1 | 0 | 4 | -323574770
| VV |  | "1NP - MEZZ- viz OPL_DPS_SKR - 100" | [14 empty] | VV | 2 | 1 | True | 0 | ROZPOCET
| VV |  | +(0,5*0,2+0,4*0,26)*3,0*2 |  | 1.224 | [12 empty] | VV | 2 | 2 | True | 1 | ROZPOCET
26 | K | 330321610 | Sloupy, pilíře, táhla, rámové stojky, vzpěry z betonu železového (bez výztuže) bez zvláštních nároků na vliv prostředí tř. C 30/37 | m3 | 0.95 |  | 0 | CS ÚRS 2021 01 |  | základní |  | 0 | 2.4533 | 2.3306 | 0 | 0 | 4 | K | 2 |  |  |  | ROZPOCET |  |  |  | 0 | 0 | 0 | 0 | 0 | 1 | 0 | 4 | 2068146720
| VV |  | "2PP - viz OPL_DPS_SKR - 098" | [14 empty] | VV | 2 | 1 | True | 0 | ROZPOCET
| VV |  | +0,3*0,3*2,65*3 |  | 0.716 | [12 empty] | VV | 2 | 2 | True | 0 | ROZPOCET
| VV |  | "1PP - viz OPL_DPS_SKR - 099" | [14 empty] | VV | 2 | 1 | True | 0 | ROZPOCET
| VV |  | +0,3*0,3*2,6 |  | 0.234 | [12 empty] | VV | 2 | 2 | True | 0 | ROZPOCET
| VV |  | Součet |  | 0.95 | [12 empty] | VV | 2 | 4 | True | 1 | ROZPOCET
27 | K | 331351121 | Bednění hranatých sloupů a pilířů včetně vzepření průřezu pravoúhlého čtyřúhelníka výšky do 4 m, průřezu přes 0,08 do 0,16 m2 zřízení | m2 | 12.66 |  | 0 | CS ÚRS 2021 01 |  | základní |  | 0 | 0.00244 | 0.03089 | 0 | 0 | 4 | K | 2 |  |  |  | ROZPOCET |  |  |  | 0 | 0 | 0 | 0 | 0 | 1 | 0 | 4 | 300090648
| VV |  | "2PP" | [14 empty] | VV | 2 | 1 | True | 0 | ROZPOCET
| VV |  | +4*0,3*2,65*3 |  | 9.54 | [12 empty] | VV | 2 | 2 | True | 0 | ROZPOCET
| VV |  | "1PP" | [14 empty] | VV | 2 | 1 | True | 0 | ROZPOCET
| VV |  | +4*0,3*2,6 |  | 3.12 | [12 empty] | VV | 2 | 2 | True | 0 | ROZPOCET
| VV |  | Součet |  | 12.66 | [12 empty] | VV | 2 | 4 | True | 1 | ROZPOCET
28 | K | 331351122 | Bednění hranatých sloupů a pilířů včetně vzepření průřezu pravoúhlého čtyřúhelníka výšky do 4 m, průřezu přes 0,08 do 0,16 m2 odstranění | m2 | 12.66 |  | 0 | CS ÚRS 2021 01 |  | základní |  | 0 | 0 | 0 | 0 | 0 | 4 | K | 2 |  |  |  | ROZPOCET |  |  |  | 0 | 0 | 0 | 0 | 0 | 1 | 0 | 4 | 1142015916
29 | K | 3313512 | Příplatek na pohledový beton | m2 | 12.66 |  | 0 |  |  | základní |  | 0 | 0 | 0 | 0 | 0 | 4 | K | 2 |  |  |  | ROZPOCET |  |  |  | 0 | 0 | 0 | 0 | 0 | 1 | 0 | 4 | -415495874
| VV |  | "2PP" | [14 empty] | VV | 2 | 1 | True | 0 | ROZPOCET
| VV |  | +4*0,3*2,65*3 |  | 9.54 | [12 empty] | VV | 2 | 2 | True | 0 | ROZPOCET
| VV |  | "1PP" | [14 empty] | VV | 2 | 1 | True | 0 | ROZPOCET
| VV |  | +4*0,3*2,6 |  | 3.12 | [12 empty] | VV | 2 | 2 | True | 0 | ROZPOCET
| VV |  | Součet |  | 12.66 | [12 empty] | VV | 2 | 4 | True | 1 | ROZPOCET
30 | K | 331361821 | Výztuž sloupů, pilířů, rámových stojek, táhel nebo vzpěr hranatých svislých nebo šikmých (odkloněných) z betonářské oceli 10 505 (R) nebo BSt 500 | t | 0.285 |  | 0 | CS ÚRS 2021 01 |  | základní |  | 0 | 1.0524 | 0.29993 | 0 | 0 | 4 | K | 2 |  |  |  | ROZPOCET |  |  |  | 0 | 0 | 0 | 0 | 0 | 1 | 0 | 4 | 1739608131
| VV |  | "viz specifikace SKR" | [14 empty] | VV | 2 | 1 | True | 0 | ROZPOCET
| VV |  | "odhad"+0,95*0,300 |  | 0.285 | [12 empty] | VV | 2 | 2 | True | 1 | ROZPOCET
31 | K | 33235111 | Zřízení bednění sloupů v do 4 m D do 0,40 m - tvarová replika | m2 | 11.4 |  | 0 |  |  | základní |  | 0 | 0.00311 | 0.035454 | 0 | 0 | 4 | K | 2 |  |  |  | ROZPOCET |  |  |  | 0 | 0 | 0 | 0 | 0 | 1 | 0 | 4 | 19944046
| VV |  | "1NP - MEZZ" | [14 empty] | VV | 2 | 1 | True | 0 | ROZPOCET
| VV |  | +(2*0,5+2*0,45)*3,0*2 |  | 11.4 | [12 empty] | VV | 2 | 2 | True | 1 | ROZPOCET
32 | K | 33235112 | Odstranění bednění sloupů v do 4 m D do 0,40 m - tvarová replika | m2 | 11.4 |  | 0 |  |  | základní |  | 0 | 0 | 0 | 0 | 0 | 4 | K | 2 |  |  |  | ROZPOCET |  |  |  | 0 | 0 | 0 | 0 | 0 | 1 | 0 | 4 | -1939802384
33 | K | 33236182 | Výztuž sloupů betonářskou ocelí 10 505 - tvarová replika | t | 0.306 |  | 0 |  |  | základní |  | 0 | 1.052 | 0.3219 | 0 | 0 | 4 | K | 2 |  |  |  | ROZPOCET |  |  |  | 0 | 0 | 0 | 0 | 0 | 1 | 0 | 4 | -1076751983
| VV |  | "viz specifikace SKR" | [14 empty] | VV | 2 | 1 | True | 0 | ROZPOCET
| VV |  | "odhad"+1,224*0,250 |  | 0.306 | [12 empty] | VV | 2 | 2 | True | 1 | ROZPOCET
34 | K | 340238211 | Zazdívka otvorů v příčkách nebo stěnách cihlami plnými pálenými plochy přes 0,25 m2 do 1 m2, tloušťky do 100 mm | m2 | 0.96 |  | 0 | CS ÚRS 2021 01 |  | základní |  | 0 | 0.12335 | 0.11842 | 0 | 0 | 4 | K | 2 |  |  |  | ROZPOCET |  |  |  | 0 | 0 | 0 | 0 | 0 | 1 | 0 | 4 | -39045666
| VV |  | "2NP - viz OPL_DPS_AST - 102" | [14 empty] | VV | 2 | 1 | True | 0 | ROZPOCET
| VV |  | +0,8*1,2 |  | 0.96 | [12 empty] | VV | 2 | 2 | True | 1 | ROZPOCET
35 | K | 340239211 | Zazdívka otvorů v příčkách nebo stěnách cihlami plnými pálenými plochy přes 1 m2 do 4 m2, tloušťky do 100 mm | m2 | 3.922 |  | 0 | CS ÚRS 2021 01 |  | základní |  | 0 | 0.12335 | 0.48378 | 0 | 0 | 4 | K | 2 |  |  |  | ROZPOCET |  |  |  | 0 | 0 | 0 | 0 | 0 | 1 | 0 | 4 | -1821239343
| VV |  | "2NP - viz OPL_DPS_AST - 102" | [14 empty] | VV | 2 | 1 | True | 0 | ROZPOCET
| VV |  | +0,8*1,8 |  | 1.44 | [12 empty] | VV | 2 | 2 | True | 0 | ROZPOCET
| VV |  | "3NP - viz OPL_DPS_AST - 103" | [14 empty] | VV | 2 | 1 | True | 0 | ROZPOCET
| VV |  | +0,73*1,7 |  | 1.241 | [12 empty] | VV | 2 | 2 | True | 0 | ROZPOCET
| VV |  | "4NP - viz OPL_DPS_AST - 104" | [14 empty] | VV | 2 | 1 | True | 0 | ROZPOCET
| VV |  | +0,73*1,7 |  | 1.241 | [12 empty] | VV | 2 | 2 | True | 0 | ROZPOCET
| VV |  | Součet |  | 3.922 | [12 empty] | VV | 2 | 4 | True | 1 | ROZPOCET
36 | K | 342244111 | Příčky jednoduché z cihel děrovaných klasických spojených na pero a drážku na maltu M5, pevnost cihel do P15, tl. příčky 115 mm | m2 | 62.738 |  | 0 | CS ÚRS 2021 01 |  | základní |  | 0 | 0.11549 | 7.2456 | 0 | 0 | 4 | K | 2 |  |  |  | ROZPOCET |  |  |  | 0 | 0 | 0 | 0 | 0 | 1 | 0 | 4 | 658932276
| P |  | Poznámka k položce: vč kotvení ke stávajícím konstrukcím | [14 empty] | P | 2
| VV |  | "2PP - viz OPL_DPS_AST - 098" | [14 empty] | VV | 2 | 1 | True | 0 | ROZPOCET
| VV |  | +2,65*(6,15) |  | 16.298 | [12 empty] | VV | 2 | 2 | True | 0 | ROZPOCET
| VV |  | "1PP - viz OPL_DPS_AST - 099" | [14 empty] | VV | 2 | 1 | True | 0 | ROZPOCET
| VV |  | +2,82*(5,1+8,9) |  | 39.48 | [12 empty] | VV | 2 | 2 | True | 0 | ROZPOCET
| VV |  | +2,7*3,2-0,8*2,1 |  | 6.96 | [12 empty] | VV | 2 | 2 | True | 0 | ROZPOCET
| VV |  | Součet |  | 62.738 | [12 empty] | VV | 2 | 4 | True | 1 | ROZPOCET
37 | K | 342244301 | Příčky jednoduché z cihel děrovaných zvukově izolační na maltu MC, pevnost cihel do P15, tl. příčky 115 mm | m2 | 13.74 |  | 0 | CS ÚRS 2021 01 |  | základní |  | 0 | 0.13884 | 1.9077 | 0 | 0 | 4 | K | 2 |  |  |  | ROZPOCET |  |  |  | 0 | 0 | 0 | 0 | 0 | 1 | 0 | 4 | 579960929
| P |  | Poznámka k položce: vč kotvení ke stávajícím konstrukcím | [14 empty] | P | 2
| VV |  | "MEZZ - viz OPL_DPS_AST - 101" | [14 empty] | VV | 2 | 1 | True | 0 | ROZPOCET
| VV |  | +2,4*1,1-0,8*2,1 |  | 0.96 | [12 empty] | VV | 2 | 2 | True | 0 | ROZPOCET
| VV |  | "2NP - viz OPL_DPS_AST - 102" | [14 empty] | VV | 2 | 1 | True | 0 | ROZPOCET
| VV |  | +3,4*1,8-0,8*2,1 |  | 4.44 | [12 empty] | VV | 2 | 2 | True | 0 | ROZPOCET
| VV |  | "3NP - viz OPL_DPS_AST - 103" | [14 empty] | VV | 2 | 1 | True | 0 | ROZPOCET
| VV |  | +3,5*1,8-0,8*2,1 |  | 4.62 | [12 empty] | VV | 2 | 2 | True | 0 | ROZPOCET
| VV |  | "4NP - viz OPL_DPS_AST - 104" | [14 empty] | VV | 2 | 1 | True | 0 | ROZPOCET
| VV |  | +3,0*1,8-0,8*2,1 |  | 3.72 | [12 empty] | VV | 2 | 2 | True | 0 | ROZPOCET
| VV |  | Součet |  | 13.74 | [12 empty] | VV | 2 | 4 | True | 1 | ROZPOCET
38 | K | 342244302 | Příčka zvukově izolační z cihel děrovaných do na maltu M10 tloušťky 140 mm | m2 | 75.05 |  | 0 |  |  | základní |  | 0 | 0.13884 | 10.4199 | 0 | 0 | 4 | K | 2 |  |  |  | ROZPOCET |  |  |  | 0 | 0 | 0 | 0 | 0 | 1 | 0 | 4 | -994784828
| P |  | Poznámka k položce: vč kotvení ke stávajícím konstrukcím | [14 empty] | P | 2
| VV |  | "1PP - viz OPL_DPS_AST - 099" | [14 empty] | VV | 2 | 1 | True | 0 | ROZPOCET
| VV |  | +2,82*(1,0+3,5) |  | 12.69 | [12 empty] | VV | 2 | 2 | True | 0 | ROZPOCET
| VV |  | "1NP - viz OPL_DPS_AST - 100" | [14 empty] | VV | 2 | 1 | True | 0 | ROZPOCET
| VV |  | +2,5*(2,3+2*0,9) |  | 10.25 | [12 empty] | VV | 2 | 2 | True | 0 | ROZPOCET
| VV |  | "MEZZ - viz OPL_DPS_AST - 101" | [14 empty] | VV | 2 | 1 | True | 0 | ROZPOCET
| VV |  | +2,4*(2,7+1,0+1,1) |  | 11.52 | [12 empty] | VV | 2 | 2 | True | 0 | ROZPOCET
| VV |  | "2NP - viz OPL_DPS_AST - 102" | [14 empty] | VV | 2 | 1 | True | 0 | ROZPOCET
| VV |  | +3,4*(2,3+2*0,9) |  | 13.94 | [12 empty] | VV | 2 | 2 | True | 0 | ROZPOCET
| VV |  | "3NP - viz OPL_DPS_AST - 103" | [14 empty] | VV | 2 | 1 | True | 0 | ROZPOCET
| VV |  | +3,5*(2,3+2*0,9) |  | 14.35 | [12 empty] | VV | 2 | 2 | True | 0 | ROZPOCET
| VV |  | "4NP - viz OPL_DPS_AST - 104" | [14 empty] | VV | 2 | 1 | True | 0 | ROZPOCET
| VV |  | +3,0*(2,3+2*0,9) |  | 12.3 | [12 empty] | VV | 2 | 2 | True | 0 | ROZPOCET
| VV |  | Součet |  | 75.05 | [12 empty] | VV | 2 | 4 | True | 1 | ROZPOCET
39 | K | 34624438 | Plentování válcovaných nosníků betonem | m3 | 1.651 |  | 0 |  |  | základní |  | 0 | 2.2 | 3.6322 | 0 | 0 | 4 | K | 2 |  |  |  | ROZPOCET |  |  |  | 0 | 0 | 0 | 0 | 0 | 1 | 0 | 4 | -1277089311
| VV |  | "viz OPL_DPS_AST - 100-103" | [14 empty] | VV | 2 | 1 | True | 0 | ROZPOCET
| VV |  | "1NP" | [14 empty] | VV | 2 | 1 | True | 0 | ROZPOCET
| VV |  | +0,14*0,5*(2*1,5+2,9+1,3) |  | 0.504 | [12 empty] | VV | 2 | 2 | True | 0 | ROZPOCET
| VV |  | "1NP - MEZZ" | [14 empty] | VV | 2 | 1 | True | 0 | ROZPOCET
| VV |  | +0,14*0,5*(2*1,5+2,9) |  | 0.413 | [12 empty] | VV | 2 | 2 | True | 0 | ROZPOCET
| VV |  | +0,16*0,5*(2,0) |  | 0.16 | [12 empty] | VV | 2 | 2 | True | 0 | ROZPOCET
| VV |  | "2NP" | [14 empty] | VV | 2 | 1 | True | 0 | ROZPOCET
| VV |  | +0,14*0,5*(2*1,5+2,2) |  | 0.364 | [12 empty] | VV | 2 | 2 | True | 0 | ROZPOCET
| VV |  | "3NP" | [14 empty] | VV | 2 | 1 | True | 0 | ROZPOCET
| VV |  | +0,14*0,5*(2*1,5) |  | 0.21 | [12 empty] | VV | 2 | 2 | True | 0 | ROZPOCET
| VV |  | Součet |  | 1.651 | [12 empty] | VV | 2 | 4 | True | 1 | ROZPOCET
40 | K | 349101 | zabetonování průduchu (komín) - 4np | kus | 1 |  | 0 |  |  | základní |  | 0 | 0.05 | 0.05 | 0 | 0 | 4 | K | 2 |  |  |  | ROZPOCET |  |  |  | 0 | 0 | 0 | 0 | 0 | 1 | 0 | 4 | 1204967706
| D | 4 | Vodorovné konstrukce |  |  |  | 0 |  |  |  |  | 0 |  | 666.9852 |  | 0 | 1 | D | 1 |  |  |  | ROZPOCET | [9 empty] | 0
41 | K | 4113101 | Statické opatření - zesílení žb desky v místě prostupu | kus | 3 |  | 0 |  |  | základní |  | 0 | 0.05 | 0.15 | 0 | 0 | 4 | K | 2 |  |  |  | ROZPOCET |  |  |  | 0 | 0 | 0 | 0 | 0 | 1 | 0 | 4 | -108393557
| VV |  | "viz OPL_DPS_SKR - 300"+3 |  | 3 | [12 empty] | VV | 2 | 2 | True | 1 | ROZPOCET
42 | K | 411321515 | Stropy z betonu železového (bez výztuže) stropů deskových, plochých střech, desek balkonových, desek hřibových stropů včetně hlavic hřibových sloupů tř. C 20/25 | m3 | 6.743 |  | 0 | CS ÚRS 2021 01 |  | základní |  | 0 | 2.4534 | 16.5435 | 0 | 0 | 4 | K | 2 |  |  |  | ROZPOCET |  |  |  | 0 | 0 | 0 | 0 | 0 | 1 | 0 | 4 | 1682239457
| VV |  | "1NP - viz OPL_DPS_SKR - 100" | [14 empty] | VV | 2 | 1 | True | 0 | ROZPOCET
| VV |  | +0,15*2,9*15,5 |  | 6.743 | [12 empty] | VV | 2 | 2 | True | 1 | ROZPOCET
43 | K | 411321616 | Stropy z betonu železového (bez výztuže) stropů deskových, plochých střech, desek balkonových, desek hřibových stropů včetně hlavic hřibových sloupů tř. C 30/37 | m3 | 178.12 |  | 0 | CS ÚRS 2021 01 |  | základní |  | 0 | 2.4534 | 437.005 | 0 | 0 | 4 | K | 2 |  |  |  | ROZPOCET |  |  |  | 0 | 0 | 0 | 0 | 0 | 1 | 0 | 4 | -872374867
| VV |  | "2PP - viz OPL_DPS_SKR - 098" | [14 empty] | VV | 2 | 1 | True | 0 | ROZPOCET
| VV |  | +0,28*(7,1*20,8+5,0*21,5+25,0*8,0/2+2,8*1,0+2,5*3,7-1,65*3,1-1,0*2,0-4,8*1,9-5,6*0,8) |  | 97.024 | [12 empty] | VV | 2 | 2 | True | 0 | ROZPOCET
| VV |  | Mezisoučet |  | 97.024 | [12 empty] | VV | 2 | 3 | True | 0 | ROZPOCET
| VV |  | "1PP - viz OPL_DPS_SKR - 099" | [14 empty] | VV | 2 | 1 | True | 0 | ROZPOCET
| VV |  | +0,22*(7,1*20,8+5,0*21,5+25,0*8,0/2+2,8*1,0+2,5*3,7-1,65*3,1-1,0*2,0-4,8*1,9-5,6*0,8-4,1*3,7) |  | 72.896 | [12 empty] | VV | 2 | 2 | True | 0 | ROZPOCET
| VV |  | +0,42*1,0*15,0 |  | 6.3 | [12 empty] | VV | 2 | 2 | True | 0 | ROZPOCET
| VV |  | Mezisoučet |  | 79.196 | [12 empty] | VV | 2 | 3 | True | 0 | ROZPOCET
| VV |  | "mezipodesty " | [14 empty] | VV | 2 | 1 | True | 0 | ROZPOCET
| VV |  | +0,20*1,9*(2*1,0+2*1,5) |  | 1.9 | [12 empty] | VV | 2 | 2 | True | 0 | ROZPOCET
| VV |  | Mezisoučet |  | 1.9 | [12 empty] | VV | 2 | 3 | True | 0 | ROZPOCET
| VV |  | Součet |  | 178.12 | [12 empty] | VV | 2 | 4 | True | 1 | ROZPOCET
44 | K | 41132252 | Stropy ze ŽB tř. C 20/25 - do trapez plechů | m3 | 37.154 |  | 0 |  |  | základní |  | 0 | 2.4534 | 91.1547 | 0 | 0 | 4 | K | 2 |  |  |  | ROZPOCET |  |  |  | 0 | 0 | 0 | 0 | 0 | 1 | 0 | 4 | 209030886
| VV |  | "1NP - viz OPL_DPS_SKR - 100" | [14 empty] | VV | 2 | 1 | True | 0 | ROZPOCET
| VV |  | +(0,050/2+0,070)*(24,5*2,3) |  | 5.353 | [12 empty] | VV | 2 | 2 | True | 0 | ROZPOCET
| VV |  | "1NP - MEZZ - viz OPL_DPS_SKR - 101" | [14 empty] | VV | 2 | 1 | True | 0 | ROZPOCET
| VV |  | +(0,040/2+0,050)*(4,0*11,0-2,0*0,8) |  | 2.968 | [12 empty] | VV | 2 | 2 | True | 0 | ROZPOCET
| VV |  | "2NP - viz OPL_DPS_SKR - 102" | [14 empty] | VV | 2 | 1 | True | 0 | ROZPOCET
| VV |  | +(0,050/2+0,070)*(24,5*2,3) |  | 5.353 | [12 empty] | VV | 2 | 2 | True | 0 | ROZPOCET
| VV |  | "3NP - viz OPL_DPS_SKR - 103" | [14 empty] | VV | 2 | 1 | True | 0 | ROZPOCET
| VV |  | +(0,050/2+0,070)*(24,5*2,3) |  | 5.353 | [12 empty] | VV | 2 | 2 | True | 0 | ROZPOCET
| VV |  | "4NP - viz OPL_DPS_SKR - 104" | [14 empty] | VV | 2 | 1 | True | 0 | ROZPOCET
| VV |  | +(0,050/2+0,070)*(7,0*11,0-2,0*0,8+1,0*2,6) |  | 7.41 | [12 empty] | VV | 2 | 2 | True | 0 | ROZPOCET
| VV |  | +(0,050/2+0,070)*(24,5*2,3) |  | 5.353 | [12 empty] | VV | 2 | 2 | True | 0 | ROZPOCET
| VV |  | "5NP - viz OPL_DPS_SKR - 105" | [14 empty] | VV | 2 | 1 | True | 0 | ROZPOCET
| VV |  | +(0,050/2+0,050)*(1,6+4,7)*3,0 |  | 1.418 | [12 empty] | VV | 2 | 2 | True | 0 | ROZPOCET
| VV |  | +(0,040/2+0,060)*(1,5*11,5-0,9*0,9)*3,0 |  | 3.946 | [12 empty] | VV | 2 | 2 | True | 0 | ROZPOCET
| VV |  | Součet |  | 37.154 | [12 empty] | VV | 2 | 4 | True | 1 | ROZPOCET
45 | K | 411322521 | Příplatek na pracnost - provedení do oblouku | m3 | 5.364 |  | 0 |  |  | základní |  | 0 | 2.4534 | 13.1602 | 0 | 0 | 4 | K | 2 |  |  |  | ROZPOCET |  |  |  | 0 | 0 | 0 | 0 | 0 | 1 | 0 | 4 | -663646248
| VV |  | "5NP - viz OPL_DPS_SKR - 105" | [14 empty] | VV | 2 | 1 | True | 0 | ROZPOCET
| VV |  | +(0,050/2+0,050)*(1,6+4,7)*3,0 |  | 1.418 | [12 empty] | VV | 2 | 2 | True | 0 | ROZPOCET
| VV |  | +(0,040/2+0,060)*(1,5*11,5-0,9*0,9)*3,0 |  | 3.946 | [12 empty] | VV | 2 | 2 | True | 0 | ROZPOCET
| VV |  | Součet |  | 5.364 | [12 empty] | VV | 2 | 4 | True | 1 | ROZPOCET
46 | K | 411351011 | Bednění stropních konstrukcí - bez podpěrné konstrukce desek tloušťky stropní desky přes 5 do 25 cm zřízení | m2 | 385.795 |  | 0 | CS ÚRS 2021 01 |  | základní |  | 0 | 0.00533 | 2.0563 | 0 | 0 | 4 | K | 2 |  |  |  | ROZPOCET |  |  |  | 0 | 0 | 0 | 0 | 0 | 1 | 0 | 4 | 1569158265
| VV |  | "1NP" | [14 empty] | VV | 2 | 1 | True | 0 | ROZPOCET
| VV |  | +2,9*15,5 |  | 44.95 | [12 empty] | VV | 2 | 2 | True | 0 | ROZPOCET
| VV |  | "1PP" | [14 empty] | VV | 2 | 1 | True | 0 | ROZPOCET
| VV |  | +(7,1*20,8+5,0*21,5+25,0*8,0/2+2,8*1,0+2,5*3,7-1,65*3,1-1,0*2,0-4,8*1,9-5,6*0,8-4,1*3,7) |  | 331.345 | [12 empty] | VV | 2 | 2 | True | 0 | ROZPOCET
| VV |  | "mezipodesty" | [14 empty] | VV | 2 | 1 | True | 0 | ROZPOCET
| VV |  | +1,9*(2*1,0+2*1,5) |  | 9.5 | [12 empty] | VV | 2 | 2 | True | 0 | ROZPOCET
| VV |  | Součet |  | 385.795 | [12 empty] | VV | 2 | 4 | True | 1 | ROZPOCET
47 | K | 411351012 | Bednění stropních konstrukcí - bez podpěrné konstrukce desek tloušťky stropní desky přes 5 do 25 cm odstranění | m2 | 385.795 |  | 0 | CS ÚRS 2021 01 |  | základní |  | 0 | 0 | 0 | 0 | 0 | 4 | K | 2 |  |  |  | ROZPOCET |  |  |  | 0 | 0 | 0 | 0 | 0 | 1 | 0 | 4 | 18898648
48 | K | 411351021 | Bednění stropních konstrukcí - bez podpěrné konstrukce desek tloušťky stropní desky přes 25 do 50 cm zřízení | m2 | 346.515 |  | 0 | CS ÚRS 2021 01 |  | základní |  | 0 | 0.00552 | 1.9128 | 0 | 0 | 4 | K | 2 |  |  |  | ROZPOCET |  |  |  | 0 | 0 | 0 | 0 | 0 | 1 | 0 | 4 | -1653853532
| VV |  | "2PP" | [14 empty] | VV | 2 | 1 | True | 0 | ROZPOCET
| VV |  | +(7,1*20,8+5,0*21,5+25,0*8,0/2+2,8*1,0+2,5*3,7-1,65*3,1-1,0*2,0-4,8*1,9-5,6*0,8) |  | 346.515 | [12 empty] | VV | 2 | 2 | True | 1 | ROZPOCET
49 | K | 411351022 | Bednění stropních konstrukcí - bez podpěrné konstrukce desek tloušťky stropní desky přes 25 do 50 cm odstranění | m2 | 346.515 |  | 0 | CS ÚRS 2021 01 |  | základní |  | 0 | 0 | 0 | 0 | 0 | 4 | K | 2 |  |  |  | ROZPOCET |  |  |  | 0 | 0 | 0 | 0 | 0 | 1 | 0 | 4 | -740774126
50 | K | 411354311 | Podpěrná konstrukce stropů - desek, kleneb a skořepin výška podepření do 4 m tloušťka stropu přes 5 do 15 cm zřízení | m2 | 464.204 |  | 0 | CS ÚRS 2021 01 |  | základní |  | 0 | 0.00081 | 0.37601 | 0 | 0 | 4 | K | 2 |  |  |  | ROZPOCET |  |  |  | 0 | 0 | 0 | 0 | 0 | 1 | 0 | 4 | -1874054762
| VV |  | "1NP" | [14 empty] | VV | 2 | 1 | True | 0 | ROZPOCET
| VV |  | +2,9*15,5 |  | 44.95 | [12 empty] | VV | 2 | 2 | True | 0 | ROZPOCET
| VV |  | "trapez"+64,724+333,74+20,79 |  | 419.254 | [12 empty] | VV | 2 | 2 | True | 0 | ROZPOCET
| VV |  | Součet |  | 464.204 | [12 empty] | VV | 2 | 4 | True | 1 | ROZPOCET
51 | K | 411354312 | Podpěrná konstrukce stropů - desek, kleneb a skořepin výška podepření do 4 m tloušťka stropu přes 5 do 15 cm odstranění | m2 | 464.204 |  | 0 | CS ÚRS 2021 01 |  | základní |  | 0 | 0 | 0 | 0 | 0 | 4 | K | 2 |  |  |  | ROZPOCET |  |  |  | 0 | 0 | 0 | 0 | 0 | 1 | 0 | 4 | 1228560148
52 | K | 411354313 | Podpěrná konstrukce stropů - desek, kleneb a skořepin výška podepření do 4 m tloušťka stropu přes 15 do 25 cm zřízení | m2 | 340.845 |  | 0 | CS ÚRS 2021 01 |  | základní |  | 0 | 0.00088 | 0.29994 | 0 | 0 | 4 | K | 2 |  |  |  | ROZPOCET |  |  |  | 0 | 0 | 0 | 0 | 0 | 1 | 0 | 4 | 603164616
| VV |  | "1PP" | [14 empty] | VV | 2 | 1 | True | 0 | ROZPOCET
| VV |  | +(7,1*20,8+5,0*21,5+25,0*8,0/2+2,8*1,0+2,5*3,7-1,65*3,1-1,0*2,0-4,8*1,9-5,6*0,8-4,1*3,7) |  | 331.345 | [12 empty] | VV | 2 | 2 | True | 0 | ROZPOCET
| VV |  | "mezipodesty" | [14 empty] | VV | 2 | 1 | True | 0 | ROZPOCET
| VV |  | +1,9*(2*1,0+2*1,5) |  | 9.5 | [12 empty] | VV | 2 | 2 | True | 0 | ROZPOCET
| VV |  | Součet |  | 340.845 | [12 empty] | VV | 2 | 4 | True | 1 | ROZPOCET
53 | K | 411354314 | Podpěrná konstrukce stropů - desek, kleneb a skořepin výška podepření do 4 m tloušťka stropu přes 15 do 25 cm odstranění | m2 | 340.845 |  | 0 | CS ÚRS 2021 01 |  | základní |  | 0 | 0 | 0 | 0 | 0 | 4 | K | 2 |  |  |  | ROZPOCET |  |  |  | 0 | 0 | 0 | 0 | 0 | 1 | 0 | 4 | 890004461
54 | K | 411354315 | Podpěrná konstrukce stropů - desek, kleneb a skořepin výška podepření do 4 m tloušťka stropu přes 25 do 35 cm zřízení | m2 | 346.515 |  | 0 | CS ÚRS 2021 01 |  | základní |  | 0 | 0.001 | 0.34652 | 0 | 0 | 4 | K | 2 |  |  |  | ROZPOCET |  |  |  | 0 | 0 | 0 | 0 | 0 | 1 | 0 | 4 | -1878976026
| VV |  | "2PP" | [14 empty] | VV | 2 | 1 | True | 0 | ROZPOCET
| VV |  | +(7,1*20,8+5,0*21,5+25,0*8,0/2+2,8*1,0+2,5*3,7-1,65*3,1-1,0*2,0-4,8*1,9-5,6*0,8) |  | 346.515 | [12 empty] | VV | 2 | 2 | True | 1 | ROZPOCET
55 | K | 411354316 | Podpěrná konstrukce stropů - desek, kleneb a skořepin výška podepření do 4 m tloušťka stropu přes 25 do 35 cm odstranění | m2 | 346.515 |  | 0 | CS ÚRS 2021 01 |  | základní |  | 0 | 0 | 0 | 0 | 0 | 4 | K | 2 |  |  |  | ROZPOCET |  |  |  | 0 | 0 | 0 | 0 | 0 | 1 | 0 | 4 | 1997306361
56 | K | 4113543164 | Příplatek na pohledový beton | m2 | 732.31 |  | 0 |  |  | základní |  | 0 | 0 | 0 | 0 | 0 | 4 | K | 2 |  |  |  | ROZPOCET |  |  |  | 0 | 0 | 0 | 0 | 0 | 1 | 0 | 4 | -1248498799
| VV |  | "1NP" | [14 empty] | VV | 2 | 1 | True | 0 | ROZPOCET
| VV |  | +2,9*15,5 |  | 44.95 | [12 empty] | VV | 2 | 2 | True | 0 | ROZPOCET
| VV |  | "1PP" | [14 empty] | VV | 2 | 1 | True | 0 | ROZPOCET
| VV |  | +(7,1*20,8+5,0*21,5+25,0*8,0/2+2,8*1,0+2,5*3,7-1,65*3,1-1,0*2,0-4,8*1,9-5,6*0,8-4,1*3,7) |  | 331.345 | [12 empty] | VV | 2 | 2 | True | 0 | ROZPOCET
| VV |  | "mezipodesty" | [14 empty] | VV | 2 | 1 | True | 0 | ROZPOCET
| VV |  | +1,9*(2*1,0+2*1,5) |  | 9.5 | [12 empty] | VV | 2 | 2 | True | 0 | ROZPOCET
| VV |  | Mezisoučet |  | 385.795 | [12 empty] | VV | 2 | 3 | True | 0 | ROZPOCET
| VV |  | "2PP" | [14 empty] | VV | 2 | 1 | True | 0 | ROZPOCET
| VV |  | +(7,1*20,8+5,0*21,5+25,0*8,0/2+2,8*1,0+2,5*3,7-1,65*3,1-1,0*2,0-4,8*1,9-5,6*0,8) |  | 346.515 | [12 empty] | VV | 2 | 2 | True | 0 | ROZPOCET
| VV |  | Mezisoučet |  | 346.515 | [12 empty] | VV | 2 | 3 | True | 0 | ROZPOCET
| VV |  | Součet |  | 732.31 | [12 empty] | VV | 2 | 4 | True | 1 | ROZPOCET
57 | K | 411361821 | Výztuž stropů prostě uložených, vetknutých, spojitých, deskových, trámových (žebrových, kazetových), s keramickými a jinými vložkami, konsolových nebo balkonových, hřibových včetně hlavic hřibových sloupů, plochých střech a pro zavěšení železobetonových podhledů z betonářské oceli 10 505 (R) nebo BSt 500 | t | 30.157 |  | 0 | CS ÚRS 2021 01 |  | základní |  | 0 | 1.0555 | 31.8322 | 0 | 0 | 4 | K | 2 |  |  |  | ROZPOCET |  |  |  | 0 | 0 | 0 | 0 | 0 | 1 | 0 | 4 | -735275653
| VV |  | "odhad - viz specifikace SKR" | [14 empty] | VV | 2 | 1 | True | 0 | ROZPOCET
| VV |  | "2PP"+97,024*0,170 |  | 16.494 | [12 empty] | VV | 2 | 2 | True | 0 | ROZPOCET
| VV |  | "1NP"+6,743*0,140 |  | 0.944 | [12 empty] | VV | 2 | 2 | True | 0 | ROZPOCET
| VV |  | "1PP"+79,196*0,140 |  | 11.087 | [12 empty] | VV | 2 | 2 | True | 0 | ROZPOCET
| VV |  | "mezipodesty"+1,9*0,110 |  | 0.209 | [12 empty] | VV | 2 | 2 | True | 0 | ROZPOCET
| VV |  | "trapez"+0,000617*7*(64,724) |  | 0.28 | [12 empty] | VV | 2 | 2 | True | 0 | ROZPOCET
| VV |  | "trapez"+0,000617*5*(348,912+21,73) |  | 1.143 | [12 empty] | VV | 2 | 2 | True | 0 | ROZPOCET
| VV |  | Součet |  | 30.157 | [12 empty] | VV | 2 | 4 | True | 1 | ROZPOCET
58 | K | 411362021 | Výztuž stropů prostě uložených, vetknutých, spojitých, deskových, trámových (žebrových, kazetových), s keramickými a jinými vložkami, konsolových nebo balkonových, hřibových včetně hlavic hřibových sloupů, plochých střech a pro zavěšení železobetonových podhledů ze svařovaných sítí z drátů typu KARI | t | 0.958 |  | 0 | CS ÚRS 2021 01 |  | základní |  | 0 | 1.0628 | 1.0181 | 0 | 0 | 4 | K | 2 |  |  |  | ROZPOCET |  |  |  | 0 | 0 | 0 | 0 | 0 | 1 | 0 | 4 | 1173327443
| VV |  | "viz specifikace SKR" | [14 empty] | VV | 2 | 1 | True | 0 | ROZPOCET
| VV |  | "trapez"+0,002*(64,724+348,912+21,735)*1,1 |  | 0.958 | [12 empty] | VV | 2 | 2 | True | 1 | ROZPOCET
59 | K | 413232221 | Zazdívka zhlaví stropních trámů nebo válcovaných nosníků pálenými cihlami válcovaných nosníků, výšky přes 150 do 300 mm | kus | 34 |  | 0 | CS ÚRS 2021 01 |  | základní |  | 0 | 0.059 | 2.006 | 0 | 0 | 4 | K | 2 |  |  |  | ROZPOCET |  |  |  | 0 | 0 | 0 | 0 | 0 | 1 | 0 | 4 | 133986206
| VV |  | "4NP"+2*16+2 |  | 34 | [12 empty] | VV | 2 | 2 | True | 1 | ROZPOCET
60 | K | 413321515 | Nosníky z betonu železového (bez výztuže) včetně stěnových i jeřábových drah, volných trámů, průvlaků, rámových příčlí, ztužidel, konzol, vodorovných táhel apod., tyčových konstrukcí tř. C 20/25 | m3 | 2.009 |  | 0 | CS ÚRS 2021 01 |  | základní |  | 0 | 2.4534 | 4.9288 | 0 | 0 | 4 | K | 2 |  |  |  | ROZPOCET |  |  |  | 0 | 0 | 0 | 0 | 0 | 1 | 0 | 4 | 1772697563
| VV |  | "4NP - viz OPL_DPS_SKR - 104" | [14 empty] | VV | 2 | 1 | True | 0 | ROZPOCET
| VV |  | +0,36*0,30*(1,5+3,2+9,0+1,5+3,4) |  | 2.009 | [12 empty] | VV | 2 | 2 | True | 1 | ROZPOCET
61 | K | 413321616 | Nosníky z betonu železového (bez výztuže) včetně stěnových i jeřábových drah, volných trámů, průvlaků, rámových příčlí, ztužidel, konzol, vodorovných táhel apod., tyčových konstrukcí tř. C 30/37 | m3 | 1.497 |  | 0 | CS ÚRS 2021 01 |  | základní |  | 0 | 2.4534 | 3.6727 | 0 | 0 | 4 | K | 2 |  |  |  | ROZPOCET |  |  |  | 0 | 0 | 0 | 0 | 0 | 1 | 0 | 4 | 577710690
| VV |  | "1PP - viz OPL_DPS_SKR - 099" | [14 empty] | VV | 2 | 1 | True | 0 | ROZPOCET
| VV |  | +0,25*0,25*(14,0) |  | 0.875 | [12 empty] | VV | 2 | 2 | True | 0 | ROZPOCET
| VV |  | +0,28*0,30*(5,5) |  | 0.462 | [12 empty] | VV | 2 | 2 | True | 0 | ROZPOCET
| VV |  | +0,40*0,20*(2,0) |  | 0.16 | [12 empty] | VV | 2 | 2 | True | 0 | ROZPOCET
| VV |  | Součet |  | 1.497 | [12 empty] | VV | 2 | 4 | True | 1 | ROZPOCET
62 | K | 413351111 | Bednění nosníků a průvlaků - bez podpěrné konstrukce výška nosníku po spodní líc stropní desky do 100 cm zřízení | m2 | 27.236 |  | 0 | CS ÚRS 2021 01 |  | základní |  | 0 | 0.00663 | 0.18057 | 0 | 0 | 4 | K | 2 |  |  |  | ROZPOCET |  |  |  | 0 | 0 | 0 | 0 | 0 | 1 | 0 | 4 | -1623748378
| VV |  | "1PP-boky" | [14 empty] | VV | 2 | 1 | True | 0 | ROZPOCET
| VV |  | +2*0,25*(14,0) |  | 7 | [12 empty] | VV | 2 | 2 | True | 0 | ROZPOCET
| VV |  | +2*0,30*(5,5) |  | 3.3 | [12 empty] | VV | 2 | 2 | True | 0 | ROZPOCET
| VV |  | +2*0,40*(2,0) |  | 1.6 | [12 empty] | VV | 2 | 2 | True | 0 | ROZPOCET
| VV |  | Mezisoučet |  | 11.9 | [12 empty] | VV | 2 | 3 | True | 0 | ROZPOCET
| VV |  | "4NP" | [14 empty] | VV | 2 | 1 | True | 0 | ROZPOCET
| VV |  | "boky"+2*0,30*(1,5+3,2+9,0+1,5+3,4) |  | 11.16 | [12 empty] | VV | 2 | 2 | True | 0 | ROZPOCET
| VV |  | "SH"+0,36*(0,8+2,8+0,8+2*2,3+0,8+1,8) |  | 4.176 | [12 empty] | VV | 2 | 2 | True | 0 | ROZPOCET
| VV |  | Mezisoučet |  | 15.336 | [12 empty] | VV | 2 | 3 | True | 0 | ROZPOCET
| VV |  | Součet |  | 27.236 | [12 empty] | VV | 2 | 4 | True | 1 | ROZPOCET
63 | K | 413351112 | Bednění nosníků a průvlaků - bez podpěrné konstrukce výška nosníku po spodní líc stropní desky do 100 cm odstranění | m2 | 27.236 |  | 0 | CS ÚRS 2021 01 |  | základní |  | 0 | 0 | 0 | 0 | 0 | 4 | K | 2 |  |  |  | ROZPOCET |  |  |  | 0 | 0 | 0 | 0 | 0 | 1 | 0 | 4 | -1129513849
64 | K | 413352111 | Podpěrná konstrukce nosníků a průvlaků výšky podepření do 4 m výšky nosníku (po spodní hranu stropní desky) do 100 cm zřízení | m2 | 2.009 |  | 0 | CS ÚRS 2021 01 |  | základní |  | 0 | 0.00134 | 0.0026921 | 0 | 0 | 4 | K | 2 |  |  |  | ROZPOCET |  |  |  | 0 | 0 | 0 | 0 | 0 | 1 | 0 | 4 | -1966363221
| VV |  | "4NP" | [14 empty] | VV | 2 | 1 | True | 0 | ROZPOCET
| VV |  | +0,36*0,30*(1,5+3,2+9,0+1,5+3,4) |  | 2.009 | [12 empty] | VV | 2 | 2 | True | 1 | ROZPOCET
65 | K | 413352112 | Podpěrná konstrukce nosníků a průvlaků výšky podepření do 4 m výšky nosníku (po spodní hranu stropní desky) do 100 cm odstranění | m2 | 2.009 |  | 0 | CS ÚRS 2021 01 |  | základní |  | 0 | 0 | 0 | 0 | 0 | 4 | K | 2 |  |  |  | ROZPOCET |  |  |  | 0 | 0 | 0 | 0 | 0 | 1 | 0 | 4 | -1784081368
66 | K | 4133522 | Příplatek na pohledový beton | m2 | 11.9 |  | 0 |  |  | základní |  | 0 | 0 | 0 | 0 | 0 | 4 | K | 2 |  |  |  | ROZPOCET |  |  |  | 0 | 0 | 0 | 0 | 0 | 1 | 0 | 4 | 1780021086
| VV |  | "1PP-boky" | [14 empty] | VV | 2 | 1 | True | 0 | ROZPOCET
| VV |  | +2*0,25*(14,0) |  | 7 | [12 empty] | VV | 2 | 2 | True | 0 | ROZPOCET
| VV |  | +2*0,30*(5,5) |  | 3.3 | [12 empty] | VV | 2 | 2 | True | 0 | ROZPOCET
| VV |  | +2*0,40*(2,0) |  | 1.6 | [12 empty] | VV | 2 | 2 | True | 0 | ROZPOCET
| VV |  | Součet |  | 11.9 | [12 empty] | VV | 2 | 4 | True | 1 | ROZPOCET
67 | K | 413361821 | Výztuž nosníků včetně stěnových i jeřábových drah, volných trámů, průvlaků, rámových příčlí, ztužidel, konzol, vodorovných táhel apod. tyčových konstrukcí lemujících nebo vyztužujících stropní a podobné střešní konstrukce z betonářské oceli 10 505 (R) nebo BSt 500 | t | 0.771 |  | 0 | CS ÚRS 2021 01 |  | základní |  | 0 | 1.0551 | 0.8135 | 0 | 0 | 4 | K | 2 |  |  |  | ROZPOCET |  |  |  | 0 | 0 | 0 | 0 | 0 | 1 | 0 | 4 | -1413664993
| VV |  | " viz specifikace SKR" | [14 empty] | VV | 2 | 1 | True | 0 | ROZPOCET
| VV |  | "odhad"+(2,009+1,497)*0,220 |  | 0.771 | [12 empty] | VV | 2 | 2 | True | 1 | ROZPOCET
68 | K | 417238231 | Obezdívka ztužujícího věnce keramickými věncovkami bez tepelné izolace jednostranná, výška věnce 150 mm | m | 15.3 |  | 0 | CS ÚRS 2021 01 |  | základní |  | 0 | 0.01151 | 0.1761 | 0 | 0 | 4 | K | 2 |  |  |  | ROZPOCET |  |  |  | 0 | 0 | 0 | 0 | 0 | 1 | 0 | 4 | 1452720797
| VV |  | "1NP"+15,3 |  | 15.3 | [12 empty] | VV | 2 | 2 | True | 1 | ROZPOCET
69 | K | 417321414 | Ztužující pásy a věnce z betonu železového (bez výztuže) tř. C 20/25 | m3 | 14.431 |  | 0 | CS ÚRS 2021 01 |  | základní |  | 0 | 2.4534 | 35.405 | 0 | 0 | 4 | K | 2 |  |  |  | ROZPOCET |  |  |  | 0 | 0 | 0 | 0 | 0 | 1 | 0 | 4 | 1904594347
| VV |  | "viz OPL_DPS_AST - 550-556" | [14 empty] | VV | 2 | 1 | True | 0 | ROZPOCET
| VV |  | "1NP" | [14 empty] | VV | 2 | 1 | True | 0 | ROZPOCET
| VV |  | +0,5*0,625*(7,5+3,9+1,5) |  | 4.031 | [12 empty] | VV | 2 | 2 | True | 0 | ROZPOCET
| VV |  | +0,25*0,20*(8,1) |  | 0.405 | [12 empty] | VV | 2 | 2 | True | 0 | ROZPOCET
| VV |  | Mezisoučet |  | 4.436 | [12 empty] | VV | 2 | 3 | True | 0 | ROZPOCET
| VV |  | "2NP" | [14 empty] | VV | 2 | 1 | True | 0 | ROZPOCET
| VV |  | +0,25*0,20*(8,1) |  | 0.405 | [12 empty] | VV | 2 | 2 | True | 0 | ROZPOCET
| VV |  | Mezisoučet |  | 0.405 | [12 empty] | VV | 2 | 3 | True | 0 | ROZPOCET
| VV |  | "3NP" | [14 empty] | VV | 2 | 1 | True | 0 | ROZPOCET
| VV |  | +0,25*0,20*(8,1) |  | 0.405 | [12 empty] | VV | 2 | 2 | True | 0 | ROZPOCET
| VV |  | Mezisoučet |  | 0.405 | [12 empty] | VV | 2 | 3 | True | 0 | ROZPOCET
| VV |  | "4NP" | [14 empty] | VV | 2 | 1 | True | 0 | ROZPOCET
| VV |  | +0,50*0,75*(4,0) |  | 1.5 | [12 empty] | VV | 2 | 2 | True | 0 | ROZPOCET
| VV |  | +0,50*0,50*(5,5+12,0) |  | 4.375 | [12 empty] | VV | 2 | 2 | True | 0 | ROZPOCET
| VV |  | +0,30*0,50*(3,0) |  | 0.45 | [12 empty] | VV | 2 | 2 | True | 0 | ROZPOCET
| VV |  | +0,25*0,20*(8,1) |  | 0.405 | [12 empty] | VV | 2 | 2 | True | 0 | ROZPOCET
| VV |  | Mezisoučet |  | 6.73 | [12 empty] | VV | 2 | 3 | True | 0 | ROZPOCET
| VV |  | "5NP" | [14 empty] | VV | 2 | 1 | True | 0 | ROZPOCET
| VV |  | +0,20*0,30*(23,0) |  | 1.38 | [12 empty] | VV | 2 | 2 | True | 0 | ROZPOCET
| VV |  | +0,36*0,30*(1,5+4,7) |  | 0.67 | [12 empty] | VV | 2 | 2 | True | 0 | ROZPOCET
| VV |  | +0,25*0,20*(8,1) |  | 0.405 | [12 empty] | VV | 2 | 2 | True | 0 | ROZPOCET
| VV |  | Mezisoučet |  | 2.455 | [12 empty] | VV | 2 | 3 | True | 0 | ROZPOCET
| VV |  | Součet |  | 14.431 | [12 empty] | VV | 2 | 4 | True | 1 | ROZPOCET
70 | K | 417351115 | Bednění bočnic ztužujících pásů a věnců včetně vzpěr zřízení | m2 | 76.345 |  | 0 | CS ÚRS 2021 01 |  | základní |  | 0 | 0.00576 | 0.43975 | 0 | 0 | 4 | K | 2 |  |  |  | ROZPOCET |  |  |  | 0 | 0 | 0 | 0 | 0 | 1 | 0 | 4 | -156065357
| VV |  | "1NP" | [14 empty] | VV | 2 | 1 | True | 0 | ROZPOCET
| VV |  | +2*0,625*(7,5+3,9+1,5) |  | 16.125 | [12 empty] | VV | 2 | 2 | True | 0 | ROZPOCET
| VV |  | +2*0,20*(8,1) |  | 3.24 | [12 empty] | VV | 2 | 2 | True | 0 | ROZPOCET
| VV |  | Mezisoučet |  | 19.365 | [12 empty] | VV | 2 | 3 | True | 0 | ROZPOCET
| VV |  | "2NP" | [14 empty] | VV | 2 | 1 | True | 0 | ROZPOCET
| VV |  | +2*0,20*(8,1) |  | 3.24 | [12 empty] | VV | 2 | 2 | True | 0 | ROZPOCET
| VV |  | Mezisoučet |  | 3.24 | [12 empty] | VV | 2 | 3 | True | 0 | ROZPOCET
| VV |  | "3NP" | [14 empty] | VV | 2 | 1 | True | 0 | ROZPOCET
| VV |  | +2*0,20*(8,1) |  | 3.24 | [12 empty] | VV | 2 | 2 | True | 0 | ROZPOCET
| VV |  | Mezisoučet |  | 3.24 | [12 empty] | VV | 2 | 3 | True | 0 | ROZPOCET
| VV |  | "4NP" | [14 empty] | VV | 2 | 1 | True | 0 | ROZPOCET
| VV |  | +2*0,75*(4,0) |  | 6 | [12 empty] | VV | 2 | 2 | True | 0 | ROZPOCET
| VV |  | +2*0,50*(5,5+12,0) |  | 17.5 | [12 empty] | VV | 2 | 2 | True | 0 | ROZPOCET
| VV |  | +2*0,50*(3,0) |  | 3 | [12 empty] | VV | 2 | 2 | True | 0 | ROZPOCET
| VV |  | +2*0,20*(8,1) |  | 3.24 | [12 empty] | VV | 2 | 2 | True | 0 | ROZPOCET
| VV |  | Mezisoučet |  | 29.74 | [12 empty] | VV | 2 | 3 | True | 0 | ROZPOCET
| VV |  | "5NP" | [14 empty] | VV | 2 | 1 | True | 0 | ROZPOCET
| VV |  | +2*0,30*(23,0) |  | 13.8 | [12 empty] | VV | 2 | 2 | True | 0 | ROZPOCET
| VV |  | +2*0,30*(1,5+4,7) |  | 3.72 | [12 empty] | VV | 2 | 2 | True | 0 | ROZPOCET
| VV |  | +2*0,20*(8,1) |  | 3.24 | [12 empty] | VV | 2 | 2 | True | 0 | ROZPOCET
| VV |  | Mezisoučet |  | 20.76 | [12 empty] | VV | 2 | 3 | True | 0 | ROZPOCET
| VV |  | Součet |  | 76.345 | [12 empty] | VV | 2 | 4 | True | 1 | ROZPOCET
71 | K | 417351116 | Bednění bočnic ztužujících pásů a věnců včetně vzpěr odstranění | m2 | 76.345 |  | 0 | CS ÚRS 2021 01 |  | základní |  | 0 | 0 | 0 | 0 | 0 | 4 | K | 2 |  |  |  | ROZPOCET |  |  |  | 0 | 0 | 0 | 0 | 0 | 1 | 0 | 4 | 461337424
72 | K | 417361821 | Výztuž ztužujících pásů a věnců z betonářské oceli 10 505 (R) nebo BSt 500 | t | 1.154 |  | 0 | CS ÚRS 2021 01 |  | základní |  | 0 | 1.0529 | 1.2151 | 0 | 0 | 4 | K | 2 |  |  |  | ROZPOCET |  |  |  | 0 | 0 | 0 | 0 | 0 | 1 | 0 | 4 | -2032757670
| VV |  | "viz specifikace SKR" | [14 empty] | VV | 2 | 1 | True | 0 | ROZPOCET
| VV |  | "odhad"+14,431*0,080 |  | 1.154 | [12 empty] | VV | 2 | 2 | True | 1 | ROZPOCET
73 | K | 430321515 | Schodišťové konstrukce a rampy z betonu železového (bez výztuže) stupně, schodnice, ramena, podesty s nosníky tř. C 20/25 | m3 | 0.11 |  | 0 | CS ÚRS 2021 01 |  | základní |  | 0 | 2.4534 | 0.26987 | 0 | 0 | 4 | K | 2 |  |  |  | ROZPOCET |  |  |  | 0 | 0 | 0 | 0 | 0 | 1 | 0 | 4 | 1085049646
| VV |  | "1NP-MEZZ - - viz OPL_DPS_SKR - 101" | [14 empty] | VV | 2 | 1 | True | 0 | ROZPOCET
| VV |  | +0,1*1,0*1,1 |  | 0.11 | [12 empty] | VV | 2 | 2 | True | 1 | ROZPOCET
74 | K | 430321616 | Schodišťové konstrukce a rampy z betonu železového (bez výztuže) stupně, schodnice, ramena, podesty s nosníky tř. C 30/37 | m3 | 7.959 |  | 0 | CS ÚRS 2021 01 |  | základní |  | 0 | 2.4534 | 19.5264 | 0 | 0 | 4 | K | 2 |  |  |  | ROZPOCET |  |  |  | 0 | 0 | 0 | 0 | 0 | 1 | 0 | 4 | -1771192107
| VV |  | "viz OPL_DPS_SKR - 110" | [14 empty] | VV | 2 | 1 | True | 0 | ROZPOCET
| VV |  | "1ram" | [14 empty] | VV | 2 | 1 | True | 0 | ROZPOCET
| VV |  | "ramena"+0,15*0,8*(5,5+1,3+1,0+4,3) |  | 1.452 | [12 empty] | VV | 2 | 2 | True | 0 | ROZPOCET
| VV |  | "stupně"+0,28*0,18/2*0,8*15*2 |  | 0.605 | [12 empty] | VV | 2 | 2 | True | 0 | ROZPOCET
| VV |  | Mezisoučet |  | 2.057 | [12 empty] | VV | 2 | 3 | True | 0 | ROZPOCET
| VV |  | "2ram" | [14 empty] | VV | 2 | 1 | True | 0 | ROZPOCET
| VV |  | "ramena"+0,20*1,9*(2,5+3*3,0) |  | 4.37 | [12 empty] | VV | 2 | 2 | True | 0 | ROZPOCET
| VV |  | "stupně"+0,28*0,18/2*1,9*(7+2*8+9) |  | 1.532 | [12 empty] | VV | 2 | 2 | True | 0 | ROZPOCET
| VV |  | Mezisoučet |  | 5.902 | [12 empty] | VV | 2 | 3 | True | 0 | ROZPOCET
| VV |  | Součet |  | 7.959 | [12 empty] | VV | 2 | 4 | True | 1 | ROZPOCET
75 | K | 430361821 | Výztuž schodišťových konstrukcí a ramp stupňů, schodnic, ramen, podest s nosníky z betonářské oceli 10 505 (R) nebo BSt 500 | t | 0.888 |  | 0 | CS ÚRS 2021 01 |  | základní |  | 0 | 1.0493 | 0.93175 | 0 | 0 | 4 | K | 2 |  |  |  | ROZPOCET |  |  |  | 0 | 0 | 0 | 0 | 0 | 1 | 0 | 4 | -2106147788
| VV |  | "viz specifikace SKR" | [14 empty] | VV | 2 | 1 | True | 0 | ROZPOCET
| VV |  | "odhad"+(7,959+0,110)*0,110 |  | 0.888 | [12 empty] | VV | 2 | 2 | True | 1 | ROZPOCET
76 | K | 431351121 | Bednění podest, podstupňových desek a ramp včetně podpěrné konstrukce výšky do 4 m půdorysně přímočarých zřízení | m2 | 32.63 |  | 0 | CS ÚRS 2021 01 |  | základní |  | 0 | 0.01282 | 0.41832 | 0 | 0 | 4 | K | 2 |  |  |  | ROZPOCET |  |  |  | 0 | 0 | 0 | 0 | 0 | 1 | 0 | 4 | 1331646704
| VV |  | "1ram" | [14 empty] | VV | 2 | 1 | True | 0 | ROZPOCET
| VV |  | "ramena"+0,8*(5,5+1,3+1,0+4,3) |  | 9.68 | [12 empty] | VV | 2 | 2 | True | 0 | ROZPOCET
| VV |  | "2ram" | [14 empty] | VV | 2 | 1 | True | 0 | ROZPOCET
| VV |  | "ramena"+1,9*(2,5+3*3,0) |  | 21.85 | [12 empty] | VV | 2 | 2 | True | 0 | ROZPOCET
| VV |  | Mezisoučet |  | 31.53 | [12 empty] | VV | 2 | 3 | True | 0 | ROZPOCET
| VV |  | "1NP-MEZZ" | [14 empty] | VV | 2 | 1 | True | 0 | ROZPOCET
| VV |  | +1,0*1,1 |  | 1.1 | [12 empty] | VV | 2 | 2 | True | 0 | ROZPOCET
| VV |  | Mezisoučet |  | 1.1 | [12 empty] | VV | 2 | 3 | True | 0 | ROZPOCET
| VV |  | Součet |  | 32.63 | [12 empty] | VV | 2 | 4 | True | 1 | ROZPOCET
77 | K | 431351122 | Bednění podest, podstupňových desek a ramp včetně podpěrné konstrukce výšky do 4 m půdorysně přímočarých odstranění | m2 | 32.63 |  | 0 | CS ÚRS 2021 01 |  | základní |  | 0 | 0 | 0 | 0 | 0 | 4 | K | 2 |  |  |  | ROZPOCET |  |  |  | 0 | 0 | 0 | 0 | 0 | 1 | 0 | 4 | 811980862
78 | K | 434311115 | Stupně dusané z betonu prostého nebo prokládaného kamenem na terén nebo na desku bez potěru, se zahlazením povrchu tř. C 20/25 | m | 7.6 |  | 0 | CS ÚRS 2021 01 |  | základní |  | 0 | 0.11046 | 0.8395 | 0 | 0 | 4 | K | 2 |  |  |  | ROZPOCET |  |  |  | 0 | 0 | 0 | 0 | 0 | 1 | 0 | 4 | -1657099495
| VV |  | "viz OPL_DPS_AST - 101" | [14 empty] | VV | 2 | 1 | True | 0 | ROZPOCET
| VV |  | "MEZZ"+1,0*4 |  | 4 | [12 empty] | VV | 2 | 2 | True | 0 | ROZPOCET
| VV |  | "viz OPL_DPS_AST - 105" | [14 empty] | VV | 2 | 1 | True | 0 | ROZPOCET
| VV |  | "5NP"+1,2*3 |  | 3.6 | [12 empty] | VV | 2 | 2 | True | 0 | ROZPOCET
| VV |  | Součet |  | 7.6 | [12 empty] | VV | 2 | 4 | True | 1 | ROZPOCET
79 | K | 434351141 | Bednění stupňů betonovaných na podstupňové desce nebo na terénu půdorysně přímočarých zřízení | m2 | 46.2 |  | 0 | CS ÚRS 2021 01 |  | základní |  | 0 | 0.00658 | 0.304 | 0 | 0 | 4 | K | 2 |  |  |  | ROZPOCET |  |  |  | 0 | 0 | 0 | 0 | 0 | 1 | 0 | 4 | 778578939
| VV |  | "vyrovnávací stupně" | [14 empty] | VV | 2 | 1 | True | 0 | ROZPOCET
| VV |  | "MEZZ"+0,5*1,0*4 |  | 2 | [12 empty] | VV | 2 | 2 | True | 0 | ROZPOCET
| VV |  | "5NP"+0,5*1,2*3 |  | 1.8 | [12 empty] | VV | 2 | 2 | True | 0 | ROZPOCET
| VV |  | Mezisoučet |  | 3.8 | [12 empty] | VV | 2 | 3 | True | 0 | ROZPOCET
| VV |  | "1ram" | [14 empty] | VV | 2 | 1 | True | 0 | ROZPOCET
| VV |  | "stupně"+0,5*0,8*15*2 |  | 12 | [12 empty] | VV | 2 | 2 | True | 0 | ROZPOCET
| VV |  | "2ram" | [14 empty] | VV | 2 | 1 | True | 0 | ROZPOCET
| VV |  | "stupně"+0,5*1,9*(7+2*8+9) |  | 30.4 | [12 empty] | VV | 2 | 2 | True | 0 | ROZPOCET
| VV |  | Mezisoučet |  | 42.4 | [12 empty] | VV | 2 | 3 | True | 0 | ROZPOCET
| VV |  | Součet |  | 46.2 | [12 empty] | VV | 2 | 4 | True | 1 | ROZPOCET
80 | K | 434351142 | Bednění stupňů betonovaných na podstupňové desce nebo na terénu půdorysně přímočarých odstranění | m2 | 46.2 |  | 0 | CS ÚRS 2021 01 |  | základní |  | 0 | 0 | 0 | 0 | 0 | 4 | K | 2 |  |  |  | ROZPOCET |  |  |  | 0 | 0 | 0 | 0 | 0 | 1 | 0 | 4 | 1354900041
81 | K | 4343512 | Schodišťové AKU prvky - D+M | soubor | 1 |  | 0 |  |  | základní |  | 0 | 0 | 0 | 0 | 0 | 4 | K | 2 |  |  |  | ROZPOCET |  |  |  | 0 | 0 | 0 | 0 | 0 | 1 | 0 | 4 | 1249072773
| VV |  | "viz specifikace SKR"+1 |  | 1 | [12 empty] | VV | 2 | 2 | True | 1 | ROZPOCET
82 | K | 4343513 | schodišťový prvek - Stabox - D+M | soubor | 1 |  | 0 |  |  | základní |  | 0 | 0 | 0 | 0 | 0 | 4 | K | 2 |  |  |  | ROZPOCET |  |  |  | 0 | 0 | 0 | 0 | 0 | 1 | 0 | 4 | -1509521703
| VV |  | "viz specifikace SKR"+1 |  | 1 | [12 empty] | VV | 2 | 2 | True | 1 | ROZPOCET
| D | 6 | Úpravy povrchů, podlahy a osazování výplní |  |  |  | 0 |  |  |  |  | 0 |  | 465.3144 |  | 0 | 1 | D | 1 |  |  |  | ROZPOCET | [9 empty] | 0
83 | K | 611321145 | Omítka vápenocementová vnitřních ploch nanášená ručně dvouvrstvá, tloušťky jádrové omítky do 10 mm a tloušťky štuku do 3 mm štuková schodišťových konstrukcí stropů, stěn, ramen nebo nosníků | m2 | 70.872 |  | 0 | CS ÚRS 2021 01 |  | základní |  | 0 | 0.01838 | 1.3026 | 0 | 0 | 4 | K | 2 |  |  |  | ROZPOCET |  |  |  | 0 | 0 | 0 | 0 | 0 | 1 | 0 | 4 | 257561760
| VV |  | "viz OPL_DPS_AST - 99" | [14 empty] | VV | 2 | 1 | True | 0 | ROZPOCET
| VV |  | "1PP" | [14 empty] | VV | 2 | 1 | True | 0 | ROZPOCET
| VV |  | +5,2*2,1 |  | 10.92 | [12 empty] | VV | 2 | 2 | True | 0 | ROZPOCET
| VV |  | +2,74*(2*4,8+2*2,1) |  | 37.812 | [12 empty] | VV | 2 | 2 | True | 0 | ROZPOCET
| VV |  | -1,1*2,0 |  | -2.2 | [12 empty] | VV | 2 | 2 | True | 0 | ROZPOCET
| VV |  | Mezisoučet |  | 46.532 | [12 empty] | VV | 2 | 3 | True | 0 | ROZPOCET
| VV |  | "viz OPL_DPS_AST - 101" | [14 empty] | VV | 2 | 1 | True | 0 | ROZPOCET
| VV |  | "1NP - MEZZ" | [14 empty] | VV | 2 | 1 | True | 0 | ROZPOCET
| VV |  | +3,4*(5,3+2,6) |  | 26.86 | [12 empty] | VV | 2 | 2 | True | 0 | ROZPOCET
| VV |  | -1,6*2,0-0,8*2,1 |  | -4.88 | [12 empty] | VV | 2 | 2 | True | 0 | ROZPOCET
| VV |  | +0,4*(1,1+2*2,4) |  | 2.36 | [12 empty] | VV | 2 | 2 | True | 0 | ROZPOCET
| VV |  | Mezisoučet |  | 24.34 | [12 empty] | VV | 2 | 3 | True | 0 | ROZPOCET
| VV |  | Součet |  | 70.872 | [12 empty] | VV | 2 | 4 | True | 1 | ROZPOCET
84 | K | 611325422 | Oprava vápenocementové omítky vnitřních ploch štukové dvouvrstvé, tloušťky do 20 mm a tloušťky štuku do 3 mm stropů, v rozsahu opravované plochy přes 10 do 30% | m2 | 59.28 |  | 0 | CS ÚRS 2021 01 |  | základní |  | 0 | 0.017 | 1.0078 | 0 | 0 | 4 | K | 2 |  |  |  | ROZPOCET |  |  |  | 0 | 0 | 0 | 0 | 0 | 1 | 0 | 4 | -1591524078
| VV |  | "viz OPL_DPS_AST - 100-104" | [14 empty] | VV | 2 | 1 | True | 0 | ROZPOCET
| VV |  | "1NP" | [14 empty] | VV | 2 | 1 | True | 0 | ROZPOCET
| VV |  | "149"+5,7*2,6 |  | 14.82 | [12 empty] | VV | 2 | 2 | True | 0 | ROZPOCET
| VV |  | "2NP" | [14 empty] | VV | 2 | 1 | True | 0 | ROZPOCET
| VV |  | "250"+5,7*2,6 |  | 14.82 | [12 empty] | VV | 2 | 2 | True | 0 | ROZPOCET
| VV |  | "3NP" | [14 empty] | VV | 2 | 1 | True | 0 | ROZPOCET
| VV |  | "350"+5,7*2,6 |  | 14.82 | [12 empty] | VV | 2 | 2 | True | 0 | ROZPOCET
| VV |  | "4NP" | [14 empty] | VV | 2 | 1 | True | 0 | ROZPOCET
| VV |  | "451"+5,7*2,6 |  | 14.82 | [12 empty] | VV | 2 | 2 | True | 0 | ROZPOCET
| VV |  | Součet |  | 59.28 | [12 empty] | VV | 2 | 4 | True | 1 | ROZPOCET
85 | K | 612321141 | Omítka vápenocementová vnitřních ploch nanášená ručně dvouvrstvá, tloušťky jádrové omítky do 10 mm a tloušťky štuku do 3 mm štuková svislých konstrukcí stěn | m2 | 449.503 |  | 0 | CS ÚRS 2021 01 |  | základní |  | 0 | 0.01838 | 8.2619 | 0 | 0 | 4 | K | 2 |  |  |  | ROZPOCET |  |  |  | 0 | 0 | 0 | 0 | 0 | 1 | 0 | 4 | -1221887862
| VV |  | "viz OPL_DPS_AST - 100-105" | [14 empty] | VV | 2 | 1 | True | 0 | ROZPOCET
| VV |  | "1NP - MEZZ" | [14 empty] | VV | 2 | 1 | True | 0 | ROZPOCET
| VV |  | "101"+(4,9+2,5+9,2+2,6+1,2+4,0)*4,9-2,2*4,0-2,2*2,7 |  | 104.82 | [12 empty] | VV | 2 | 2 | True | 0 | ROZPOCET
| VV |  | -0,8*2,1-0,8*2,4-2,1*3,0-1,6*2,2-0,64*3,0*2-2,4*3,0-0,9*2,1*2 |  | -28.24 | [12 empty] | VV | 2 | 2 | True | 0 | ROZPOCET
| VV |  | +0,5*(0,83+2*2,4)+0,3*(2,1+2,4+2*0,64+8*3,0+1,6+2*2,2) |  | 13.549 | [12 empty] | VV | 2 | 2 | True | 0 | ROZPOCET
| VV |  | "102"+(15,2+2,5)*2,9 |  | 51.33 | [12 empty] | VV | 2 | 2 | True | 0 | ROZPOCET
| VV |  | -1,6*2,0-0,83*2,4 |  | -5.192 | [12 empty] | VV | 2 | 2 | True | 0 | ROZPOCET
| VV |  | +0,5*(1,6+2*2,0) |  | 2.8 | [12 empty] | VV | 2 | 2 | True | 0 | ROZPOCET
| VV |  | "143,146"+4,3*(4,7+3,5+1,7)+4,5*(8,0+1,5) |  | 85.32 | [12 empty] | VV | 2 | 2 | True | 0 | ROZPOCET
| VV |  | -0,9*2,1-1,4*2,1-0,64*3,0*2-2,4*3,0 |  | -15.87 | [12 empty] | VV | 2 | 2 | True | 0 | ROZPOCET
| VV |  | +0,4*(1,1+2*2,2)+0,2*(1,6+2*0,64+2,4+2*2,2+6*3,0) |  | 7.736 | [12 empty] | VV | 2 | 2 | True | 0 | ROZPOCET
| VV |  | "172"+(1,6+2*1,1)*2,3 |  | 8.74 | [12 empty] | VV | 2 | 2 | True | 0 | ROZPOCET
| VV |  | Mezisoučet |  | 224.993 | [12 empty] | VV | 2 | 3 | True | 0 | ROZPOCET
| VV |  | "MEZZ" | [14 empty] | VV | 2 | 1 | True | 0 | ROZPOCET
| VV |  | "111"+2,3*(2*1,0+1,1) |  | 7.13 | [12 empty] | VV | 2 | 2 | True | 0 | ROZPOCET
| VV |  | -0,8*2,1 |  | -1.68 | [12 empty] | VV | 2 | 2 | True | 0 | ROZPOCET
| VV |  | Mezisoučet |  | 5.45 | [12 empty] | VV | 2 | 3 | True | 0 | ROZPOCET
| VV |  | "2NP" | [14 empty] | VV | 2 | 1 | True | 0 | ROZPOCET
| VV |  | "243,245"+4,0*8,0 |  | 32 | [12 empty] | VV | 2 | 2 | True | 0 | ROZPOCET
| VV |  | "230"+2,7*(1,6+1,3+0,9) |  | 10.26 | [12 empty] | VV | 2 | 2 | True | 0 | ROZPOCET
| VV |  | -0,8*2,1 |  | -1.68 | [12 empty] | VV | 2 | 2 | True | 0 | ROZPOCET
| VV |  | "233,234"+3,0*(1,0+2,1) |  | 9.3 | [12 empty] | VV | 2 | 2 | True | 0 | ROZPOCET
| VV |  | Mezisoučet |  | 49.88 | [12 empty] | VV | 2 | 3 | True | 0 | ROZPOCET
| VV |  | "3NP" | [14 empty] | VV | 2 | 1 | True | 0 | ROZPOCET
| VV |  | "330"+2,7*(1,6+1,3+0,9) |  | 10.26 | [12 empty] | VV | 2 | 2 | True | 0 | ROZPOCET
| VV |  | -0,8*2,1 |  | -1.68 | [12 empty] | VV | 2 | 2 | True | 0 | ROZPOCET
| VV |  | "333""+3,0*(1,0+2,5) | [14 empty] | VV | 2 | 1 | True | 0 | ROZPOCET
| VV |  | "343,345"+4,0*8,0 |  | 32 | [12 empty] | VV | 2 | 2 | True | 0 | ROZPOCET
| VV |  | Mezisoučet |  | 40.58 | [12 empty] | VV | 2 | 3 | True | 0 | ROZPOCET
| VV |  | "4NP" | [14 empty] | VV | 2 | 1 | True | 0 | ROZPOCET
| VV |  | "430""+2,65*(1,0+2,5) | [14 empty] | VV | 2 | 1 | True | 0 | ROZPOCET
| VV |  | "431"+2,65*0,8 |  | 2.12 | [12 empty] | VV | 2 | 2 | True | 0 | ROZPOCET
| VV |  | "432"+2,4*(1,0+1,3+2*1,2) |  | 11.28 | [12 empty] | VV | 2 | 2 | True | 0 | ROZPOCET
| VV |  | -0,8*2,1*2 |  | -3.36 | [12 empty] | VV | 2 | 2 | True | 0 | ROZPOCET
| VV |  | "443,445"+3,5*(8,1+1,3) |  | 32.9 | [12 empty] | VV | 2 | 2 | True | 0 | ROZPOCET
| VV |  | -0,9*2,1 |  | -1.89 | [12 empty] | VV | 2 | 2 | True | 0 | ROZPOCET
| VV |  | +0,4*(1,1+2*2,2) |  | 2.2 | [12 empty] | VV | 2 | 2 | True | 0 | ROZPOCET
| VV |  | "451"+2,7*(2,6+1,3) |  | 10.53 | [12 empty] | VV | 2 | 2 | True | 0 | ROZPOCET
| VV |  | -0,8*2,1 |  | -1.68 | [12 empty] | VV | 2 | 2 | True | 0 | ROZPOCET
| VV |  | +0,5*(1,0+2*2,4) |  | 2.9 | [12 empty] | VV | 2 | 2 | True | 0 | ROZPOCET
| VV |  | Mezisoučet |  | 55 | [12 empty] | VV | 2 | 3 | True | 0 | ROZPOCET
| VV |  | "5NP" | [14 empty] | VV | 2 | 1 | True | 0 | ROZPOCET
| VV |  | "525,526,528"+2,7*20,0 |  | 54 | [12 empty] | VV | 2 | 2 | True | 0 | ROZPOCET
| VV |  | "529"+3,0*(3,0+1,2)+2,5*2,8 |  | 19.6 | [12 empty] | VV | 2 | 2 | True | 0 | ROZPOCET
| VV |  | Mezisoučet |  | 73.6 | [12 empty] | VV | 2 | 3 | True | 0 | ROZPOCET
| VV |  | Součet |  | 449.503 | [12 empty] | VV | 2 | 4 | True | 1 | ROZPOCET
86 | K | 612325422 | Oprava vápenocementové omítky vnitřních ploch štukové dvouvrstvé, tloušťky do 20 mm a tloušťky štuku do 3 mm stěn, v rozsahu opravované plochy přes 10 do 30% | m2 | 968.515 |  | 0 | CS ÚRS 2021 01 |  | základní |  | 0 | 0.017 | 16.4648 | 0 | 0 | 4 | K | 2 |  |  |  | ROZPOCET |  |  |  | 0 | 0 | 0 | 0 | 0 | 1 | 0 | 4 | 423757449
| VV |  | "viz OPL_DPS_AST - 100-104" | [14 empty] | VV | 2 | 1 | True | 0 | ROZPOCET
| VV |  | "1NP-MEZZ" | [14 empty] | VV | 2 | 1 | True | 0 | ROZPOCET
| VV |  | "101"+4,9*9,7 |  | 47.53 | [12 empty] | VV | 2 | 2 | True | 0 | ROZPOCET
| VV |  | "102"+3,0*(2,5) |  | 7.5 | [12 empty] | VV | 2 | 2 | True | 0 | ROZPOCET
| VV |  | -0,9*2,5 |  | -2.25 | [12 empty] | VV | 2 | 2 | True | 0 | ROZPOCET
| VV |  | +0,3*(1,1+2*2,6) |  | 1.89 | [12 empty] | VV | 2 | 2 | True | 0 | ROZPOCET
| VV |  | "143,146"+4,9*(24,5+1,0+3,5+3,6+1,0+2,0+2*1,3) |  | 187.18 | [12 empty] | VV | 2 | 2 | True | 0 | ROZPOCET
| VV |  | -1,2*3,1*2-1,3*2,3*3-2,2*2,5-0,9*1,8-1,1*2,3*2-1,7*3,0-0,5*2,0-0,8*2,1 |  | -36.37 | [12 empty] | VV | 2 | 2 | True | 0 | ROZPOCET
| VV |  | +0,3*(2*1,3+4*3,1)+0,25*(3*1,2+6*2,3)+0,9*(2*2,7+3,0)+0,6*(1,7+2*3,0) |  | 21.03 | [12 empty] | VV | 2 | 2 | True | 0 | ROZPOCET
| VV |  | "149"+3,4*(2,6+5,3) |  | 26.86 | [12 empty] | VV | 2 | 2 | True | 0 | ROZPOCET
| VV |  | Mezisoučet |  | 253.37 | [12 empty] | VV | 2 | 3 | True | 0 | ROZPOCET
| VV |  | "2NP" | [14 empty] | VV | 2 | 1 | True | 0 | ROZPOCET
| VV |  | "230"+(1,9+10,8)*2,65 |  | 33.655 | [12 empty] | VV | 2 | 2 | True | 0 | ROZPOCET
| VV |  | -0,9*2,1 |  | -1.89 | [12 empty] | VV | 2 | 2 | True | 0 | ROZPOCET
| VV |  | "231"+(3,2+2,9+1,5)*3,0 |  | 22.8 | [12 empty] | VV | 2 | 2 | True | 0 | ROZPOCET
| VV |  | -0,9*2,1-2,4*1,7-0,74*1,7 |  | -7.228 | [12 empty] | VV | 2 | 2 | True | 0 | ROZPOCET
| VV |  | +0,25*(2,4+0,74+4*1,7) |  | 2.485 | [12 empty] | VV | 2 | 2 | True | 0 | ROZPOCET
| VV |  | "232,236,237"+(3,3)*3,0 |  | 9.9 | [12 empty] | VV | 2 | 2 | True | 0 | ROZPOCET
| VV |  | -2,2*1,7 |  | -3.74 | [12 empty] | VV | 2 | 2 | True | 0 | ROZPOCET
| VV |  | +0,25*(2,2+2*1,7) |  | 1.4 | [12 empty] | VV | 2 | 2 | True | 0 | ROZPOCET
| VV |  | "233,234,235"+(4,2+2,6)*3,0 |  | 20.4 | [12 empty] | VV | 2 | 2 | True | 0 | ROZPOCET
| VV |  | -2,2*1,7-0,74*1,2 |  | -4.628 | [12 empty] | VV | 2 | 2 | True | 0 | ROZPOCET
| VV |  | +0,25*(2,2+2*1,7) |  | 1.4 | [12 empty] | VV | 2 | 2 | True | 0 | ROZPOCET
| VV |  | "243"+3,71*(24,5+2*1,3) |  | 100.541 | [12 empty] | VV | 2 | 2 | True | 0 | ROZPOCET
| VV |  | -1,2*3,0*3-1,1*2,1*2-1,7*3,15-0,9*1,8 |  | -22.395 | [12 empty] | VV | 2 | 2 | True | 0 | ROZPOCET
| VV |  | +0,3*(3*1,35+6*3,0)+0,15*(3*1,0+6*2,0) |  | 8.865 | [12 empty] | VV | 2 | 2 | True | 0 | ROZPOCET
| VV |  | "245"+4,0*(1,5) |  | 6 | [12 empty] | VV | 2 | 2 | True | 0 | ROZPOCET
| VV |  | -0,9*2,1 |  | -1.89 | [12 empty] | VV | 2 | 2 | True | 0 | ROZPOCET
| VV |  | +0,4*(1,1+2*2,2) |  | 2.2 | [12 empty] | VV | 2 | 2 | True | 0 | ROZPOCET
| VV |  | "246"+3,7*(1,0+3,7+3,6+1,0+2,2) |  | 42.55 | [12 empty] | VV | 2 | 2 | True | 0 | ROZPOCET
| VV |  | -0,65*2,1*3-1,5*2,7-0,5*1,0-0,8*2,1 |  | -10.325 | [12 empty] | VV | 2 | 2 | True | 0 | ROZPOCET
| VV |  | +0,2*(3*0,65+6*2,1+0,5+2*1,0+0,9+2*2,2) |  | 4.47 | [12 empty] | VV | 2 | 2 | True | 0 | ROZPOCET
| VV |  | "250"+3,4*(2*5,3+2*2,6) |  | 53.72 | [12 empty] | VV | 2 | 2 | True | 0 | ROZPOCET
| VV |  | -1,4*2,1-0,8*2,1 |  | -4.62 | [12 empty] | VV | 2 | 2 | True | 0 | ROZPOCET
| VV |  | +0,43*(1,7+2*2,25)+0,5*(1,0+2*2,3) |  | 5.466 | [12 empty] | VV | 2 | 2 | True | 0 | ROZPOCET
| VV |  | Mezisoučet |  | 259.136 | [12 empty] | VV | 2 | 3 | True | 0 | ROZPOCET
| VV |  | "3NP" | [14 empty] | VV | 2 | 1 | True | 0 | ROZPOCET
| VV |  | "330"+(1,9+10,8)*2,7 |  | 34.29 | [12 empty] | VV | 2 | 2 | True | 0 | ROZPOCET
| VV |  | -0,9*2,1 |  | -1.89 | [12 empty] | VV | 2 | 2 | True | 0 | ROZPOCET
| VV |  | "331"+(3,2+2,9+1,5)*3,0 |  | 22.8 | [12 empty] | VV | 2 | 2 | True | 0 | ROZPOCET
| VV |  | -0,9*2,1-2,3*1,7-0,73*1,7 |  | -7.041 | [12 empty] | VV | 2 | 2 | True | 0 | ROZPOCET
| VV |  | +0,25*(2,3+0,73+4*1,7) |  | 2.458 | [12 empty] | VV | 2 | 2 | True | 0 | ROZPOCET
| VV |  | "332"+(3,3)*3,0 |  | 9.9 | [12 empty] | VV | 2 | 2 | True | 0 | ROZPOCET
| VV |  | -2,2*1,7 |  | -3.74 | [12 empty] | VV | 2 | 2 | True | 0 | ROZPOCET
| VV |  | +0,25*(2,2+2*1,7) |  | 1.4 | [12 empty] | VV | 2 | 2 | True | 0 | ROZPOCET
| VV |  | "333"+(4,2+2,6)*3,0 |  | 20.4 | [12 empty] | VV | 2 | 2 | True | 0 | ROZPOCET
| VV |  | -2,2*1,7-0,74*1,2 |  | -4.628 | [12 empty] | VV | 2 | 2 | True | 0 | ROZPOCET
| VV |  | +0,25*(2,2+2*1,7) |  | 1.4 | [12 empty] | VV | 2 | 2 | True | 0 | ROZPOCET
| VV |  | "343"+3,85*(24,5+2*1,3) |  | 104.335 | [12 empty] | VV | 2 | 2 | True | 0 | ROZPOCET
| VV |  | -1,2*3,0*3-1,1*2,1*2-1,7*3,15-0,9*1,8 |  | -22.395 | [12 empty] | VV | 2 | 2 | True | 0 | ROZPOCET
| VV |  | +0,3*(3*1,35+6*3,0)+0,15*(3*1,0+6*2,0) |  | 8.865 | [12 empty] | VV | 2 | 2 | True | 0 | ROZPOCET
| VV |  | "345"+4,0*(1,5) |  | 6 | [12 empty] | VV | 2 | 2 | True | 0 | ROZPOCET
| VV |  | -0,9*2,1 |  | -1.89 | [12 empty] | VV | 2 | 2 | True | 0 | ROZPOCET
| VV |  | +0,4*(1,1+2*2,2) |  | 2.2 | [12 empty] | VV | 2 | 2 | True | 0 | ROZPOCET
| VV |  | "346"+4,0*(1,0+3,7+3,6+1,0+2,2) |  | 46 | [12 empty] | VV | 2 | 2 | True | 0 | ROZPOCET
| VV |  | -0,65*2,1*3-1,5*2,7-0,5*1,0-0,8*2,1 |  | -10.325 | [12 empty] | VV | 2 | 2 | True | 0 | ROZPOCET
| VV |  | +0,2*(3*0,65+6*2,1+0,5+2*1,0+0,9+2*2,2) |  | 4.47 | [12 empty] | VV | 2 | 2 | True | 0 | ROZPOCET
| VV |  | "350"+3,4*(2*5,3+2*2,6) |  | 53.72 | [12 empty] | VV | 2 | 2 | True | 0 | ROZPOCET
| VV |  | -1,6*2,3-0,8*2,1 |  | -5.36 | [12 empty] | VV | 2 | 2 | True | 0 | ROZPOCET
| VV |  | +0,3*(1,8+2*2,4)+0,5*(1,0+2*2,3) |  | 4.78 | [12 empty] | VV | 2 | 2 | True | 0 | ROZPOCET
| VV |  | Mezisoučet |  | 265.749 | [12 empty] | VV | 2 | 3 | True | 0 | ROZPOCET
| VV |  | "4NP" | [14 empty] | VV | 2 | 1 | True | 0 | ROZPOCET
| VV |  | "430"+(4,9+2,6)*2,65 |  | 19.875 | [12 empty] | VV | 2 | 2 | True | 0 | ROZPOCET
| VV |  | -2,2*1,7-0,6*1,7 |  | -4.76 | [12 empty] | VV | 2 | 2 | True | 0 | ROZPOCET
| VV |  | +0,25*(2,2+0,6+4*1,7) |  | 2.4 | [12 empty] | VV | 2 | 2 | True | 0 | ROZPOCET
| VV |  | "431"+(3,0+2,5+4,4)*2,65 |  | 26.235 | [12 empty] | VV | 2 | 2 | True | 0 | ROZPOCET
| VV |  | -2,2*1,7-0,7*1,7-2,2*1,7 |  | -8.67 | [12 empty] | VV | 2 | 2 | True | 0 | ROZPOCET
| VV |  | +0,25*(2,2*2+0,7+6*1,7) |  | 3.825 | [12 empty] | VV | 2 | 2 | True | 0 | ROZPOCET
| VV |  | "432"+2,4*10,5 |  | 25.2 | [12 empty] | VV | 2 | 2 | True | 0 | ROZPOCET
| VV |  | "443"+3,3*(24,5+2*1,3) |  | 89.43 | [12 empty] | VV | 2 | 2 | True | 0 | ROZPOCET
| VV |  | -1,3*2,9*3-1,1*2,1*2-1,7*3,1-0,9*1,8 |  | -22.82 | [12 empty] | VV | 2 | 2 | True | 0 | ROZPOCET
| VV |  | +0,3*(3*1,35+6*3,0)+0,15*(3*1,0+6*2,0) |  | 8.865 | [12 empty] | VV | 2 | 2 | True | 0 | ROZPOCET
| VV |  | "446"+3,5*(3,3+1,0+2,0) |  | 22.05 | [12 empty] | VV | 2 | 2 | True | 0 | ROZPOCET
| VV |  | -1,0*2,1-0,5*0,9 |  | -2.55 | [12 empty] | VV | 2 | 2 | True | 0 | ROZPOCET
| VV |  | "350"+2,5*(2*5,3+2,6) |  | 33 | [12 empty] | VV | 2 | 2 | True | 0 | ROZPOCET
| VV |  | -1,6*2,3 |  | -3.68 | [12 empty] | VV | 2 | 2 | True | 0 | ROZPOCET
| VV |  | +0,3*(1,6+2*2,3) |  | 1.86 | [12 empty] | VV | 2 | 2 | True | 0 | ROZPOCET
| VV |  | Mezisoučet |  | 190.26 | [12 empty] | VV | 2 | 3 | True | 0 | ROZPOCET
| VV |  | Součet |  | 968.515 | [12 empty] | VV | 2 | 4 | True | 1 | ROZPOCET
87 | K | 612331121 | Omítka cementová vnitřních ploch nanášená ručně jednovrstvá, tloušťky do 10 mm hladká svislých konstrukcí stěn | m2 | 117.411 |  | 0 | CS ÚRS 2021 01 |  | základní |  | 0 | 0.021 | 2.4656 | 0 | 0 | 4 | K | 2 |  |  |  | ROZPOCET |  |  |  | 0 | 0 | 0 | 0 | 0 | 1 | 0 | 4 | 843530542
| VV |  | "viz OPL_DPS_AST - 098-099" | [14 empty] | VV | 2 | 1 | True | 0 | ROZPOCET
| VV |  | "2PP" | [14 empty] | VV | 2 | 1 | True | 0 | ROZPOCET
| VV |  | "202"+2,57*6,15 |  | 15.806 | [12 empty] | VV | 2 | 2 | True | 0 | ROZPOCET
| VV |  | "220"+2,57*6,15 |  | 15.806 | [12 empty] | VV | 2 | 2 | True | 0 | ROZPOCET
| VV |  | Mezisoučet |  | 31.612 | [12 empty] | VV | 2 | 3 | True | 0 | ROZPOCET
| VV |  | "1PP" | [14 empty] | VV | 2 | 1 | True | 0 | ROZPOCET
| VV |  | "132"+2,72*(4,9+8,8) |  | 37.264 | [12 empty] | VV | 2 | 2 | True | 0 | ROZPOCET
| VV |  | "145a"+2,4*(8,9)+2,15*(3,3+3,6+1,2) |  | 38.775 | [12 empty] | VV | 2 | 2 | True | 0 | ROZPOCET
| VV |  | "185"+2,72*1,3 |  | 3.536 | [12 empty] | VV | 2 | 2 | True | 0 | ROZPOCET
| VV |  | "186"+2,47*(3,2) |  | 7.904 | [12 empty] | VV | 2 | 2 | True | 0 | ROZPOCET
| VV |  | -0,8*2,1 |  | -1.68 | [12 empty] | VV | 2 | 2 | True | 0 | ROZPOCET
| VV |  | Mezisoučet |  | 85.799 | [12 empty] | VV | 2 | 3 | True | 0 | ROZPOCET
| VV |  | Součet |  | 117.411 | [12 empty] | VV | 2 | 4 | True | 1 | ROZPOCET
88 | K | 615142002 | Potažení vnitřních ploch pletivem v ploše nebo pruzích, na plném podkladu sklovláknitým provizorním přichycením nosníků | m2 | 36.12 |  | 0 | CS ÚRS 2021 01 |  | základní |  | 0 | 0.00036 | 0.013003 | 0 | 0 | 4 | K | 2 |  |  |  | ROZPOCET |  |  |  | 0 | 0 | 0 | 0 | 0 | 1 | 0 | 4 | 1856120145
| VV |  | "viz OPL_DPS_AST - 100-103" | [14 empty] | VV | 2 | 1 | True | 0 | ROZPOCET
| VV |  | "1NP" | [14 empty] | VV | 2 | 1 | True | 0 | ROZPOCET
| VV |  | +0,8*(3,0+3*1,6) |  | 6.24 | [12 empty] | VV | 2 | 2 | True | 0 | ROZPOCET
| VV |  | "1NP-MEZZ" | [14 empty] | VV | 2 | 1 | True | 0 | ROZPOCET
| VV |  | +0,8*(3,0+3*1,6) |  | 6.24 | [12 empty] | VV | 2 | 2 | True | 0 | ROZPOCET
| VV |  | +0,9*(2,0) |  | 1.8 | [12 empty] | VV | 2 | 2 | True | 0 | ROZPOCET
| VV |  | "2NP" | [14 empty] | VV | 2 | 1 | True | 0 | ROZPOCET
| VV |  | +0,8*(2,5+2*1,6) |  | 4.56 | [12 empty] | VV | 2 | 2 | True | 0 | ROZPOCET
| VV |  | "3NP" | [14 empty] | VV | 2 | 1 | True | 0 | ROZPOCET
| VV |  | +0,8*(21,6) |  | 17.28 | [12 empty] | VV | 2 | 2 | True | 0 | ROZPOCET
| VV |  | Součet |  | 36.12 | [12 empty] | VV | 2 | 4 | True | 1 | ROZPOCET
89 | K | 615142003 | Zaoblení omítaných rohů poloměr 150mm, příček tl.150mm v m. č. -1.45a - viz AST 822a | m | 5.4 |  | 0 |  |  | základní |  | 0 | 0.00036 | 0.001944 | 0 | 0 | 4 | K | 2 |  |  |  | ROZPOCET |  |  |  | 0 | 0 | 0 | 0 | 0 | 1 | 0 | 4 | -721239687
| VV |  | +2*2,7 |  | 5.4 | [12 empty] | VV | 2 | 2 | True | 1 | ROZPOCET
90 | K | 615142004 | Zaoblení omítaných rohů ostění pol. 50mm v m.č. 1.46 - viz AST 822a | m | 4.4 |  | 0 |  |  | základní |  | 0 | 0.00036 | 0.001584 | 0 | 0 | 4 | K | 2 |  |  |  | ROZPOCET |  |  |  | 0 | 0 | 0 | 0 | 0 | 1 | 0 | 4 | -2082350868
| VV |  | +2*2,2 |  | 4.4 | [12 empty] | VV | 2 | 2 | True | 1 | ROZPOCET
91 | K | 6211001 | Kontaktní zateplovací fasádní systém – izolant mineral - podélné vlákno - tl 100 mm - D+M vč všech systémových detailů (penetrace, kotvení, lepení, přestěrkování, síťovina, systémové lišty, apod) | m2 | 45.05 |  | 0 |  |  | základní |  | 0 | 0.00828 | 0.37301 | 0 | 0 | 4 | K | 2 |  |  |  | ROZPOCET |  |  |  | 0 | 0 | 0 | 0 | 0 | 1 | 0 | 4 | 1902364147
| VV |  | "F10b"+1,5*17,0+2,3*8,5 |  | 45.05 | [12 empty] | VV | 2 | 2 | True | 1 | ROZPOCET
92 | K | 62252101 | Tenkovrstvá silikátová zrnitá omítka včetně penetrace podkladu probarvená | m2 | 45.05 |  | 0 |  |  | základní |  | 0 | 0.00348 | 0.15677 | 0 | 0 | 4 | K | 2 |  |  |  | ROZPOCET |  |  |  | 0 | 0 | 0 | 0 | 0 | 1 | 0 | 4 | -1274265010
| VV |  | "F10b"+45,05 |  | 45.05 | [12 empty] | VV | 2 | 2 | True | 1 | ROZPOCET
93 | K | 622321321 | Omítka vápenocementová vnějších ploch nanášená strojně jednovrstvá, tloušťky do 15 mm hladká stěn | m2 | 206.2 |  | 0 | CS ÚRS 2021 01 |  | základní |  | 0 | 0.0205 | 4.2271 | 0 | 0 | 4 | K | 2 |  |  |  | ROZPOCET |  |  |  | 0 | 0 | 0 | 0 | 0 | 1 | 0 | 4 | 1176355636
| P |  | Poznámka k položce: - tl cca 20 mm | [14 empty] | P | 2
| VV |  | "1NP" | [14 empty] | VV | 2 | 1 | True | 0 | ROZPOCET
| VV |  | +1,2*(2,5+1,5+9,5+3,5+5,0) |  | 26.4 | [12 empty] | VV | 2 | 2 | True | 0 | ROZPOCET
| VV |  | -(1,5*1,2+2,1*0,4+0,8*1,2+1,5*1,2+0,6*0,4+1,2*1,2*2) |  | -8.52 | [12 empty] | VV | 2 | 2 | True | 0 | ROZPOCET
| VV |  | +0,2*(2*0,4+2*1,2+2*0,4)+0,5*(4*1,2+4*1,2) |  | 5.6 | [12 empty] | VV | 2 | 2 | True | 0 | ROZPOCET
| VV |  | "5NP" | [14 empty] | VV | 2 | 1 | True | 0 | ROZPOCET
| VV |  | +1,0*(2,5+1,5+9,5+3,5+5,0) |  | 22 | [12 empty] | VV | 2 | 2 | True | 0 | ROZPOCET
| VV |  | "1-5NP" | [14 empty] | VV | 2 | 1 | True | 0 | ROZPOCET
| VV |  | +8,2*19,6 |  | 160.72 | [12 empty] | VV | 2 | 2 | True | 0 | ROZPOCET
| VV |  | Součet |  | 206.2 | [12 empty] | VV | 2 | 4 | True | 1 | ROZPOCET
94 | K | 622131301 | Podkladní a spojovací vrstva vnějších omítaných ploch cementový postřik nanášený strojně celoplošně stěn | m2 | 206.2 |  | 0 | CS ÚRS 2021 01 |  | základní |  | 0 | 0.00735 | 1.5156 | 0 | 0 | 4 | K | 2 |  |  |  | ROZPOCET |  |  |  | 0 | 0 | 0 | 0 | 0 | 1 | 0 | 4 | -1671409462
95 | K | 622325202 | Oprava vápenocementové omítky vnějších ploch stupně členitosti 1 štukové stěn, v rozsahu opravované plochy přes 10 do 30% | m2 | 247.61 |  | 0 | CS ÚRS 2021 01 |  | základní |  | 0 | 0.01255 | 3.1075 | 0 | 0 | 4 | K | 2 |  |  |  | ROZPOCET |  |  |  | 0 | 0 | 0 | 0 | 0 | 1 | 0 | 4 | 2042206571
| VV |  | +13,5*(2,5+1,5+9,5+3,5+5,0) |  | 297 | [12 empty] | VV | 2 | 2 | True | 0 | ROZPOCET
| VV |  | -1,5*0,9-2,1*2,6-1,5*1,0-5,3*2,5-1,1*1,0*2 |  | -23.76 | [12 empty] | VV | 2 | 2 | True | 0 | ROZPOCET
| VV |  | -1,6*2,3*2-1,6*0,6 |  | -8.32 | [12 empty] | VV | 2 | 2 | True | 0 | ROZPOCET
| VV |  | -2,1*1,5*6-5,3*1,5*3-1,0*2,1*3-1,0*2,0*3 |  | -55.05 | [12 empty] | VV | 2 | 2 | True | 0 | ROZPOCET
| VV |  | +0,4*(2*0,9+2*1,0+2*2,2+3*1,5+4*1,0+6*2,1+6*2,0+9*1,0) |  | 20.12 | [12 empty] | VV | 2 | 2 | True | 0 | ROZPOCET
| VV |  | +0,2*(2*2,5+2,1+4*2,3+2*0,6+3*1,6+2*2,5+18*1,5+6*2,1+4*5,3) |  | 17.62 | [12 empty] | VV | 2 | 2 | True | 0 | ROZPOCET
| VV |  | Součet |  | 247.61 | [12 empty] | VV | 2 | 4 | True | 1 | ROZPOCET
96 | K | 622321131 | Potažení vnějších ploch štukem vápenocementovým, tloušťky do 3 mm stěn | m2 | 453.81 |  | 0 | CS ÚRS 2021 01 |  | základní |  | 0 | 0.00273 | 1.2389 | 0 | 0 | 4 | K | 2 |  |  |  | ROZPOCET |  |  |  | 0 | 0 | 0 | 0 | 0 | 1 | 0 | 4 | -1062047893
| VV |  | +247,61+206,2 |  | 453.81 | [12 empty] | VV | 2 | 2 | True | 1 | ROZPOCET
97 | K | 6229101 | Fasádní nátěr silikátový, vč penetrace podkladu | m2 | 453.81 |  | 0 |  |  | základní |  | 0 | 0.00315 | 1.4295 | 0 | 0 | 4 | K | 2 |  |  |  | ROZPOCET |  |  |  | 0 | 0 | 0 | 0 | 0 | 1 | 0 | 4 | 1805294854
| VV |  | +247,61+206,2 |  | 453.81 | [12 empty] | VV | 2 | 2 | True | 1 | ROZPOCET
98 | K | 6223311 | Očištění povrchu stávajícího zdiva / základových pasů | m2 | 208.88 |  | 0 |  |  | základní |  | 0 | 0 | 0 | 0 | 0 | 4 | K | 2 |  |  |  | ROZPOCET |  |  |  | 0 | 0 | 0 | 0 | 0 | 1 | 0 | 4 | 1385536814
99 | K | 62233111 | Cementová omítka hrubá jednovrstvá zatřená vnějších stěn - tl 30 mm - vyrovnání podkladu | m2 | 208.88 |  | 0 |  |  | základní |  | 0 | 0.0315 | 6.5797 | 0 | 0 | 4 | K | 2 |  |  |  | ROZPOCET |  |  |  | 0 | 0 | 0 | 0 | 0 | 1 | 0 | 4 | -582959487
| VV |  | +3,0*25,0-2,3*2,2 |  | 69.94 | [12 empty] | VV | 2 | 2 | True | 0 | ROZPOCET
| VV |  | +3,0*(14,0+1,2+2,9+4,4+14,0+8,5)+1,5*6,0-2,3*2,2 |  | 138.94 | [12 empty] | VV | 2 | 2 | True | 0 | ROZPOCET
| VV |  | Součet |  | 208.88 | [12 empty] | VV | 2 | 4 | True | 1 | ROZPOCET
100 | K | 622631001 | Spárování vnějších ploch pohledového zdiva z cihel, spárovací maltou stěn | m2 | 12 |  | 0 | CS ÚRS 2021 01 |  | základní |  | 0 | 0.0027 | 0.0324 | 0 | 0 | 4 | K | 2 |  |  |  | ROZPOCET |  |  |  | 0 | 0 | 0 | 0 | 0 | 1 | 0 | 4 | -928477613
| VV |  | +0,8*3,0*2 |  | 4.8 | [12 empty] | VV | 2 | 2 | True | 0 | ROZPOCET
| VV |  | +0,8*1,5*6 |  | 7.2 | [12 empty] | VV | 2 | 2 | True | 0 | ROZPOCET
| VV |  | Součet |  | 12 | [12 empty] | VV | 2 | 4 | True | 1 | ROZPOCET
101 | K | 629991011 | Zakrytí vnějších ploch před znečištěním včetně pozdějšího odkrytí výplní otvorů a svislých ploch fólií přilepenou lepící páskou | m2 | 102.57 |  | 0 | CS ÚRS 2021 01 |  | základní |  | 0 | 0 | 0 | 0 | 0 | 4 | K | 2 |  |  |  | ROZPOCET |  |  |  | 0 | 0 | 0 | 0 | 0 | 1 | 0 | 4 | 530531659
| VV |  | +1,6*2,0+1,6*2,3*3+1,6*0,6 |  | 15.2 | [12 empty] | VV | 2 | 2 | True | 0 | ROZPOCET
| VV |  | +2,1*3,0+1,6*2,2+2,1*1,5*6+5,3*3,0+5,3*1,5*3+1,0*2,1*9 |  | 87.37 | [12 empty] | VV | 2 | 2 | True | 0 | ROZPOCET
| VV |  | Součet |  | 102.57 | [12 empty] | VV | 2 | 4 | True | 1 | ROZPOCET
102 | K | 631311115 | Mazanina z betonu prostého bez zvýšených nároků na prostředí tl. přes 50 do 80 mm tř. C 20/25 | m3 | 0.98 |  | 0 | CS ÚRS 2021 01 |  | základní |  | 0 | 2.4533 | 2.4042 | 0 | 0 | 4 | K | 2 |  |  |  | ROZPOCET |  |  |  | 0 | 0 | 0 | 0 | 0 | 1 | 0 | 4 | -746280413
| VV |  | "R06"+0,050*4,9*4,0 |  | 0.98 | [12 empty] | VV | 2 | 2 | True | 1 | ROZPOCET
103 | K | 631311116 | Mazanina z betonu prostého bez zvýšených nároků na prostředí tl. přes 50 do 80 mm tř. C 25/30 | m3 | 68.347 |  | 0 | CS ÚRS 2021 01 |  | základní |  | 0 | 2.4533 | 167.675 | 0 | 0 | 4 | K | 2 |  |  |  | ROZPOCET |  |  |  | 0 | 0 | 0 | 0 | 0 | 1 | 0 | 4 | 1433539537
| VV |  | +0,070*(A_P02_stěrka+A_P04_stěrka+A_P15_lino) |  | 34.986 | [12 empty] | VV | 2 | 2 | True | 0 | ROZPOCET
| VV |  | +0,060*(A_P03_lino+A_P05_lino+A_P06_teraco) |  | 9.222 | [12 empty] | VV | 2 | 2 | True | 0 | ROZPOCET
| VV |  | +0,080*(A_P09_teraco+A_P16_teraco) |  | 18.704 | [12 empty] | VV | 2 | 2 | True | 0 | ROZPOCET
| VV |  | +0,050*(A_P12_lino) |  | 5.435 | [12 empty] | VV | 2 | 2 | True | 0 | ROZPOCET
| VV |  | Součet |  | 68.347 | [12 empty] | VV | 2 | 4 | True | 1 | ROZPOCET
104 | K | 631311124 | Mazanina z betonu prostého bez zvýšených nároků na prostředí tl. přes 80 do 120 mm tř. C 16/20 | m3 | 44.068 |  | 0 | CS ÚRS 2021 01 |  | základní |  | 0 | 2.2563 | 99.4324 | 0 | 0 | 4 | K | 2 |  |  |  | ROZPOCET |  |  |  | 0 | 0 | 0 | 0 | 0 | 1 | 0 | 4 | 745807864
| VV |  | "na terenu" | [14 empty] | VV | 2 | 1 | True | 0 | ROZPOCET
| VV |  | +0,12*(7,1*20,8+5,0*21,5+25,0*8,0/2+2,8*1,0+2,5*3,7) |  | 44.068 | [12 empty] | VV | 2 | 2 | True | 1 | ROZPOCET
105 | K | 631311126 | Mazanina z betonu prostého bez zvýšených nároků na prostředí tl. přes 80 do 120 mm tř. C 25/30 | m3 | 12.325 |  | 0 | CS ÚRS 2021 01 |  | základní |  | 0 | 2.4533 | 30.2368 | 0 | 0 | 4 | K | 2 |  |  |  | ROZPOCET |  |  |  | 0 | 0 | 0 | 0 | 0 | 1 | 0 | 4 | 1494888082
| VV |  | +0,100*(A_P08_teraco+A_P10_betdl) |  | 12.16 | [12 empty] | VV | 2 | 2 | True | 0 | ROZPOCET
| VV |  | +0,087*(A_P11_antistěrka) |  | 0.165 | [12 empty] | VV | 2 | 2 | True | 0 | ROZPOCET
| VV |  | Součet |  | 12.325 | [12 empty] | VV | 2 | 4 | True | 1 | ROZPOCET
106 | K | 631319011 | Příplatek k cenám mazanin za úpravu povrchu mazaniny přehlazením, mazanina tl. přes 50 do 80 mm | m3 | 35.843 |  | 0 | CS ÚRS 2021 01 |  | základní |  | 0 | 0 | 0 | 0 | 0 | 4 | K | 2 |  |  |  | ROZPOCET |  |  |  | 0 | 0 | 0 | 0 | 0 | 1 | 0 | 4 | -32759597
| VV |  | +0,070*(A_P02_stěrka+A_P04_stěrka) |  | 33.845 | [12 empty] | VV | 2 | 2 | True | 0 | ROZPOCET
| VV |  | +0,060*(A_P03_lino) |  | 1.998 | [12 empty] | VV | 2 | 2 | True | 0 | ROZPOCET
| VV |  | Součet |  | 35.843 | [12 empty] | VV | 2 | 4 | True | 1 | ROZPOCET
107 | K | 631319012 | Příplatek k cenám mazanin za úpravu povrchu mazaniny přehlazením, mazanina tl. přes 80 do 120 mm | m3 | 44.068 |  | 0 | CS ÚRS 2021 01 |  | základní |  | 0 | 0 | 0 | 0 | 0 | 4 | K | 2 |  |  |  | ROZPOCET |  |  |  | 0 | 0 | 0 | 0 | 0 | 1 | 0 | 4 | -1148817979
108 | K | 631319171 | Příplatek k cenám mazanin za stržení povrchu spodní vrstvy mazaniny latí před vložením výztuže nebo pletiva pro tl. obou vrstev mazaniny přes 50 do 80 mm | m3 | 32.504 |  | 0 | CS ÚRS 2021 01 |  | základní |  | 0 | 0 | 0 | 0 | 0 | 4 | K | 2 |  |  |  | ROZPOCET |  |  |  | 0 | 0 | 0 | 0 | 0 | 1 | 0 | 4 | -41301590
| VV |  | +0,060*(A_P05_lino+A_P06_teraco) |  | 7.224 | [12 empty] | VV | 2 | 2 | True | 0 | ROZPOCET
| VV |  | +0,080*(A_P09_teraco+A_P16_teraco) |  | 18.704 | [12 empty] | VV | 2 | 2 | True | 0 | ROZPOCET
| VV |  | +0,050*(A_P12_lino) |  | 5.435 | [12 empty] | VV | 2 | 2 | True | 0 | ROZPOCET
| VV |  | +0,070*(A_P15_lino) |  | 1.141 | [12 empty] | VV | 2 | 2 | True | 0 | ROZPOCET
| VV |  | Součet |  | 32.504 | [12 empty] | VV | 2 | 4 | True | 1 | ROZPOCET
109 | K | 631319173 | Příplatek k cenám mazanin za stržení povrchu spodní vrstvy mazaniny latí před vložením výztuže nebo pletiva pro tl. obou vrstev mazaniny přes 80 do 120 mm | m3 | 56.393 |  | 0 | CS ÚRS 2021 01 |  | základní |  | 0 | 0 | 0 | 0 | 0 | 4 | K | 2 |  |  |  | ROZPOCET |  |  |  | 0 | 0 | 0 | 0 | 0 | 1 | 0 | 4 | -478999436
| VV |  | +0,100*(A_P08_teraco+A_P10_betdl) |  | 12.16 | [12 empty] | VV | 2 | 2 | True | 0 | ROZPOCET
| VV |  | +0,087*(A_P11_antistěrka) |  | 0.165 | [12 empty] | VV | 2 | 2 | True | 0 | ROZPOCET
| VV |  | +44,068 |  | 44.068 | [12 empty] | VV | 2 | 2 | True | 0 | ROZPOCET
| VV |  | Součet |  | 56.393 | [12 empty] | VV | 2 | 4 | True | 1 | ROZPOCET
110 | K | 631362021 | Výztuž mazanin ze svařovaných sítí z drátů typu KARI | t | 4.17 |  | 0 | CS ÚRS 2021 01 |  | základní |  | 0 | 1.0628 | 4.4318 | 0 | 0 | 4 | K | 2 |  |  |  | ROZPOCET |  |  |  | 0 | 0 | 0 | 0 | 0 | 1 | 0 | 4 | -2028300871
| VV |  | +0,003*(A_P05_lino+A_P06_teraco)*1,1 |  | 0.397 | [12 empty] | VV | 2 | 2 | True | 0 | ROZPOCET
| VV |  | +0,003*(A_P09_teraco+A_P16_teraco)*1,1 |  | 0.772 | [12 empty] | VV | 2 | 2 | True | 0 | ROZPOCET
| VV |  | +0,003*(A_P12_lino)*1,1 |  | 0.359 | [12 empty] | VV | 2 | 2 | True | 0 | ROZPOCET
| VV |  | +0,003*(A_P15_lino)*1,1 |  | 0.054 | [12 empty] | VV | 2 | 2 | True | 0 | ROZPOCET
| VV |  | Mezisoučet |  | 1.582 | [12 empty] | VV | 2 | 3 | True | 0 | ROZPOCET
| VV |  | +0,003*(A_P08_teraco+A_P10_betdl)*1,1 |  | 0.401 | [12 empty] | VV | 2 | 2 | True | 0 | ROZPOCET
| VV |  | +0,003*(A_P11_antistěrka)*1,1 |  | 0.006 | [12 empty] | VV | 2 | 2 | True | 0 | ROZPOCET
| VV |  | Mezisoučet |  | 0.407 | [12 empty] | VV | 2 | 3 | True | 0 | ROZPOCET
| VV |  | "viz ochranný potěr"+0,0054*367,23*1,1 |  | 2.181 | [12 empty] | VV | 2 | 2 | True | 0 | ROZPOCET
| VV |  | Mezisoučet |  | 2.181 | [12 empty] | VV | 2 | 3 | True | 0 | ROZPOCET
| VV |  | Součet |  | 4.17 | [12 empty] | VV | 2 | 4 | True | 1 | ROZPOCET
111 | K | 63245001 | Tenkovrstvá samonivelační stěrka tl 2,5 mm, vč penetrace podkladu | m2 | 211.3 |  | 0 |  |  | základní |  | 0 | 0.0204 | 4.3105 | 0 | 0 | 4 | K | 2 |  |  |  | ROZPOCET |  |  |  | 0 | 0 | 0 | 0 | 0 | 1 | 0 | 4 | 1998695601
| VV |  | A_P13_lino+A_P14_lino |  | 211.3 | [12 empty] | VV | 2 | 2 | True | 1 | ROZPOCET
112 | K | 63245101 | Cementový samonivelační potěr tl do 10 mm, vč penetrace podkladu | m2 | 321.7 |  | 0 |  |  | základní |  | 0 | 0.0204 | 6.5627 | 0 | 0 | 4 | K | 2 |  |  |  | ROZPOCET |  |  |  | 0 | 0 | 0 | 0 | 0 | 1 | 0 | 4 | 142280060
| VV |  | A_P03_lino+A_P05_lino+A_P12_lino+A_P15_lino |  | 254.2 | [12 empty] | VV | 2 | 2 | True | 0 | ROZPOCET
| VV |  | A_P14_lino |  | 67.5 | [12 empty] | VV | 2 | 2 | True | 0 | ROZPOCET
| VV |  | Součet |  | 321.7 | [12 empty] | VV | 2 | 4 | True | 1 | ROZPOCET
113 | K | 632451034 | Potěr cementový vyrovnávací z malty (MC-15) v ploše o průměrné (střední) tl. přes 40 do 50 mm | m2 | 367.23 |  | 0 | CS ÚRS 2021 01 |  | základní |  | 0 | 0.1231 | 45.206 | 0 | 0 | 4 | K | 2 |  |  |  | ROZPOCET |  |  |  | 0 | 0 | 0 | 0 | 0 | 1 | 0 | 4 | -970094697
| VV |  | "na izolaci" | [14 empty] | VV | 2 | 1 | True | 0 | ROZPOCET
| VV |  | +(7,1*20,8+5,0*21,5+25,0*8,0/2+2,8*1,0+2,5*3,7) |  | 367.23 | [12 empty] | VV | 2 | 2 | True | 1 | ROZPOCET
114 | K | 63245123 | Stěrka cementová samonivelační tl 50 mm | m2 | 10.66 |  | 0 |  |  | základní |  | 0 | 0.11 | 1.1726 | 0 | 0 | 4 | K | 2 |  |  |  | ROZPOCET |  |  |  | 0 | 0 | 0 | 0 | 0 | 1 | 0 | 4 | -568344245
| VV |  | "viz OPL_DPS_AST - 100-103" | [14 empty] | VV | 2 | 1 | True | 0 | ROZPOCET
| VV |  | "podesty" | [14 empty] | VV | 2 | 1 | True | 0 | ROZPOCET
| VV |  | +2,6*(1,1+2*1,5) |  | 10.66 | [12 empty] | VV | 2 | 2 | True | 1 | ROZPOCET
115 | K | 63245201 | Beton roznášecí deska pod zhlaví ocel nosníků 200/200/40 mm | kus | 34 |  | 0 |  |  | základní |  | 0 | 0.04 | 1.36 | 0 | 0 | 4 | K | 2 |  |  |  | ROZPOCET |  |  |  | 0 | 0 | 0 | 0 | 0 | 1 | 0 | 4 | -74658640
116 | K | 63245901 | Vyrovnání stáv stropní žlb desky cementovou maltou | m2 | 143.8 |  | 0 |  |  | základní |  | 0 | 0.11 | 15.818 | 0 | 0 | 4 | K | 2 |  |  |  | ROZPOCET |  |  |  | 0 | 0 | 0 | 0 | 0 | 1 | 0 | 4 | -316466095
| VV |  | A_P13_lino |  | 143.8 | [12 empty] | VV | 2 | 2 | True | 1 | ROZPOCET
117 | K | 634911112 | Řezání dilatačních nebo smršťovacích spár v čerstvé betonové mazanině nebo potěru šířky do 5 mm, hloubky přes 10 do 20 mm | m | 97.6 |  | 0 | CS ÚRS 2021 01 |  | základní |  | 0 | 0 | 0 | 0 | 0 | 4 | K | 2 |  |  |  | ROZPOCET |  |  |  | 0 | 0 | 0 | 0 | 0 | 1 | 0 | 4 | -1952929125
| VV |  | "A.P08" | [14 empty] | VV | 2 | 1 | True | 0 | ROZPOCET
| VV |  | +5,0+6,0+6,5+8,0+8,6+10,0+11,0+5,5+6,5+14,5+10,0+6,0 |  | 97.6 | [12 empty] | VV | 2 | 2 | True | 1 | ROZPOCET
118 | K | 63521112 | Násyp z keramzitu zpevněného cementem | m3 | 19.6 |  | 0 |  |  | základní |  | 0 | 0.42 | 8.232 | 0 | 0 | 4 | K | 2 |  |  |  | ROZPOCET |  |  |  | 0 | 0 | 0 | 0 | 0 | 1 | 0 | 4 | 754011005
| VV |  | "R06"+1,0*4,9*4,0 |  | 19.6 | [12 empty] | VV | 2 | 2 | True | 1 | ROZPOCET
119 | K | 63631113 | Kladení dlažby z betonových dlaždic 60x40cm na sucho na terče z umělé hmoty tl. 45-105, vč ochranných podložek | m2 | 35.7 |  | 0 |  |  | základní |  | 0 | 0.0012 | 0.04284 | 0 | 0 | 4 | K | 2 |  |  |  | ROZPOCET |  |  |  | 0 | 0 | 0 | 0 | 0 | 1 | 0 | 4 | -694522151
| VV |  | "R01"+3,6*4,8+5,2*0,6*2+0,4*3,0+2,1*1,8 |  | 28.5 | [12 empty] | VV | 2 | 2 | True | 0 | ROZPOCET
| VV |  | "R02"+12,0*0,6 |  | 7.2 | [12 empty] | VV | 2 | 2 | True | 0 | ROZPOCET
| VV |  | Součet |  | 35.7 | [12 empty] | VV | 2 | 4 | True | 1 | ROZPOCET
120 | M | 592404 | dlažba plošná betonová terasová tryskaná 600x400x50mm (R13) | m2 | 36.414 |  | 0 |  |  | základní |  | 0 | 0.14167 | 5.1588 | 0 | 0 | 8 | M | 2 |  |  |  | ROZPOCET |  |  |  | 0 | 0 | 0 | 0 | 0 | 1 | 0 | 4 | 1413572865
| VV |  | 35,7*1,02 'Přepočtené koeficientem množství |  | 36.414 | [12 empty] | VV | 2 | 2 | False | 1 | ROZPOCET
121 | K | 636311132 | Kladení dlažby z betonových dlaždic na sucho na terče z umělé hmoty o rozměru dlažby 60x60 cm, o výšce terče přes 25 do 70 mm | m2 | 51.5 |  | 0 | CS ÚRS 2021 01 |  | základní |  | 0 | 0.0012 | 0.0618 | 0 | 0 | 4 | K | 2 |  |  |  | ROZPOCET |  |  |  | 0 | 0 | 0 | 0 | 0 | 1 | 0 | 4 | -1768604432
122 | M | 5924604 | dlažba plošná betonová terasová tryskaná 600x600x50mm (R13) | m2 | 52.53 |  | 0 |  |  | základní |  | 0 | 0.14167 | 7.4419 | 0 | 0 | 8 | M | 2 |  |  |  | ROZPOCET |  |  |  | 0 | 0 | 0 | 0 | 0 | 1 | 0 | 4 | 1750874854
| VV |  | 51,5*1,02 'Přepočtené koeficientem množství |  | 52.53 | [12 empty] | VV | 2 | 2 | False | 1 | ROZPOCET
123 | K | 6363112 | Kladení dlažby z teracových dlaždic na sucho na terče z umělé hmoty tl. 45-105, vč ochranných podložek a montáže pomocné roznášecí ocelová konstrukce | m2 | 52.1 |  | 0 |  |  | základní |  | 0 | 0.0012 | 0.06252 | 0 | 0 | 4 | K | 2 |  |  |  | ROZPOCET |  |  |  | 0 | 0 | 0 | 0 | 0 | 1 | 0 | 4 | 344077145
| VV |  | "R03"+71,7-4,9*4,0 |  | 52.1 | [12 empty] | VV | 2 | 2 | True | 1 | ROZPOCET
124 | M | 592405 | Atypické velkoformátové teracové dlaždice různých formátů tl 50 mm | m2 | 57.31 |  | 0 |  |  | základní |  | 0 | 0.14167 | 8.1191 | 0 | 0 | 8 | M | 2 |  |  |  | ROZPOCET |  |  |  | 0 | 0 | 0 | 0 | 0 | 1 | 0 | 4 | -317077232
| P |  | Poznámka k položce: mm v m.č. 1.73 dle spárořezů v.č. 822a – barevnost dle barevného AST 802c tzn.dtto bílé lité teraco v m.č.1.43 | [14 empty] | P | 2
| VV |  | 52,1*1,1 'Přepočtené koeficientem množství |  | 57.31 | [12 empty] | VV | 2 | 2 | False | 1 | ROZPOCET
125 | M | 5924091 | Pomocná roznášecí ocelová konstrukce | m2 | 52.1 |  | 0 |  |  | základní |  | 0 | 0.01 | 0.521 | 0 | 0 | 8 | M | 2 |  |  |  | ROZPOCET |  |  |  | 0 | 0 | 0 | 0 | 0 | 1 | 0 | 4 | -1986052659
126 | K | 64294261 | Osazování zárubní nebo rámů dveřních kovových do 2,5 m2 | kus | 1 |  | 0 |  |  | základní |  | 0 | 0.00048 | 0.00048 | 0 | 0 | 4 | K | 2 |  |  |  | ROZPOCET |  |  |  | 0 | 0 | 0 | 0 | 0 | 1 | 0 | 4 | 1564017057
127 | M | 5533001 | DN/01 - zárubeň ocelová bezfalcová - 800/1970 mm - š 300 mm - povrch úprava - žárové zinkování a bezbarvý matný nátěr | kus | 1 |  | 0 |  |  | základní |  | 0 | 0.0246 | 0.0246 | 0 | 0 | 8 | M | 2 |  |  |  | ROZPOCET |  |  |  | 0 | 0 | 0 | 0 | 0 | 1 | 0 | 4 | 1710882494
128 | K | 64294511 | Osazování protipožárních nebo protiplynových zárubní kovových | kus | 19 |  | 0 |  |  | základní |  | 0 | 0.4417 | 8.3923 | 0 | 0 | 4 | K | 2 |  |  |  | ROZPOCET |  |  |  | 0 | 0 | 0 | 0 | 0 | 1 | 0 | 4 | 538124276
| P |  | Poznámka k položce: Požární odolnost zárubní - viz "VIZ - OPL_DPS_AST - 401" | [14 empty] | P | 2
| VV |  | "VIZ - OPL_DPS_AST - 401" | [14 empty] | VV | 2 | 1 | True | 0 | ROZPOCET
| VV |  | +19 |  | 19 | [12 empty] | VV | 2 | 2 | True | 1 | ROZPOCET
129 | M | 5534001 | DN/51 - zárubeň ocelová bezfalcová - 1100/1970 mm - š 300 mm - povrch úprava - žárové zinkování a bezbarvý matný nátěr | kus | 1 |  | 0 |  |  | základní |  | 0 | 0.0246 | 0.0246 | 0 | 0 | 8 | M | 2 |  |  |  | ROZPOCET |  |  |  | 0 | 0 | 0 | 0 | 0 | 1 | 0 | 4 | 1715612405
130 | M | 5534002 | DN/52 - zárubeň ocelová bezfalcová - 1180/1970 mm - š 100 mm - povrch úprava - žárové zinkování a bezbarvý matný nátěr | kus | 1 |  | 0 |  |  | základní |  | 0 | 0.0246 | 0.0246 | 0 | 0 | 8 | M | 2 |  |  |  | ROZPOCET |  |  |  | 0 | 0 | 0 | 0 | 0 | 1 | 0 | 4 | 1903141473
131 | M | 5534003 | DN/53 - zárubeň ocelová bezfalcová s bočním světlíkem - 800+575/1970 mm - š 100 mm - povrch úprava - žárové zinkování a bezbarvý matný nátěr | kus | 1 |  | 0 |  |  | základní |  | 0 | 0.0246 | 0.0246 | 0 | 0 | 8 | M | 2 |  |  |  | ROZPOCET |  |  |  | 0 | 0 | 0 | 0 | 0 | 1 | 0 | 4 | 482321629
132 | M | 5534102 | DN/54 - zárubeň ocelová bezfalcová - 800/2100 mm - š 150 mm - povrch úprava - žárové zinkování a bezbarvý matný nátěr | kus | 1 |  | 0 |  |  | základní |  | 0 | 0.0246 | 0.0246 | 0 | 0 | 8 | M | 2 |  |  |  | ROZPOCET |  |  |  | 0 | 0 | 0 | 0 | 0 | 1 | 0 | 4 | 2042775192
133 | M | 5534103 | DN/55 - zárubeň ocelová bezfalcová - 800/2100 mm - š 300 mm - povrch úprava - žárové zinkování a bezbarvý matný nátěr | kus | 1 |  | 0 |  |  | základní |  | 0 | 0.0246 | 0.0246 | 0 | 0 | 8 | M | 2 |  |  |  | ROZPOCET |  |  |  | 0 | 0 | 0 | 0 | 0 | 1 | 0 | 4 | -699738681
134 | M | 5534101 | zárubeň ocelová falcová - 800/2100 mm - š 100 mm - povrch úprava - vnitřní nátěr | kus | 4 |  | 0 |  |  | základní |  | 0 | 0.0246 | 0.0984 | 0 | 0 | 8 | M | 2 |  |  |  | ROZPOCET |  |  |  | 0 | 0 | 0 | 0 | 0 | 1 | 0 | 4 | 705606557
135 | M | 5534104 | zárubeň ocelová falcová - 850/2100 mm - š 100 mm - povrch úprava - vnitřní nátěr | kus | 3 |  | 0 |  |  | základní |  | 0 | 0.0246 | 0.0738 | 0 | 0 | 8 | M | 2 |  |  |  | ROZPOCET |  |  |  | 0 | 0 | 0 | 0 | 0 | 1 | 0 | 4 | 103677156
136 | M | 5534105 | zárubeň ocelová falcová - 900/2100 mm - š 100 mm - povrch úprava - vnitřní nátěr | kus | 6 |  | 0 |  |  | základní |  | 0 | 0.0246 | 0.1476 | 0 | 0 | 8 | M | 2 |  |  |  | ROZPOCET |  |  |  | 0 | 0 | 0 | 0 | 0 | 1 | 0 | 4 | 1715675639
137 | M | 5534106 | zárubeň ocelová falcová - 800/2080 mm - š 100 mm - povrch úprava - vnitřní nátěr | kus | 1 |  | 0 |  |  | základní |  | 0 | 0.0246 | 0.0246 | 0 | 0 | 8 | M | 2 |  |  |  | ROZPOCET |  |  |  | 0 | 0 | 0 | 0 | 0 | 1 | 0 | 4 | 2101392132
| D | 9 | Ostatní konstrukce a práce, bourání |  |  |  | 0 |  |  |  |  | 0 |  | 3.6576 |  | 7.3815 | 1 | D | 1 |  |  |  | ROZPOCET | [9 empty] | 0
138 | K | 941111122 | Montáž lešení řadového trubkového lehkého pracovního s podlahami s provozním zatížením tř. 3 do 200 kg/m2 šířky tř. W09 přes 0,9 do 1,2 m, výšky přes 10 do 25 m | m2 | 975 |  | 0 | CS ÚRS 2021 01 |  | základní |  | 0 | 0 | 0 | 0 | 0 | 4 | K | 2 |  |  |  | ROZPOCET |  |  |  | 0 | 0 | 0 | 0 | 0 | 1 | 0 | 4 | 554975381
| VV |  | +16,0*(2,5+2,0+10,5+4,0+5,0) |  | 384 | [12 empty] | VV | 2 | 2 | True | 0 | ROZPOCET
| VV |  | +6,0*(4,0+4,0) |  | 48 | [12 empty] | VV | 2 | 2 | True | 0 | ROZPOCET
| VV |  | +18,0*7,5 |  | 135 | [12 empty] | VV | 2 | 2 | True | 0 | ROZPOCET
| VV |  | +17,0*24,0 |  | 408 | [12 empty] | VV | 2 | 2 | True | 0 | ROZPOCET
| VV |  | Součet |  | 975 | [12 empty] | VV | 2 | 4 | True | 1 | ROZPOCET
139 | K | 941111222 | Montáž lešení řadového trubkového lehkého pracovního s podlahami s provozním zatížením tř. 3 do 200 kg/m2 Příplatek za první a každý další den použití lešení k ceně -1122 | m2 | 975 |  | 0 | CS ÚRS 2021 01 |  | základní |  | 0 | 0 | 0 | 0 | 0 | 4 | K | 2 |  |  |  | ROZPOCET |  |  |  | 0 | 0 | 0 | 0 | 0 | 1 | 0 | 4 | -1493786976
| P |  | Poznámka k položce: ZKD den použití indexovat v jednotkové ceně | [14 empty] | P | 2
140 | K | 941111822 | Demontáž lešení řadového trubkového lehkého pracovního s podlahami s provozním zatížením tř. 3 do 200 kg/m2 šířky tř. W09 přes 0,9 do 1,2 m, výšky přes 10 do 25 m | m2 | 975 |  | 0 | CS ÚRS 2021 01 |  | základní |  | 0 | 0 | 0 | 0 | 0 | 4 | K | 2 |  |  |  | ROZPOCET |  |  |  | 0 | 0 | 0 | 0 | 0 | 1 | 0 | 4 | 316264697
141 | K | 944511111 | Montáž ochranné sítě zavěšené na konstrukci lešení z textilie z umělých vláken | m2 | 975 |  | 0 | CS ÚRS 2021 01 |  | základní |  | 0 | 0 | 0 | 0 | 0 | 4 | K | 2 |  |  |  | ROZPOCET |  |  |  | 0 | 0 | 0 | 0 | 0 | 1 | 0 | 4 | -104723941
142 | K | 944511211 | Montáž ochranné sítě Příplatek za první a každý další den použití sítě k ceně -1111 | m2 | 975 |  | 0 | CS ÚRS 2021 01 |  | základní |  | 0 | 0 | 0 | 0 | 0 | 4 | K | 2 |  |  |  | ROZPOCET |  |  |  | 0 | 0 | 0 | 0 | 0 | 1 | 0 | 4 | -1197746446
| P |  | Poznámka k položce: ZKD den použití indexovat v jednotkové ceně | [14 empty] | P | 2
143 | K | 944511811 | Demontáž ochranné sítě zavěšené na konstrukci lešení z textilie z umělých vláken | m2 | 975 |  | 0 | CS ÚRS 2021 01 |  | základní |  | 0 | 0 | 0 | 0 | 0 | 4 | K | 2 |  |  |  | ROZPOCET |  |  |  | 0 | 0 | 0 | 0 | 0 | 1 | 0 | 4 | -1151905532
144 | K | 949101111 | Lešení pomocné pracovní pro objekty pozemních staveb pro zatížení do 150 kg/m2, o výšce lešeňové podlahy do 1,9 m | m2 | 1300 |  | 0 | CS ÚRS 2021 01 |  | základní |  | 0 | 0.00013 | 0.169 | 0 | 0 | 4 | K | 2 |  |  |  | ROZPOCET |  |  |  | 0 | 0 | 0 | 0 | 0 | 1 | 0 | 4 | -1478783957
145 | K | 9491012 | Lešení pomocné na střeše souseda | soubor | 1 |  | 0 |  |  | základní |  | 0 | 0.00013 | 0.00013 | 0 | 0 | 4 | K | 2 |  |  |  | ROZPOCET |  |  |  | 0 | 0 | 0 | 0 | 0 | 1 | 0 | 4 | -1278123166
| P |  | Poznámka k položce: způsob a provedení navrhne zhotovitel | [14 empty] | P | 2
146 | K | 9491013 | Ochrana střechy souseda | soubor | 1 |  | 0 |  |  | základní |  | 0 | 0.00013 | 0.00013 | 0 | 0 | 4 | K | 2 |  |  |  | ROZPOCET |  |  |  | 0 | 0 | 0 | 0 | 0 | 1 | 0 | 4 | 903542962
| P |  | Poznámka k položce: způsob a provedení navrhne zhotovitel | [14 empty] | P | 2
147 | K | 952901111 | Vyčištění budov nebo objektů před předáním do užívání budov bytové nebo občanské výstavby, světlé výšky podlaží do 4 m | m2 | 1520.78 |  | 0 | CS ÚRS 2021 01 |  | základní |  | 0 | 4e-05 | 0.060831 | 0 | 0 | 4 | K | 2 |  |  |  | ROZPOCET |  |  |  | 0 | 0 | 0 | 0 | 0 | 1 | 0 | 4 | -490676960
| VV |  | "2PP"+2,5*4,5+1,2*3,5/2+21,0*16,0 |  | 349.35 | [12 empty] | VV | 2 | 2 | True | 0 | ROZPOCET
| VV |  | "1PP"+2,5*4,5+1,2*3,5/2+21,0*16,0-4,3*4,5 |  | 330 | [12 empty] | VV | 2 | 2 | True | 0 | ROZPOCET
| VV |  | "1NP"+2,5*4,5+1,2*3,5/2+21,0*16,0-5,0*14,5 |  | 276.85 | [12 empty] | VV | 2 | 2 | True | 0 | ROZPOCET
| VV |  | "MEZZ"+11,5*4,0 |  | 46 | [12 empty] | VV | 2 | 2 | True | 0 | ROZPOCET
| VV |  | "2NP"+2,5*24,5+2,2*1,3+11,5*7,0+3,0*6,0 |  | 162.61 | [12 empty] | VV | 2 | 2 | True | 0 | ROZPOCET
| VV |  | "3NP"+2,5*24,5+2,2*1,3+11,5*7,0+3,0*6,0 |  | 162.61 | [12 empty] | VV | 2 | 2 | True | 0 | ROZPOCET
| VV |  | "4NP"+2,5*24,5+2,2*1,3+11,5*7,0+3,0*6,0 |  | 162.61 | [12 empty] | VV | 2 | 2 | True | 0 | ROZPOCET
| VV |  | "5NP"+3,0*4,5+11,5*1,5 |  | 30.75 | [12 empty] | VV | 2 | 2 | True | 0 | ROZPOCET
| VV |  | Součet |  | 1520.78 | [12 empty] | VV | 2 | 4 | True | 1 | ROZPOCET
148 | K | 953312115 | Vložky svislé do dilatačních spár z polystyrenových desek fasádních včetně dodání a osazení, v jakémkoliv zdivu přes 30 do 50 mm | m2 | 182.6 |  | 0 | CS ÚRS 2021 01 |  | základní |  | 0 | 0.00121 | 0.22095 | 0 | 0 | 4 | K | 2 |  |  |  | ROZPOCET |  |  |  | 0 | 0 | 0 | 0 | 0 | 1 | 0 | 4 | 2042097502
| VV |  | +8,3*22,0 |  | 182.6 | [12 empty] | VV | 2 | 2 | True | 1 | ROZPOCET
149 | K | 985521111 | Stříkaný beton z mokré směsi pevnosti v tlaku do 45 MPa stěn, jedné vrstvy tloušťky do 30 mm | m2 | 399 |  | 0 | CS ÚRS 2021 01 |  | základní |  | 0 | 0 | 0 | 0.007 | 2.793 | 4 | K | 2 |  |  |  | ROZPOCET |  |  |  | 0 | 0 | 0 | 0 | 0 | 1 | 0 | 4 | -55903608
| VV |  | "F01"+6,0*(6,0+1,0+3,0+4,3+2,1+7,2+20,5+13,0+1,0+8,4) |  | 399 | [12 empty] | VV | 2 | 2 | True | 1 | ROZPOCET
150 | K | 985521119 | Stříkaný beton z mokré směsi pevnosti v tlaku do 45 MPa stěn, jedné vrstvy tloušťky Příplatek k ceně za každých dalších i započatých 10 mm tloušťky | m2 | 1995 |  | 0 | CS ÚRS 2021 01 |  | základní |  | 0 | 0 | 0 | 0.0023 | 4.5885 | 4 | K | 2 |  |  |  | ROZPOCET |  |  |  | 0 | 0 | 0 | 0 | 0 | 1 | 0 | 4 | 758021040
| VV |  | +399,0*5 |  | 1995 | [12 empty] | VV | 2 | 2 | True | 1 | ROZPOCET
151 | K | 98556111 | Výztuž stříkaného betonu stěn z KARI sítí vč kotev | t | 2.37 |  | 0 |  |  | základní |  | 0 | 1.353 | 3.2065 | 0 | 0 | 4 | K | 2 |  |  |  | ROZPOCET |  |  |  | 0 | 0 | 0 | 0 | 0 | 1 | 0 | 4 | -2109484582
| VV |  | "viz specifikace SKR" | [14 empty] | VV | 2 | 1 | True | 0 | ROZPOCET
| VV |  | +399,0*0,0054*1,1 |  | 2.37 | [12 empty] | VV | 2 | 2 | True | 1 | ROZPOCET
| D | 998 | Přesun hmot |  |  |  | 0 |  |  |  |  | 0 |  | 0 |  | 0 | 1 | D | 1 |  |  |  | ROZPOCET | [9 empty] | 0
152 | K | 998011003 | Přesun hmot pro budovy občanské výstavby, bydlení, výrobu a služby s nosnou svislou konstrukcí zděnou z cihel, tvárnic nebo kamene vodorovná dopravní vzdálenost do 100 m pro budovy výšky přes 12 do 24 m | t | 2233.141 |  | 0 | CS ÚRS 2021 01 |  | základní |  | 0 | 0 | 0 | 0 | 0 | 4 | K | 2 |  |  |  | ROZPOCET |  |  |  | 0 | 0 | 0 | 0 | 0 | 1 | 0 | 4 | 823298869
| D | PSV | Práce a dodávky PSV |  |  |  | 0 |  |  |  |  | 0 |  | 90.5587 |  | 1.1 | 2 | D | 0 |  |  |  | ROZPOCET | [9 empty] | 0
| D | 711 | Izolace proti vodě, vlhkosti a plynům |  |  |  | 0 |  |  |  |  | 0 |  | 13.2939 |  | 0 | 2 | D | 1 |  |  |  | ROZPOCET | [9 empty] | 0
153 | K | 711111001 | Provedení izolace proti zemní vlhkosti natěradly a tmely za studena na ploše vodorovné V nátěrem penetračním | m2 | 367.23 |  | 0 | CS ÚRS 2021 01 |  | základní |  | 0 | 0 | 0 | 0 | 0 | 16 | K | 2 |  |  |  | ROZPOCET |  |  |  | 0 | 0 | 0 | 0 | 0 | 1 | 0 | 16 | -877577378
| VV |  | +(7,1*20,8+5,0*21,5+25,0*8,0/2+2,8*1,0+2,5*3,7) |  | 367.23 | [12 empty] | VV | 2 | 2 | True | 1 | ROZPOCET
154 | M | 11163150 | lak penetrační asfaltový | t | 0.11 |  | 0 | CS ÚRS 2021 01 |  | základní |  | 0 | 1 | 0.11 | 0 | 0 | 32 | M | 2 |  |  |  | ROZPOCET |  |  |  | 0 | 0 | 0 | 0 | 0 | 1 | 0 | 16 | -14801346
| VV |  | 367,23*0,0003 'Přepočtené koeficientem množství |  | 0.11 | [12 empty] | VV | 2 | 2 | False | 1 | ROZPOCET
155 | K | 711112001 | Provedení izolace proti zemní vlhkosti natěradly a tmely za studena na ploše svislé S nátěrem penetračním | m2 | 551.88 |  | 0 | CS ÚRS 2021 01 |  | základní |  | 0 | 0 | 0 | 0 | 0 | 16 | K | 2 |  |  |  | ROZPOCET |  |  |  | 0 | 0 | 0 | 0 | 0 | 1 | 0 | 16 | 1308149777
| VV |  | "F02 - dojezd" | [14 empty] | VV | 2 | 1 | True | 0 | ROZPOCET
| VV |  | +1,0*(2*2,05+2*3,6) |  | 11.3 | [12 empty] | VV | 2 | 2 | True | 0 | ROZPOCET
| VV |  | Mezisoučet |  | 11.3 | [12 empty] | VV | 2 | 3 | True | 0 | ROZPOCET
| VV |  | "F01" | [14 empty] | VV | 2 | 1 | True | 0 | ROZPOCET
| VV |  | +6,5*(13,0+1,0+8,5) |  | 146.25 | [12 empty] | VV | 2 | 2 | True | 0 | ROZPOCET
| VV |  | +6,5*(14,0+1,0+2,9)+3,3*5,5+4,9*5,7 |  | 162.43 | [12 empty] | VV | 2 | 2 | True | 0 | ROZPOCET
| VV |  | +6,5*(4,3+2,1+7,2) |  | 88.4 | [12 empty] | VV | 2 | 2 | True | 0 | ROZPOCET
| VV |  | +7,0*(20,5) |  | 143.5 | [12 empty] | VV | 2 | 2 | True | 0 | ROZPOCET
| VV |  | Mezisoučet |  | 540.58 | [12 empty] | VV | 2 | 3 | True | 0 | ROZPOCET
| VV |  | Součet |  | 551.88 | [12 empty] | VV | 2 | 4 | True | 1 | ROZPOCET
156 | M | 11163150 | lak penetrační asfaltový | t | 0.193 |  | 0 | CS ÚRS 2021 01 |  | základní |  | 0 | 1 | 0.193 | 0 | 0 | 32 | M | 2 |  |  |  | ROZPOCET |  |  |  | 0 | 0 | 0 | 0 | 0 | 1 | 0 | 16 | 1323303622
| VV |  | 551,88*0,00035 'Přepočtené koeficientem množství |  | 0.193 | [12 empty] | VV | 2 | 2 | False | 1 | ROZPOCET
157 | K | 711141559 | Provedení izolace proti zemní vlhkosti pásy přitavením NAIP na ploše vodorovné V | m2 | 734.46 |  | 0 | CS ÚRS 2021 01 |  | základní |  | 0 | 0.0004 | 0.29378 | 0 | 0 | 16 | K | 2 |  |  |  | ROZPOCET |  |  |  | 0 | 0 | 0 | 0 | 0 | 1 | 0 | 16 | 1766843896
| VV |  | +367,23*2 |  | 734.46 | [12 empty] | VV | 2 | 2 | True | 1 | ROZPOCET
158 | M | 62853004 | pás asfaltový natavitelný modifikovaný SBS tl 4,0mm s vložkou ze skleněné tkaniny a spalitelnou PE fólií nebo jemnozrnným minerálním posypem na horním povrchu | m2 | 844.629 |  | 0 | CS ÚRS 2021 01 |  | základní |  | 0 | 0.0054 | 4.561 | 0 | 0 | 32 | M | 2 |  |  |  | ROZPOCET |  |  |  | 0 | 0 | 0 | 0 | 0 | 1 | 0 | 16 | -1600021996
| VV |  | 734,46*1,15 'Přepočtené koeficientem množství |  | 844.629 | [12 empty] | VV | 2 | 2 | False | 1 | ROZPOCET
159 | K | 711142559 | Provedení izolace proti zemní vlhkosti pásy přitavením NAIP na ploše svislé S | m2 | 1103.76 |  | 0 | CS ÚRS 2021 01 |  | základní |  | 0 | 0.0004 | 0.4415 | 0 | 0 | 16 | K | 2 |  |  |  | ROZPOCET |  |  |  | 0 | 0 | 0 | 0 | 0 | 1 | 0 | 16 | -2142421762
| VV |  | "F02 - dojezd"+11,3*2 |  | 22.6 | [12 empty] | VV | 2 | 2 | True | 0 | ROZPOCET
| VV |  | "F01"+540,58*2 |  | 1081.16 | [12 empty] | VV | 2 | 2 | True | 0 | ROZPOCET
| VV |  | Součet |  | 1103.76 | [12 empty] | VV | 2 | 4 | True | 1 | ROZPOCET
160 | M | 62853004 | pás asfaltový natavitelný modifikovaný SBS tl 4,0mm s vložkou ze skleněné tkaniny a spalitelnou PE fólií nebo jemnozrnným minerálním posypem na horním povrchu | m2 | 1324.512 |  | 0 | CS ÚRS 2021 01 |  | základní |  | 0 | 0.0054 | 7.1524 | 0 | 0 | 32 | M | 2 |  |  |  | ROZPOCET |  |  |  | 0 | 0 | 0 | 0 | 0 | 1 | 0 | 16 | -1800510804
| VV |  | 1103,76*1,2 'Přepočtené koeficientem množství |  | 1324.512 | [12 empty] | VV | 2 | 2 | False | 1 | ROZPOCET
161 | K | 711491172 | Provedení doplňků izolace proti vodě textilií na ploše vodorovné V vrstva ochranná | m2 | 367.23 |  | 0 | CS ÚRS 2021 01 |  | základní |  | 0 | 0 | 0 | 0 | 0 | 16 | K | 2 |  |  |  | ROZPOCET |  |  |  | 0 | 0 | 0 | 0 | 0 | 1 | 0 | 16 | -366820688
| VV |  | +(7,1*20,8+5,0*21,5+25,0*8,0/2+2,8*1,0+2,5*3,7) |  | 367.23 | [12 empty] | VV | 2 | 2 | True | 1 | ROZPOCET
162 | M | 69311175 | geotextilie PP s ÚV stabilizací 500g/m2 | m2 | 422.315 |  | 0 | CS ÚRS 2021 01 |  | základní |  | 0 | 0.0005 | 0.21116 | 0 | 0 | 32 | M | 2 |  |  |  | ROZPOCET |  |  |  | 0 | 0 | 0 | 0 | 0 | 1 | 0 | 16 | -249308227
| VV |  | 367,23*1,15 'Přepočtené koeficientem množství |  | 422.315 | [12 empty] | VV | 2 | 2 | False | 1 | ROZPOCET
163 | K | 711491272 | Provedení doplňků izolace proti vodě textilií na ploše svislé S vrstva ochranná | m2 | 551.88 |  | 0 | CS ÚRS 2021 01 |  | základní |  | 0 | 0 | 0 | 0 | 0 | 16 | K | 2 |  |  |  | ROZPOCET |  |  |  | 0 | 0 | 0 | 0 | 0 | 1 | 0 | 16 | 225430630
| VV |  | "F02 - dojezd"+11,3 |  | 11.3 | [12 empty] | VV | 2 | 2 | True | 0 | ROZPOCET
| VV |  | "F01"+540,58 |  | 540.58 | [12 empty] | VV | 2 | 2 | True | 0 | ROZPOCET
| VV |  | Součet |  | 551.88 | [12 empty] | VV | 2 | 4 | True | 1 | ROZPOCET
164 | M | 69311175 | geotextilie PP s ÚV stabilizací 500g/m2 | m2 | 662.256 |  | 0 | CS ÚRS 2021 01 |  | základní |  | 0 | 0.0005 | 0.33113 | 0 | 0 | 32 | M | 2 |  |  |  | ROZPOCET |  |  |  | 0 | 0 | 0 | 0 | 0 | 1 | 0 | 16 | 1781208653
| VV |  | 551,88*1,2 'Přepočtené koeficientem množství |  | 662.256 | [12 empty] | VV | 2 | 2 | False | 1 | ROZPOCET
165 | K | 998711203 | Přesun hmot pro izolace proti vodě, vlhkosti a plynům stanovený procentní sazbou (%) z ceny vodorovná dopravní vzdálenost do 50 m v objektech výšky přes 12 do 60 m | % |  |  | 0 | CS ÚRS 2021 01 |  | základní |  | 0 | 0 | 0 | 0 | 0 | 16 | K | 2 |  |  |  | ROZPOCET |  |  |  | 0 | 0 | 0 | 0 | 0 | 1 | 0 | 16 | 663694102
| D | 712 | Povlakové krytiny |  |  |  | 0 |  |  |  |  | 0 |  | 4.2137 |  | 0 | 2 | D | 1 |  |  |  | ROZPOCET | [9 empty] | 0
166 | K | 712311101 | Provedení povlakové krytiny střech plochých do 10° natěradly a tmely za studena nátěrem lakem penetračním nebo asfaltovým | m2 | 348.07 |  | 0 | CS ÚRS 2021 01 |  | základní |  | 0 | 0 | 0 | 0 | 0 | 16 | K | 2 |  |  |  | ROZPOCET |  |  |  | 0 | 0 | 0 | 0 | 0 | 1 | 0 | 16 | -1786007949
| VV |  | "R01" | [14 empty] | VV | 2 | 1 | True | 0 | ROZPOCET
| VV |  | +0,6*3,0+0,5*4,0+10,5*5,2+1,0*2,0 |  | 60.4 | [12 empty] | VV | 2 | 2 | True | 0 | ROZPOCET
| VV |  | "svis vytažení" | [14 empty] | VV | 2 | 1 | True | 0 | ROZPOCET
| VV |  | +0,7*(3,5+1,5+9,2+3,0+1,5) |  | 13.09 | [12 empty] | VV | 2 | 2 | True | 0 | ROZPOCET
| VV |  | +0,3*(12,0+3,0) |  | 4.5 | [12 empty] | VV | 2 | 2 | True | 0 | ROZPOCET
| VV |  | Mezisoučet |  | 77.99 | [12 empty] | VV | 2 | 3 | True | 0 | ROZPOCET
| VV |  | "R05" | [14 empty] | VV | 2 | 1 | True | 0 | ROZPOCET
| VV |  | +1,8*15,0 |  | 27 | [12 empty] | VV | 2 | 2 | True | 0 | ROZPOCET
| VV |  | Mezisoučet |  | 27 | [12 empty] | VV | 2 | 3 | True | 0 | ROZPOCET
| VV |  | "R02" | [14 empty] | VV | 2 | 1 | True | 0 | ROZPOCET
| VV |  | +2,8*15,4 |  | 43.12 | [12 empty] | VV | 2 | 2 | True | 0 | ROZPOCET
| VV |  | "svis vytažení" | [14 empty] | VV | 2 | 1 | True | 0 | ROZPOCET
| VV |  | +0,3*15,5+0,5*(15,3+2,8+1,0) |  | 14.2 | [12 empty] | VV | 2 | 2 | True | 0 | ROZPOCET
| VV |  | Mezisoučet |  | 57.32 | [12 empty] | VV | 2 | 3 | True | 0 | ROZPOCET
| VV |  | "R03" | [14 empty] | VV | 2 | 1 | True | 0 | ROZPOCET
| VV |  | +52,1 |  | 52.1 | [12 empty] | VV | 2 | 2 | True | 0 | ROZPOCET
| VV |  | "svisle"+0,3*(1,0+14,6+5,3+9,7) |  | 9.18 | [12 empty] | VV | 2 | 2 | True | 0 | ROZPOCET
| VV |  | Mezisoučet |  | 61.28 | [12 empty] | VV | 2 | 3 | True | 0 | ROZPOCET
| VV |  | "R06" | [14 empty] | VV | 2 | 1 | True | 0 | ROZPOCET
| VV |  | +4,9*4,0 |  | 19.6 | [12 empty] | VV | 2 | 2 | True | 0 | ROZPOCET
| VV |  | "svisle"+1,8*(2*4,9+2*4,0) |  | 32.04 | [12 empty] | VV | 2 | 2 | True | 0 | ROZPOCET
| VV |  | Mezisoučet |  | 51.64 | [12 empty] | VV | 2 | 3 | True | 0 | ROZPOCET
| VV |  | "R04" | [14 empty] | VV | 2 | 1 | True | 0 | ROZPOCET
| VV |  | +51,5 |  | 51.5 | [12 empty] | VV | 2 | 2 | True | 0 | ROZPOCET
| VV |  | "svisle"+0,3*(20,7+2,6)+0,7*(20,5) |  | 21.34 | [12 empty] | VV | 2 | 2 | True | 0 | ROZPOCET
| VV |  | Mezisoučet |  | 72.84 | [12 empty] | VV | 2 | 3 | True | 0 | ROZPOCET
| VV |  | Součet |  | 348.07 | [12 empty] | VV | 2 | 4 | True | 1 | ROZPOCET
167 | M | 11163150 | lak penetrační asfaltový | t | 0.104 |  | 0 | CS ÚRS 2021 01 |  | základní |  | 0 | 1 | 0.104 | 0 | 0 | 32 | M | 2 |  |  |  | ROZPOCET |  |  |  | 0 | 0 | 0 | 0 | 0 | 1 | 0 | 16 | -1067903254
| VV |  | 348,07*0,0003 'Přepočtené koeficientem množství |  | 0.104 | [12 empty] | VV | 2 | 2 | False | 1 | ROZPOCET
168 | K | 712341559 | Provedení povlakové krytiny střech plochých do 10° pásy přitavením NAIP v plné ploše | m2 | 375.07 |  | 0 | CS ÚRS 2021 01 |  | základní |  | 0 | 0.00088 | 0.33006 | 0 | 0 | 16 | K | 2 |  |  |  | ROZPOCET |  |  |  | 0 | 0 | 0 | 0 | 0 | 1 | 0 | 16 | 2137951512
| VV |  | "R01"+77,99 |  | 77.99 | [12 empty] | VV | 2 | 2 | True | 0 | ROZPOCET
| VV |  | "R05"+27,0 |  | 27 | [12 empty] | VV | 2 | 2 | True | 0 | ROZPOCET
| VV |  | "R02"+57,32 |  | 57.32 | [12 empty] | VV | 2 | 2 | True | 0 | ROZPOCET
| VV |  | "R03"+61,28 |  | 61.28 | [12 empty] | VV | 2 | 2 | True | 0 | ROZPOCET
| VV |  | "R06"+51,64 |  | 51.64 | [12 empty] | VV | 2 | 2 | True | 0 | ROZPOCET
| VV |  | "R04"+72,84 |  | 72.84 | [12 empty] | VV | 2 | 2 | True | 0 | ROZPOCET
| VV |  | Mezisoučet |  | 348.07 | [12 empty] | VV | 2 | 3 | True | 0 | ROZPOCET
| VV |  | "R05"+27,0 |  | 27 | [12 empty] | VV | 2 | 2 | True | 0 | ROZPOCET
| VV |  | Mezisoučet |  | 27 | [12 empty] | VV | 2 | 3 | True | 0 | ROZPOCET
| VV |  | Součet |  | 375.07 | [12 empty] | VV | 2 | 4 | True | 1 | ROZPOCET
169 | M | 62836111 | pás asfaltový natavitelný oxidovaný tl 4mm s vložkou z hliníkové a sklenéné rohože tl.4,2mm | m2 | 400.281 |  | 0 |  |  | základní |  | 0 | 0.0054 | 2.1615 | 0 | 0 | 32 | M | 2 |  |  |  | ROZPOCET |  |  |  | 0 | 0 | 0 | 0 | 0 | 1 | 0 | 16 | -1539147547
| VV |  | 348,07*1,15 'Přepočtené koeficientem množství |  | 400.281 | [12 empty] | VV | 2 | 2 | False | 1 | ROZPOCET
170 | M | 62855003 | pás asfaltový natavitelný modifikovaný SBS tl 4,0mm s vložkou z polyesterové rohože a hrubozrnným břidličným posypem na horním povrchu | m2 | 31.05 |  | 0 | CS ÚRS 2021 01 |  | základní |  | 0 | 0.00486 | 0.1509 | 0 | 0 | 32 | M | 2 |  |  |  | ROZPOCET |  |  |  | 0 | 0 | 0 | 0 | 0 | 1 | 0 | 16 | 1098468898
| P |  | Poznámka k položce: požární odolnost viz PD | [14 empty] | P | 2
| VV |  | 27*1,15 'Přepočtené koeficientem množství |  | 31.05 | [12 empty] | VV | 2 | 2 | False | 1 | ROZPOCET
171 | K | 71234156 | Provedení povlakové krytiny střech do 10° pásy NAIP - kotvené | m2 | 27 |  | 0 |  |  | základní |  | 0 | 0.00088 | 0.02376 | 0 | 0 | 16 | K | 2 |  |  |  | ROZPOCET |  |  |  | 0 | 0 | 0 | 0 | 0 | 1 | 0 | 16 | -1175771648
| VV |  | "R05"+27,0 |  | 27 | [12 empty] | VV | 2 | 2 | True | 1 | ROZPOCET
172 | M | 62832134 | pás asfaltový natavitelný oxidovaný tl 4,0mm typu V60 S40 s vložkou ze skleněné rohože, s jemnozrnným minerálním posypem | m2 | 31.05 |  | 0 | CS ÚRS 2021 01 |  | základní |  | 0 | 0.0054 | 0.16767 | 0 | 0 | 32 | M | 2 |  |  |  | ROZPOCET |  |  |  | 0 | 0 | 0 | 0 | 0 | 1 | 0 | 16 | 798414473
| VV |  | 27*1,15 'Přepočtené koeficientem množství |  | 31.05 | [12 empty] | VV | 2 | 2 | False | 1 | ROZPOCET
173 | M | 6283299 | kotevní systém | m2 | 27 |  | 0 |  |  | základní |  | 0 | 0.0054 | 0.1458 | 0 | 0 | 32 | M | 2 |  |  |  | ROZPOCET |  |  |  | 0 | 0 | 0 | 0 | 0 | 1 | 0 | 16 | -951394927
174 | K | 71236171 | Provedení povlakové krytiny střech do 10° fólií se svařovanými spoji - přitížená - vč všech systémových detailů (rohy, kouty, dilatace, zpětný spoj,svislé vytažení, opracování prostupů, apod) | m2 | 322.55 |  | 0 |  |  | základní |  | 0 | 3e-05 | 0.0096765 | 0 | 0 | 16 | K | 2 |  |  |  | ROZPOCET |  |  |  | 0 | 0 | 0 | 0 | 0 | 1 | 0 | 16 | -727222151
| VV |  | "R01" | [14 empty] | VV | 2 | 1 | True | 0 | ROZPOCET
| VV |  | +1,2*3,2+11,8*5,7 |  | 71.1 | [12 empty] | VV | 2 | 2 | True | 0 | ROZPOCET
| VV |  | "svis vytažení" | [14 empty] | VV | 2 | 1 | True | 0 | ROZPOCET
| VV |  | +0,3*(3,5+1,5+9,2+3,0+1,5+12,0+3,0) |  | 10.11 | [12 empty] | VV | 2 | 2 | True | 0 | ROZPOCET
| VV |  | "R02" | [14 empty] | VV | 2 | 1 | True | 0 | ROZPOCET
| VV |  | +2,8*15,4 |  | 43.12 | [12 empty] | VV | 2 | 2 | True | 0 | ROZPOCET
| VV |  | "svis vytažení" | [14 empty] | VV | 2 | 1 | True | 0 | ROZPOCET
| VV |  | +0,5*15,5+0,6*(15,3+2,8+1,0) |  | 19.21 | [12 empty] | VV | 2 | 2 | True | 0 | ROZPOCET
| VV |  | "R03" | [14 empty] | VV | 2 | 1 | True | 0 | ROZPOCET
| VV |  | +52,1 |  | 52.1 | [12 empty] | VV | 2 | 2 | True | 0 | ROZPOCET
| VV |  | "svisle"+0,3*(1,0+14,6+5,3+9,7) |  | 9.18 | [12 empty] | VV | 2 | 2 | True | 0 | ROZPOCET
| VV |  | "R04" | [14 empty] | VV | 2 | 1 | True | 0 | ROZPOCET
| VV |  | +51,5 |  | 51.5 | [12 empty] | VV | 2 | 2 | True | 0 | ROZPOCET
| VV |  | "svisle"+0,1*(20,7+2,6)+0,4*(20,5)+0,1*(2*20,3) |  | 14.59 | [12 empty] | VV | 2 | 2 | True | 0 | ROZPOCET
| VV |  | Mezisoučet |  | 270.91 | [12 empty] | VV | 2 | 3 | True | 0 | ROZPOCET
| VV |  | "R06" | [14 empty] | VV | 2 | 1 | True | 0 | ROZPOCET
| VV |  | +4,9*4,0 |  | 19.6 | [12 empty] | VV | 2 | 2 | True | 0 | ROZPOCET
| VV |  | "svisle"+1,8*(2*4,9+2*4,0) |  | 32.04 | [12 empty] | VV | 2 | 2 | True | 0 | ROZPOCET
| VV |  | Mezisoučet |  | 51.64 | [12 empty] | VV | 2 | 3 | True | 0 | ROZPOCET
| VV |  | Součet |  | 322.55 | [12 empty] | VV | 2 | 4 | True | 1 | ROZPOCET
175 | M | 28343014 | fólie hydroizolační střešní mPVC určená ke stabilizaci přitížením a do vegetačních střech tl 1,8mm | m2 | 301.933 |  | 0 | CS ÚRS 2021 01 |  | základní |  | 0 | 0.00223 | 0.67331 | 0 | 0 | 32 | M | 2 |  |  |  | ROZPOCET |  |  |  | 0 | 0 | 0 | 0 | 0 | 1 | 0 | 16 | -616816471
| VV |  | +(322,55-60,0)*1,15 |  | 301.933 | [12 empty] | VV | 2 | 2 | True | 1 | ROZPOCET
176 | M | 28343016 | fólie hydroizolační střešní mPVC určená ke stabilizaci přitížením a do vegetačních střech tl 2,0mm | m2 | 61.968 |  | 0 | CS ÚRS 2021 01 |  | základní |  | 0 | 0.0025 | 0.15492 | 0 | 0 | 32 | M | 2 |  |  |  | ROZPOCET |  |  |  | 0 | 0 | 0 | 0 | 0 | 1 | 0 | 16 | -1986909765
| VV |  | 51,64*1,2 'Přepočtené koeficientem množství |  | 61.968 | [12 empty] | VV | 2 | 2 | False | 1 | ROZPOCET
177 | K | 712391171 | Provedení povlakové krytiny střech plochých do 10° -ostatní práce provedení vrstvy textilní podkladní | m2 | 322.55 |  | 0 | CS ÚRS 2021 01 |  | základní |  | 0 | 0 | 0 | 0 | 0 | 16 | K | 2 |  |  |  | ROZPOCET |  |  |  | 0 | 0 | 0 | 0 | 0 | 1 | 0 | 16 | 1162093191
| VV |  | "R01"+81,21 |  | 81.21 | [12 empty] | VV | 2 | 2 | True | 0 | ROZPOCET
| VV |  | "R02"+62,33 |  | 62.33 | [12 empty] | VV | 2 | 2 | True | 0 | ROZPOCET
| VV |  | "R03"+61,28 |  | 61.28 | [12 empty] | VV | 2 | 2 | True | 0 | ROZPOCET
| VV |  | "R06"+51,64 |  | 51.64 | [12 empty] | VV | 2 | 2 | True | 0 | ROZPOCET
| VV |  | "R04"+66,09 |  | 66.09 | [12 empty] | VV | 2 | 2 | True | 0 | ROZPOCET
| VV |  | Součet |  | 322.55 | [12 empty] | VV | 2 | 4 | True | 1 | ROZPOCET
178 | M | 6931132 | textilie sklovláknitá 300g/m2 | m2 | 370.933 |  | 0 |  |  | základní |  | 0 | 0.0003 | 0.11128 | 0 | 0 | 32 | M | 2 |  |  |  | ROZPOCET |  |  |  | 0 | 0 | 0 | 0 | 0 | 1 | 0 | 16 | -916798590
| VV |  | 322,55*1,15 'Přepočtené koeficientem množství |  | 370.933 | [12 empty] | VV | 2 | 2 | False | 1 | ROZPOCET
179 | K | 712391172 | Provedení povlakové krytiny střech plochých do 10° -ostatní práce provedení vrstvy textilní ochranné | m2 | 105.822 |  | 0 | CS ÚRS 2021 01 |  | základní |  | 0 | 0 | 0 | 0 | 0 | 16 | K | 2 |  |  |  | ROZPOCET |  |  |  | 0 | 0 | 0 | 0 | 0 | 1 | 0 | 16 | -2044430957
| VV |  | "R01"+81,21*0,20 |  | 16.242 | [12 empty] | VV | 2 | 2 | True | 0 | ROZPOCET
| VV |  | "R02"+62,33*0,20 |  | 12.466 | [12 empty] | VV | 2 | 2 | True | 0 | ROZPOCET
| VV |  | "R03"+61,28*0,20 |  | 12.256 | [12 empty] | VV | 2 | 2 | True | 0 | ROZPOCET
| VV |  | "R04"+66,09*0,20 |  | 13.218 | [12 empty] | VV | 2 | 2 | True | 0 | ROZPOCET
| VV |  | Mezisoučet |  | 54.182 | [12 empty] | VV | 2 | 3 | True | 0 | ROZPOCET
| VV |  | "R06"+51,64 |  | 51.64 | [12 empty] | VV | 2 | 2 | True | 0 | ROZPOCET
| VV |  | Mezisoučet |  | 51.64 | [12 empty] | VV | 2 | 3 | True | 0 | ROZPOCET
| VV |  | Součet |  | 105.822 | [12 empty] | VV | 2 | 4 | True | 1 | ROZPOCET
180 | M | 6931132 | textilie sklovláknitá 300g/m2 | m2 | 62.309 |  | 0 |  |  | základní |  | 0 | 0.0003 | 0.018693 | 0 | 0 | 32 | M | 2 |  |  |  | ROZPOCET |  |  |  | 0 | 0 | 0 | 0 | 0 | 1 | 0 | 16 | -94575579
| VV |  | 54,182*1,15 'Přepočtené koeficientem množství |  | 62.309 | [12 empty] | VV | 2 | 2 | False | 1 | ROZPOCET
181 | M | 6931133 | textilie sklovláknitá 500g/m2 | m2 | 59.386 |  | 0 |  |  | základní |  | 0 | 0.0003 | 0.017816 | 0 | 0 | 32 | M | 2 |  |  |  | ROZPOCET |  |  |  | 0 | 0 | 0 | 0 | 0 | 1 | 0 | 16 | 594717360
| VV |  | 51,64*1,15 'Přepočtené koeficientem množství |  | 59.386 | [12 empty] | VV | 2 | 2 | False | 1 | ROZPOCET
182 | K | 712511101 | Provedení povlakové krytiny střech oblých natěradly a tmely za studena nátěrem penetračním | m2 | 15.51 |  | 0 | CS ÚRS 2021 01 |  | základní |  | 0 | 0 | 0 | 0 | 0 | 16 | K | 2 |  |  |  | ROZPOCET |  |  |  | 0 | 0 | 0 | 0 | 0 | 1 | 0 | 16 | -223161267
183 | M | 11163150 | lak penetrační asfaltový | t | 0.005 |  | 0 | CS ÚRS 2021 01 |  | základní |  | 0 | 1 | 0.005 | 0 | 0 | 32 | M | 2 |  |  |  | ROZPOCET |  |  |  | 0 | 0 | 0 | 0 | 0 | 1 | 0 | 16 | -653674210
| VV |  | 15,51*0,00035 'Přepočtené koeficientem množství |  | 0.005 | [12 empty] | VV | 2 | 2 | False | 1 | ROZPOCET
184 | K | 712531101 | Provedení povlakové krytiny střech oblých pásy na sucho AIP nebo NAIP | m2 | 15.51 |  | 0 | CS ÚRS 2021 01 |  | základní |  | 0 | 0 | 0 | 0 | 0 | 16 | K | 2 |  |  |  | ROZPOCET |  |  |  | 0 | 0 | 0 | 0 | 0 | 1 | 0 | 16 | -958578301
185 | M | 28329043 | fólie difuzně propustné s nakašírovanou strukturovanou rohoží pod hladkou plechovou krytinu se samolepící páskou v podélném přesahu | m2 | 17.837 |  | 0 | CS ÚRS 2021 01 |  | základní |  | 0 | 0.0004 | 0.0071348 | 0 | 0 | 32 | M | 2 |  |  |  | ROZPOCET |  |  |  | 0 | 0 | 0 | 0 | 0 | 1 | 0 | 16 | 1577047712
| VV |  | 15,51*1,15 'Přepočtené koeficientem množství |  | 17.837 | [12 empty] | VV | 2 | 2 | False | 1 | ROZPOCET
186 | K | 71253111 | Provedení povlakové krytiny oblých střech pásy na sucho | m2 | 15.51 |  | 0 |  |  | základní |  | 0 | 0 | 0 | 0 | 0 | 16 | K | 2 |  |  |  | ROZPOCET |  |  |  | 0 | 0 | 0 | 0 | 0 | 1 | 0 | 16 | 835680
187 | M | 283296 | fólie difuzně propustná | m2 | 17.837 |  | 0 |  |  | základní |  | 0 | 0.00014 | 0.0024972 | 0 | 0 | 32 | M | 2 |  |  |  | ROZPOCET |  |  |  | 0 | 0 | 0 | 0 | 0 | 1 | 0 | 16 | 1301770770
| VV |  | 15,51*1,15 'Přepočtené koeficientem množství |  | 17.837 | [12 empty] | VV | 2 | 2 | False | 1 | ROZPOCET
188 | K | 712541559 | Provedení povlakové krytiny střech oblých pásy přitavením NAIP v plné ploše | m2 | 15.51 |  | 0 | CS ÚRS 2021 01 |  | základní |  | 0 | 0.00097 | 0.015045 | 0 | 0 | 16 | K | 2 |  |  |  | ROZPOCET |  |  |  | 0 | 0 | 0 | 0 | 0 | 1 | 0 | 16 | -1921634990
189 | M | 62836110 | pás asfaltový natavitelný oxidovaný tl 4,0mm s vložkou z hliníkové fólie / hliníkové fólie s textilií, se spalitelnou PE folií nebo jemnozrnným minerálním posypem | m2 | 18.612 |  | 0 | CS ÚRS 2021 01 |  | základní |  | 0 | 0.0054 | 0.1005 | 0 | 0 | 32 | M | 2 |  |  |  | ROZPOCET |  |  |  | 0 | 0 | 0 | 0 | 0 | 1 | 0 | 16 | 2041526676
| VV |  | 15,51*1,2 'Přepočtené koeficientem množství |  | 18.612 | [12 empty] | VV | 2 | 2 | False | 1 | ROZPOCET
190 | K | 7129001 | Žlab A.Z/40 - hydroizol folie - D+M | m | 14.5 |  | 0 |  |  | základní |  | 0 | 0.00097 | 0.014065 | 0 | 0 | 16 | K | 2 |  |  |  | ROZPOCET |  |  |  | 0 | 0 | 0 | 0 | 0 | 1 | 0 | 16 | 865095417
191 | K | 998712203 | Přesun hmot pro povlakové krytiny stanovený procentní sazbou (%) z ceny vodorovná dopravní vzdálenost do 50 m v objektech výšky přes 12 do 24 m | % |  |  | 0 | CS ÚRS 2021 01 |  | základní |  | 0 | 0 | 0 | 0 | 0 | 16 | K | 2 |  |  |  | ROZPOCET |  |  |  | 0 | 0 | 0 | 0 | 0 | 1 | 0 | 16 | -1347817502
| D | 713 | Izolace tepelné |  |  |  | 0 |  |  |  |  | 0 |  | 13.735 |  | 0 | 2 | D | 1 |  |  |  | ROZPOCET | [9 empty] | 0
192 | K | 713121111 | Montáž tepelné izolace podlah rohožemi, pásy, deskami, dílci, bloky (izolační materiál ve specifikaci) kladenými volně jednovrstvá | m2 | 326.7 |  | 0 | CS ÚRS 2021 01 |  | základní |  | 0 | 0 | 0 | 0 | 0 | 16 | K | 2 |  |  |  | ROZPOCET |  |  |  | 0 | 0 | 0 | 0 | 0 | 1 | 0 | 16 | 1417706220
| VV |  | "EPS T5000 30mm"+A_P05_lino+A_P04_stěrka |  | 302.2 | [12 empty] | VV | 2 | 2 | True | 0 | ROZPOCET
| VV |  | "+EPS T5000 20mm"+A_P06_teraco |  | 24.5 | [12 empty] | VV | 2 | 2 | True | 0 | ROZPOCET
| VV |  | Součet |  | 326.7 | [12 empty] | VV | 2 | 4 | True | 1 | ROZPOCET
193 | M | 2837501 | deska EPS T5000 tl 30 mm | m2 | 317.31 |  | 0 |  |  | základní |  | 0 | 0.00221 | 0.70126 | 0 | 0 | 32 | M | 2 |  |  |  | ROZPOCET |  |  |  | 0 | 0 | 0 | 0 | 0 | 1 | 0 | 16 | 342574241
| P |  | Poznámka k položce: souč. tepelné vodivosti - viz PD | [14 empty] | P | 2
| VV |  | 302,2*1,05 'Přepočtené koeficientem množství |  | 317.31 | [12 empty] | VV | 2 | 2 | False | 1 | ROZPOCET
194 | M | 2837502 | deska EPS T5000 tl 20 mm | m2 | 25.725 |  | 0 |  |  | základní |  | 0 | 0.00221 | 0.056852 | 0 | 0 | 32 | M | 2 |  |  |  | ROZPOCET |  |  |  | 0 | 0 | 0 | 0 | 0 | 1 | 0 | 16 | -200745595
| P |  | Poznámka k položce: souč. tepelné vodivosti - viz PD | [14 empty] | P | 2
| VV |  | 24,5*1,05 'Přepočtené koeficientem množství |  | 25.725 | [12 empty] | VV | 2 | 2 | False | 1 | ROZPOCET
195 | K | 713121121 | Montáž tepelné izolace podlah rohožemi, pásy, deskami, dílci, bloky (izolační materiál ve specifikaci) kladenými volně dvouvrstvá | m2 | 726.9 |  | 0 | CS ÚRS 2021 01 |  | základní |  | 0 | 0 | 0 | 0 | 0 | 16 | K | 2 |  |  |  | ROZPOCET |  |  |  | 0 | 0 | 0 | 0 | 0 | 1 | 0 | 16 | -1358930538
| VV |  | A_P03_lino+A_P08_teraco+A_P09_teraco+A_P10_betdl+A_P11_antistěrka+A_P12_lino+A_P13_lino+A_P14_lino+A_P15_lino+A_P16_teraco |  | 726.9 | [12 empty] | VV | 2 | 2 | True | 1 | ROZPOCET
196 | M | 2837501 | deska EPS T5000 tl 30 mm | m2 | 380.625 |  | 0 |  |  | základní |  | 0 | 0.00221 | 0.84118 | 0 | 0 | 32 | M | 2 |  |  |  | ROZPOCET |  |  |  | 0 | 0 | 0 | 0 | 0 | 1 | 0 | 16 | 145585675
| P |  | Poznámka k položce: souč. tepelné vodivosti - viz PD | [14 empty] | P | 2
| VV |  | 362,5*1,05 'Přepočtené koeficientem množství |  | 380.625 | [12 empty] | VV | 2 | 2 | False | 1 | ROZPOCET
197 | M | 28372301 | deska EPS 100 do plochých střech a podlah λ=0,037 tl 20mm | m2 | 224.28 |  | 0 | CS ÚRS 2021 01 |  | základní |  | 0 | 0.0006 | 0.13457 | 0 | 0 | 32 | M | 2 |  |  |  | ROZPOCET |  |  |  | 0 | 0 | 0 | 0 | 0 | 1 | 0 | 16 | -2086864663
| P |  | Poznámka k položce: souč. tepelné vodivosti - viz PD | [14 empty] | P | 2
| VV |  | 213,6*1,05 'Přepočtené koeficientem množství |  | 224.28 | [12 empty] | VV | 2 | 2 | False | 1 | ROZPOCET
198 | M | 28372302 | deska EPS 100 do plochých střech a podlah λ=0,037 tl 30mm | m2 | 1.995 |  | 0 | CS ÚRS 2021 01 |  | základní |  | 0 | 0.0009 | 0.0017955 | 0 | 0 | 32 | M | 2 |  |  |  | ROZPOCET |  |  |  | 0 | 0 | 0 | 0 | 0 | 1 | 0 | 16 | 417708924
| P |  | Poznámka k položce: souč. tepelné vodivosti - viz PD | [14 empty] | P | 2
| VV |  | 1,9*1,05 'Přepočtené koeficientem množství |  | 1.995 | [12 empty] | VV | 2 | 2 | False | 1 | ROZPOCET
199 | M | 28372303 | deska EPS 100 do plochých střech a podlah λ=0,037 tl 40mm | m2 | 17.115 |  | 0 | CS ÚRS 2021 01 |  | základní |  | 0 | 0.0012 | 0.020538 | 0 | 0 | 32 | M | 2 |  |  |  | ROZPOCET |  |  |  | 0 | 0 | 0 | 0 | 0 | 1 | 0 | 16 | 1730987798
| P |  | Poznámka k položce: souč. tepelné vodivosti - viz PD | [14 empty] | P | 2
| VV |  | 16,3*1,05 'Přepočtené koeficientem množství |  | 17.115 | [12 empty] | VV | 2 | 2 | False | 1 | ROZPOCET
200 | M | 28372306 | deska EPS 100 do plochých střech a podlah λ=0,037 tl 60mm | m2 | 114.135 |  | 0 | CS ÚRS 2021 01 |  | základní |  | 0 | 0.0015 | 0.1712 | 0 | 0 | 32 | M | 2 |  |  |  | ROZPOCET |  |  |  | 0 | 0 | 0 | 0 | 0 | 1 | 0 | 16 | -46759316
| P |  | Poznámka k položce: souč. tepelné vodivosti - viz PD | [14 empty] | P | 2
| VV |  | 108,7*1,05 'Přepočtené koeficientem množství |  | 114.135 | [12 empty] | VV | 2 | 2 | False | 1 | ROZPOCET
201 | M | 28372308 | deska EPS 100 do plochých střech a podlah λ=0,037 tl 80mm | m2 | 221.865 |  | 0 | CS ÚRS 2021 01 |  | základní |  | 0 | 0.002 | 0.44373 | 0 | 0 | 32 | M | 2 |  |  |  | ROZPOCET |  |  |  | 0 | 0 | 0 | 0 | 0 | 1 | 0 | 16 | 812760513
| P |  | Poznámka k položce: souč. tepelné vodivosti - viz PD | [14 empty] | P | 2
| VV |  | 211,3*1,05 'Přepočtené koeficientem množství |  | 221.865 | [12 empty] | VV | 2 | 2 | False | 1 | ROZPOCET
202 | M | 28375921 | deska EPS 200 do plochých střech a podlah λ=0,034 tl 50mm | m2 | 326.025 |  | 0 | CS ÚRS 2021 01 |  | základní |  | 0 | 0.00175 | 0.57054 | 0 | 0 | 32 | M | 2 |  |  |  | ROZPOCET |  |  |  | 0 | 0 | 0 | 0 | 0 | 1 | 0 | 16 | -513364210
| P |  | Poznámka k položce: souč. tepelné vodivosti - viz PD | [14 empty] | P | 2
| VV |  | 310,5*1,05 'Přepočtené koeficientem množství |  | 326.025 | [12 empty] | VV | 2 | 2 | False | 1 | ROZPOCET
203 | M | 28375901 | deska EPS 200 do plochých střech a podlah tl 220mm | m2 | 14.28 |  | 0 |  |  | základní |  | 0 | 0.007 | 0.09996 | 0 | 0 | 32 | M | 2 |  |  |  | ROZPOCET |  |  |  | 0 | 0 | 0 | 0 | 0 | 1 | 0 | 16 | -79783139
| P |  | Poznámka k položce: souč. tepelné vodivosti - viz PD | [14 empty] | P | 2
| VV |  | 13,6*1,05 'Přepočtené koeficientem množství |  | 14.28 | [12 empty] | VV | 2 | 2 | False | 1 | ROZPOCET
204 | M | 28375902 | deska EPS 200 do plochých střech a podlah tl 250mm | m2 | 113.4 |  | 0 |  |  | základní |  | 0 | 0.007 | 0.7938 | 0 | 0 | 32 | M | 2 |  |  |  | ROZPOCET |  |  |  | 0 | 0 | 0 | 0 | 0 | 1 | 0 | 16 | -232946206
| P |  | Poznámka k položce: souč. tepelné vodivosti - viz PD | [14 empty] | P | 2
| VV |  | 108*1,05 'Přepočtené koeficientem množství |  | 113.4 | [12 empty] | VV | 2 | 2 | False | 1 | ROZPOCET
205 | M | 28375903 | deska EPS 200 do plochých střech a podlah tl 20-250mm | m2 | 21.21 |  | 0 |  |  | základní |  | 0 | 0.007 | 0.14847 | 0 | 0 | 32 | M | 2 |  |  |  | ROZPOCET |  |  |  | 0 | 0 | 0 | 0 | 0 | 1 | 0 | 16 | -1087031613
| P |  | Poznámka k položce: souč. tepelné vodivosti - viz PD | [14 empty] | P | 2
| VV |  | 20,2*1,05 'Přepočtené koeficientem množství |  | 21.21 | [12 empty] | VV | 2 | 2 | False | 1 | ROZPOCET
206 | K | 713121211 | Montáž tepelné izolace podlah okrajovými pásky kladenými volně | m | 775 |  | 0 | CS ÚRS 2021 01 |  | základní |  | 0 | 0 | 0 | 0 | 0 | 16 | K | 2 |  |  |  | ROZPOCET |  |  |  | 0 | 0 | 0 | 0 | 0 | 1 | 0 | 16 | -1676024191
| VV |  | "viz OPL_DPS_AST - 098-105" | [14 empty] | VV | 2 | 1 | True | 0 | ROZPOCET
| VV |  | "2PP" | [14 empty] | VV | 2 | 1 | True | 0 | ROZPOCET
| VV |  | "201"+(3,7+2,1+7,1+14,8+1,9+1,3+9,6+3,5+1,3+3,2+1,3+5,6+1,0+14,3+1,1+2,1) |  | 73.9 | [12 empty] | VV | 2 | 2 | True | 0 | ROZPOCET
| VV |  | "202"+(4,3+5,5+6,2+3,6+3,0) |  | 22.6 | [12 empty] | VV | 2 | 2 | True | 0 | ROZPOCET
| VV |  | "212"+(4,2+4,8+2,4+3,1) |  | 14.5 | [12 empty] | VV | 2 | 2 | True | 0 | ROZPOCET
| VV |  | "213"+(2*3,1+2*1,65) |  | 9.5 | [12 empty] | VV | 2 | 2 | True | 0 | ROZPOCET
| VV |  | "214"+(2*4,9+2*2,1) |  | 14 | [12 empty] | VV | 2 | 2 | True | 0 | ROZPOCET
| VV |  | "217"+(2*1,4+0,8) |  | 3.6 | [12 empty] | VV | 2 | 2 | True | 0 | ROZPOCET
| VV |  | "220"+(2*5,5+2*6,2) |  | 23.4 | [12 empty] | VV | 2 | 2 | True | 0 | ROZPOCET
| VV |  | "225"+(2*3,1+2*1,3) |  | 8.8 | [12 empty] | VV | 2 | 2 | True | 0 | ROZPOCET
| VV |  | Mezisoučet |  | 170.3 | [12 empty] | VV | 2 | 3 | True | 0 | ROZPOCET
| VV |  | "1PP" | [14 empty] | VV | 2 | 1 | True | 0 | ROZPOCET
| VV |  | "130"+(4,5+5,5+1,3+3,3+1,3+3,3) |  | 19.2 | [12 empty] | VV | 2 | 2 | True | 0 | ROZPOCET
| VV |  | "131"+(3,7+2,2+0,9+7,2+4,3+2*2,5+6,8+1,9+14,7+1,9+1,3+9,6+5,7+2*3,5) |  | 72.2 | [12 empty] | VV | 2 | 2 | True | 0 | ROZPOCET
| VV |  | "132"+(8,8+4,9+3,0+6,9+3,0) |  | 26.6 | [12 empty] | VV | 2 | 2 | True | 0 | ROZPOCET
| VV |  | "145"+(5,3+8,2+3,6+1,8+3,0+0,4) |  | 22.3 | [12 empty] | VV | 2 | 2 | True | 0 | ROZPOCET
| VV |  | "145a"+(1,0+9,0+4,7+1,3+2,5+3,8+8,9+0,2) |  | 31.4 | [12 empty] | VV | 2 | 2 | True | 0 | ROZPOCET
| VV |  | "185"+(2*2,2+2*1,3) |  | 7 | [12 empty] | VV | 2 | 2 | True | 0 | ROZPOCET
| VV |  | "186"+(1,1+2,1+3,6+0,8+3,2) |  | 10.8 | [12 empty] | VV | 2 | 2 | True | 0 | ROZPOCET
| VV |  | Mezisoučet |  | 189.5 | [12 empty] | VV | 2 | 3 | True | 0 | ROZPOCET
| VV |  | "1NP" | [14 empty] | VV | 2 | 1 | True | 0 | ROZPOCET
| VV |  | "101"+(4,9+2,5+9,2+2,6+1,2+4,0+9,7) |  | 34.1 | [12 empty] | VV | 2 | 2 | True | 0 | ROZPOCET
| VV |  | "102"+(15,2+2,5+3,0+0,6) |  | 21.3 | [12 empty] | VV | 2 | 2 | True | 0 | ROZPOCET
| VV |  | "143,146"+(1,4+8,0+24,5+14,5+1,0+3,5+2,6+1,0+2,2+0,7+3,5+3,2+1,7) |  | 67.8 | [12 empty] | VV | 2 | 2 | True | 0 | ROZPOCET
| VV |  | "149"+(2*5,3+2*2,6) |  | 15.8 | [12 empty] | VV | 2 | 2 | True | 0 | ROZPOCET
| VV |  | "172"+(2*1,6+2*1,1) |  | 5.4 | [12 empty] | VV | 2 | 2 | True | 0 | ROZPOCET
| VV |  | Mezisoučet |  | 144.4 | [12 empty] | VV | 2 | 3 | True | 0 | ROZPOCET
| VV |  | "MEZZ" | [14 empty] | VV | 2 | 1 | True | 0 | ROZPOCET
| VV |  | "110"+(4,9+2,5+9,2+2,7+1,2+4,0+9,7+2*0,3) |  | 34.8 | [12 empty] | VV | 2 | 2 | True | 0 | ROZPOCET
| VV |  | "111"+(2*5,3+2*2,6) |  | 15.8 | [12 empty] | VV | 2 | 2 | True | 0 | ROZPOCET
| VV |  | Mezisoučet |  | 50.6 | [12 empty] | VV | 2 | 3 | True | 0 | ROZPOCET
| VV |  | "2NP" | [14 empty] | VV | 2 | 1 | True | 0 | ROZPOCET
| VV |  | "243"+(2,5+24,5+21,0+2*1,3) |  | 50.6 | [12 empty] | VV | 2 | 2 | True | 0 | ROZPOCET
| VV |  | "250"+(2*5,3+2*2,6) |  | 15.8 | [12 empty] | VV | 2 | 2 | True | 0 | ROZPOCET
| VV |  | Mezisoučet |  | 66.4 | [12 empty] | VV | 2 | 3 | True | 0 | ROZPOCET
| VV |  | "3NP" | [14 empty] | VV | 2 | 1 | True | 0 | ROZPOCET
| VV |  | "343"+(2,5+24,5+21,0+2*1,3) |  | 50.6 | [12 empty] | VV | 2 | 2 | True | 0 | ROZPOCET
| VV |  | "350"+(2*5,3+2*2,6) |  | 15.8 | [12 empty] | VV | 2 | 2 | True | 0 | ROZPOCET
| VV |  | Mezisoučet |  | 66.4 | [12 empty] | VV | 2 | 3 | True | 0 | ROZPOCET
| VV |  | "4NP" | [14 empty] | VV | 2 | 1 | True | 0 | ROZPOCET
| VV |  | "443"+(2,5+24,5+21,0+2*1,3) |  | 50.6 | [12 empty] | VV | 2 | 2 | True | 0 | ROZPOCET
| VV |  | "451"+(2*5,2+2*2,6) |  | 15.6 | [12 empty] | VV | 2 | 2 | True | 0 | ROZPOCET
| VV |  | Mezisoučet |  | 66.2 | [12 empty] | VV | 2 | 3 | True | 0 | ROZPOCET
| VV |  | "5NP" | [14 empty] | VV | 2 | 1 | True | 0 | ROZPOCET
| VV |  | "528"+(11,8) |  | 11.8 | [12 empty] | VV | 2 | 2 | True | 0 | ROZPOCET
| VV |  | "529"+(2*2,6+4,2) |  | 9.4 | [12 empty] | VV | 2 | 2 | True | 0 | ROZPOCET
| VV |  | Mezisoučet |  | 21.2 | [12 empty] | VV | 2 | 3 | True | 0 | ROZPOCET
| VV |  | Součet |  | 775 | [12 empty] | VV | 2 | 4 | True | 1 | ROZPOCET
207 | M | 63140274 | pásek okrajový izolační minerální plovoucích podlah š 120mm tl 12mm | m | 813.75 |  | 0 | CS ÚRS 2021 01 |  | základní |  | 0 | 5e-05 | 0.040688 | 0 | 0 | 32 | M | 2 |  |  |  | ROZPOCET |  |  |  | 0 | 0 | 0 | 0 | 0 | 1 | 0 | 16 | -48288074
| VV |  | 775*1,05 'Přepočtené koeficientem množství |  | 813.75 | [12 empty] | VV | 2 | 2 | False | 1 | ROZPOCET
208 | K | 7131311301 | Montáž izolace tepelné stěn rohoží, pásů, dílců, desek vně objektu - kotvená | m2 | 115.45 |  | 0 |  |  | základní |  | 0 | 0.00012 | 0.013854 | 0 | 0 | 16 | K | 2 |  |  |  | ROZPOCET |  |  |  | 0 | 0 | 0 | 0 | 0 | 1 | 0 | 16 | 1953680783
| VV |  | "F03 - tl 100mm" | [14 empty] | VV | 2 | 1 | True | 0 | ROZPOCET
| VV |  | +4,7*15,3 |  | 71.91 | [12 empty] | VV | 2 | 2 | True | 0 | ROZPOCET
| VV |  | "F03 - tl 180mm" | [14 empty] | VV | 2 | 1 | True | 0 | ROZPOCET
| VV |  | +1,8*17,0+3,3*1,8+7,0 |  | 43.54 | [12 empty] | VV | 2 | 2 | True | 0 | ROZPOCET
| VV |  | Součet |  | 115.45 | [12 empty] | VV | 2 | 4 | True | 1 | ROZPOCET
209 | M | 63152263 | deska tepelně izolační minerální kontaktních fasád podélné vlákno λ=0,034 tl 100mm | m2 | 75.506 |  | 0 | CS ÚRS 2021 01 |  | základní |  | 0 | 0.0155 | 1.1703 | 0 | 0 | 32 | M | 2 |  |  |  | ROZPOCET |  |  |  | 0 | 0 | 0 | 0 | 0 | 1 | 0 | 16 | 173638292
| P |  | Poznámka k položce: souč. tepelné vodivosti - viz PD | [14 empty] | P | 2
| VV |  | 71,91*1,05 'Přepočtené koeficientem množství |  | 75.506 | [12 empty] | VV | 2 | 2 | False | 1 | ROZPOCET
210 | M | 63152267 | deska tepelně izolační minerální kontaktních fasád podélné vlákno λ=0,034 tl 180mm | m2 | 45.717 |  | 0 | CS ÚRS 2021 01 |  | základní |  | 0 | 0.028 | 1.2801 | 0 | 0 | 32 | M | 2 |  |  |  | ROZPOCET |  |  |  | 0 | 0 | 0 | 0 | 0 | 1 | 0 | 16 | -897552471
| P |  | Poznámka k položce: souč. tepelné vodivosti - viz PD | [14 empty] | P | 2
| VV |  | 43,54*1,05 'Přepočtené koeficientem množství |  | 45.717 | [12 empty] | VV | 2 | 2 | False | 1 | ROZPOCET
211 | K | 713131141 | Montáž tepelné izolace stěn rohožemi, pásy, deskami, dílci, bloky (izolační materiál ve specifikaci) lepením celoplošně | m2 | 540.58 |  | 0 | CS ÚRS 2021 01 |  | základní |  | 0 | 0.006 | 3.2435 | 0 | 0 | 16 | K | 2 |  |  |  | ROZPOCET |  |  |  | 0 | 0 | 0 | 0 | 0 | 1 | 0 | 16 | -2039007600
| VV |  | "viz OPL_DPS_AST - 097" | [14 empty] | VV | 2 | 1 | True | 0 | ROZPOCET
| VV |  | "60-120mm"+208,88 |  | 208.88 | [12 empty] | VV | 2 | 2 | True | 0 | ROZPOCET
| VV |  | "120mm"+1,0*(2,5+7,0+20,5) |  | 30 | [12 empty] | VV | 2 | 2 | True | 0 | ROZPOCET
| VV |  | "50mm"+540,58-208,88-30,0 |  | 301.7 | [12 empty] | VV | 2 | 2 | True | 0 | ROZPOCET
| VV |  | Součet |  | 540.58 | [12 empty] | VV | 2 | 4 | True | 1 | ROZPOCET
212 | M | 28376379 | deska z polystyrénu XPS, hrana polodrážková a hladký povrch s vyšší odolností tl 50mm | m2 | 316.785 |  | 0 | CS ÚRS 2021 01 |  | základní |  | 0 | 0.002 | 0.63357 | 0 | 0 | 32 | M | 2 |  |  |  | ROZPOCET |  |  |  | 0 | 0 | 0 | 0 | 0 | 1 | 0 | 16 | -1449343464
| P |  | Poznámka k položce: souč. tepelné vodivosti - viz PD | [14 empty] | P | 2
| VV |  | 301,7*1,05 'Přepočtené koeficientem množství |  | 316.785 | [12 empty] | VV | 2 | 2 | False | 1 | ROZPOCET
213 | M | 28376383 | deska z polystyrénu XPS, hrana polodrážková a hladký povrch s vyšší odolností tl 120mm | m2 | 31.5 |  | 0 | CS ÚRS 2021 01 |  | základní |  | 0 | 0.004 | 0.126 | 0 | 0 | 32 | M | 2 |  |  |  | ROZPOCET |  |  |  | 0 | 0 | 0 | 0 | 0 | 1 | 0 | 16 | 877467557
| P |  | Poznámka k položce: souč. tepelné vodivosti - viz PD | [14 empty] | P | 2
| VV |  | 30*1,05 'Přepočtené koeficientem množství |  | 31.5 | [12 empty] | VV | 2 | 2 | False | 1 | ROZPOCET
214 | M | 2837639 | deska z polystyrénu XPS tl 60-120mm | m2 | 219.324 |  | 0 |  |  | základní |  | 0 | 0.004 | 0.8773 | 0 | 0 | 32 | M | 2 |  |  |  | ROZPOCET |  |  |  | 0 | 0 | 0 | 0 | 0 | 1 | 0 | 16 | 284300851
| P |  | Poznámka k položce: souč. tepelné vodivosti - viz PD | [14 empty] | P | 2
| VV |  | 208,88*1,05 'Přepočtené koeficientem množství |  | 219.324 | [12 empty] | VV | 2 | 2 | False | 1 | ROZPOCET
215 | K | 713131151 | Montáž tepelné izolace stěn rohožemi, pásy, deskami, dílci, bloky (izolační materiál ve specifikaci) vložením jednovrstvě | m2 | 32.04 |  | 0 | CS ÚRS 2021 01 |  | základní |  | 0 | 0 | 0 | 0 | 0 | 16 | K | 2 |  |  |  | ROZPOCET |  |  |  | 0 | 0 | 0 | 0 | 0 | 1 | 0 | 16 | 1962440855
| VV |  | "R06"+1,8*(2*4,9+2*4,0) |  | 32.04 | [12 empty] | VV | 2 | 2 | True | 1 | ROZPOCET
216 | M | 28376426 | deska z polystyrénu XPS, hrana polodrážková a hladký povrch 300kPa tl 150mm | m2 | 33.642 |  | 0 | CS ÚRS 2021 01 |  | základní |  | 0 | 0.0045 | 0.15139 | 0 | 0 | 32 | M | 2 |  |  |  | ROZPOCET |  |  |  | 0 | 0 | 0 | 0 | 0 | 1 | 0 | 16 | 1220717155
| VV |  | 32,04*1,05 'Přepočtené koeficientem množství |  | 33.642 | [12 empty] | VV | 2 | 2 | False | 1 | ROZPOCET
217 | K | 713141151 | Montáž tepelné izolace střech plochých rohožemi, pásy, deskami, dílci, bloky (izolační materiál ve specifikaci) kladenými volně jednovrstvá | m2 | 21.24 |  | 0 | CS ÚRS 2021 01 |  | základní |  | 0 | 0 | 0 | 0 | 0 | 16 | K | 2 |  |  |  | ROZPOCET |  |  |  | 0 | 0 | 0 | 0 | 0 | 1 | 0 | 16 | -1608154646
| VV |  | "viz OPL_DPS_AST - 106" | [14 empty] | VV | 2 | 1 | True | 0 | ROZPOCET
| VV |  | "R06"+4,9*4,0 |  | 19.6 | [12 empty] | VV | 2 | 2 | True | 0 | ROZPOCET
| VV |  | "Az 07"+0,4*1,9+0,4*1,1*2 |  | 1.64 | [12 empty] | VV | 2 | 2 | True | 0 | ROZPOCET
| VV |  | Součet |  | 21.24 | [12 empty] | VV | 2 | 4 | True | 1 | ROZPOCET
218 | M | 2837596 | deska EPS 200 do plochých střech a podlah tl 240mm | m2 | 20.58 |  | 0 |  |  | základní |  | 0 | 0.007 | 0.14406 | 0 | 0 | 32 | M | 2 |  |  |  | ROZPOCET |  |  |  | 0 | 0 | 0 | 0 | 0 | 1 | 0 | 16 | 1106264003
| P |  | Poznámka k položce: souč. tepelné vodivosti - viz PD | [14 empty] | P | 2
| VV |  | 19,6*1,05 'Přepočtené koeficientem množství |  | 20.58 | [12 empty] | VV | 2 | 2 | False | 1 | ROZPOCET
219 | M | 28375921 | deska EPS 200 do plochých střech a podlah λ=0,034 tl 50mm | m2 | 1.722 |  | 0 | CS ÚRS 2021 01 |  | základní |  | 0 | 0.00175 | 0.0030135 | 0 | 0 | 32 | M | 2 |  |  |  | ROZPOCET |  |  |  | 0 | 0 | 0 | 0 | 0 | 1 | 0 | 16 | -1120986722
| P |  | Poznámka k položce: souč. tepelné vodivosti - viz PD | [14 empty] | P | 2
| VV |  | 1,64*1,05 'Přepočtené koeficientem množství |  | 1.722 | [12 empty] | VV | 2 | 2 | False | 1 | ROZPOCET
220 | K | 713141152 | Montáž tepelné izolace střech plochých rohožemi, pásy, deskami, dílci, bloky (izolační materiál ve specifikaci) kladenými volně dvouvrstvá | m2 | 226 |  | 0 | CS ÚRS 2021 01 |  | základní |  | 0 | 0 | 0 | 0 | 0 | 16 | K | 2 |  |  |  | ROZPOCET |  |  |  | 0 | 0 | 0 | 0 | 0 | 1 | 0 | 16 | -1586144337
| VV |  | "viz OPL_DPS_AST - 106" | [14 empty] | VV | 2 | 1 | True | 0 | ROZPOCET
| VV |  | "EPS 200" | [14 empty] | VV | 2 | 1 | True | 0 | ROZPOCET
| VV |  | "R01"+0,6*3,0+0,5*4,0+10,5*5,2+1,0*2,0 |  | 60.4 | [12 empty] | VV | 2 | 2 | True | 0 | ROZPOCET
| VV |  | "R02"+2,8*15,4-15,3*0,3 |  | 38.53 | [12 empty] | VV | 2 | 2 | True | 0 | ROZPOCET
| VV |  | "R02c"+15,3*0,3 |  | 4.59 | [12 empty] | VV | 2 | 2 | True | 0 | ROZPOCET
| VV |  | "R03"+52,1 |  | 52.1 | [12 empty] | VV | 2 | 2 | True | 0 | ROZPOCET
| VV |  | "R04"+51,5-0,4*20,3 |  | 43.38 | [12 empty] | VV | 2 | 2 | True | 0 | ROZPOCET
| VV |  | Mezisoučet |  | 199 | [12 empty] | VV | 2 | 3 | True | 0 | ROZPOCET
| VV |  | "EPS 100" | [14 empty] | VV | 2 | 1 | True | 0 | ROZPOCET
| VV |  | "R05"+27,0-5,88 |  | 21.12 | [12 empty] | VV | 2 | 2 | True | 0 | ROZPOCET
| VV |  | "R05a"+14,7*0,4 |  | 5.88 | [12 empty] | VV | 2 | 2 | True | 0 | ROZPOCET
| VV |  | Mezisoučet |  | 27 | [12 empty] | VV | 2 | 3 | True | 0 | ROZPOCET
| VV |  | Součet |  | 226 | [12 empty] | VV | 2 | 4 | True | 1 | ROZPOCET
221 | M | 28375926 | deska EPS 200 do plochých střech a podlah λ=0,034 tl 100mm | m2 | 208.95 |  | 0 | CS ÚRS 2021 01 |  | základní |  | 0 | 0.0035 | 0.73133 | 0 | 0 | 32 | M | 2 |  |  |  | ROZPOCET |  |  |  | 0 | 0 | 0 | 0 | 0 | 1 | 0 | 16 | -1691453986
| P |  | Poznámka k položce: souč. tepelné vodivosti - viz PD | [14 empty] | P | 2
| VV |  | 199*1,05 'Přepočtené koeficientem množství |  | 208.95 | [12 empty] | VV | 2 | 2 | False | 1 | ROZPOCET
222 | M | 2837602 | deska EPS 200 S - spádové klíny tl 100-160mm | m2 | 63.42 |  | 0 |  |  | základní |  | 0 | 0.0024 | 0.15221 | 0 | 0 | 32 | M | 2 |  |  |  | ROZPOCET |  |  |  | 0 | 0 | 0 | 0 | 0 | 1 | 0 | 16 | 415570094
| P |  | Poznámka k položce: souč. tepelné vodivosti - viz PD | [14 empty] | P | 2
| VV |  | 60,4*1,05 'Přepočtené koeficientem množství |  | 63.42 | [12 empty] | VV | 2 | 2 | False | 1 | ROZPOCET
223 | M | 2837603 | deska EPS 200 S - spádové klíny tl 110-150mm | m2 | 40.457 |  | 0 |  |  | základní |  | 0 | 0.0024 | 0.097097 | 0 | 0 | 32 | M | 2 |  |  |  | ROZPOCET |  |  |  | 0 | 0 | 0 | 0 | 0 | 1 | 0 | 16 | 386579346
| P |  | Poznámka k položce: souč. tepelné vodivosti - viz PD | [14 empty] | P | 2
| VV |  | 38,53*1,05 'Přepočtené koeficientem množství |  | 40.457 | [12 empty] | VV | 2 | 2 | False | 1 | ROZPOCET
224 | M | 28376003 | deska EPS 200 S - spádové klíny tl 30-110mm | m2 | 4.82 |  | 0 |  |  | základní |  | 0 | 0.0024 | 0.011568 | 0 | 0 | 32 | M | 2 |  |  |  | ROZPOCET |  |  |  | 0 | 0 | 0 | 0 | 0 | 1 | 0 | 16 | -1016458786
| P |  | Poznámka k položce: souč. tepelné vodivosti - viz PD | [14 empty] | P | 2
| VV |  | 4,59*1,05 'Přepočtené koeficientem množství |  | 4.82 | [12 empty] | VV | 2 | 2 | False | 1 | ROZPOCET
225 | M | 28376004 | deska EPS 200 S - spádové klíny tl 100-150mm | m2 | 54.705 |  | 0 |  |  | základní |  | 0 | 0.0024 | 0.13129 | 0 | 0 | 32 | M | 2 |  |  |  | ROZPOCET |  |  |  | 0 | 0 | 0 | 0 | 0 | 1 | 0 | 16 | 1734816070
| P |  | Poznámka k položce: souč. tepelné vodivosti - viz PD | [14 empty] | P | 2
| VV |  | 52,1*1,05 'Přepočtené koeficientem množství |  | 54.705 | [12 empty] | VV | 2 | 2 | False | 1 | ROZPOCET
226 | M | 28376005 | deska EPS 200 S - spádové klíny tl 170-200mm | m2 | 45.549 |  | 0 |  |  | základní |  | 0 | 0.0024 | 0.10932 | 0 | 0 | 32 | M | 2 |  |  |  | ROZPOCET |  |  |  | 0 | 0 | 0 | 0 | 0 | 1 | 0 | 16 | -155135975
| P |  | Poznámka k položce: souč. tepelné vodivosti - viz PD | [14 empty] | P | 2
| VV |  | 43,38*1,05 'Přepočtené koeficientem množství |  | 45.549 | [12 empty] | VV | 2 | 2 | False | 1 | ROZPOCET
227 | M | 28376006 | deska EPS 200 S - spádové klíny tl 30-200mm | m2 | 8.526 |  | 0 |  |  | základní |  | 0 | 0.0024 | 0.020462 | 0 | 0 | 32 | M | 2 |  |  |  | ROZPOCET |  |  |  | 0 | 0 | 0 | 0 | 0 | 1 | 0 | 16 | -518902475
| P |  | Poznámka k položce: souč. tepelné vodivosti - viz PD | [14 empty] | P | 2
| VV |  | 8,12*1,05 'Přepočtené koeficientem množství |  | 8.526 | [12 empty] | VV | 2 | 2 | False | 1 | ROZPOCET
228 | M | 28372309 | deska EPS 100 do plochých střech a podlah λ=0,037 tl 100mm | m2 | 22.176 |  | 0 | CS ÚRS 2021 01 |  | základní |  | 0 | 0.0025 | 0.05544 | 0 | 0 | 32 | M | 2 |  |  |  | ROZPOCET |  |  |  | 0 | 0 | 0 | 0 | 0 | 1 | 0 | 16 | -846925135
| P |  | Poznámka k položce: souč. tepelné vodivosti - viz PD | [14 empty] | P | 2
| VV |  | 21,12*1,05 'Přepočtené koeficientem množství |  | 22.176 | [12 empty] | VV | 2 | 2 | False | 1 | ROZPOCET
229 | M | 2837234 | deska EPS 100 S - spádové klíny tl 120-140 mm | m2 | 22.176 |  | 0 |  |  | základní |  | 0 | 0.0025 | 0.05544 | 0 | 0 | 32 | M | 2 |  |  |  | ROZPOCET |  |  |  | 0 | 0 | 0 | 0 | 0 | 1 | 0 | 16 | 816198083
| P |  | Poznámka k položce: souč. tepelné vodivosti - viz PD | [14 empty] | P | 2
| VV |  | 21,12*1,05 'Přepočtené koeficientem množství |  | 22.176 | [12 empty] | VV | 2 | 2 | False | 1 | ROZPOCET
230 | M | 2837235 | deska EPS 100 S - spádové klíny tl 10-120 mm | m2 | 6.174 |  | 0 |  |  | základní |  | 0 | 0.0025 | 0.015435 | 0 | 0 | 32 | M | 2 |  |  |  | ROZPOCET |  |  |  | 0 | 0 | 0 | 0 | 0 | 1 | 0 | 16 | -75353329
| P |  | Poznámka k položce: souč. tepelné vodivosti - viz PD | [14 empty] | P | 2
| VV |  | 5,88*1,05 'Přepočtené koeficientem množství |  | 6.174 | [12 empty] | VV | 2 | 2 | False | 1 | ROZPOCET
231 | M | 2837301 | deska PIR tl 100 mm | m2 | 19.52 |  | 0 |  |  | základní |  | 0 | 0.0025 | 0.0488 | 0 | 0 | 32 | M | 2 |  |  |  | ROZPOCET |  |  |  | 0 | 0 | 0 | 0 | 0 | 1 | 0 | 16 | -1909088421
| P |  | Poznámka k položce: souč. tepelné vodivosti - viz PD | [14 empty] | P | 2
| VV |  | +(5,88+4,59+8,12)*1,05 |  | 19.52 | [12 empty] | VV | 2 | 2 | True | 1 | ROZPOCET
232 | K | 71314116 | Montáž izolace tepelné střech plochých - atika | m | 18.7 |  | 0 |  |  | základní |  | 0 | 0 | 0 | 0 | 0 | 16 | K | 2 |  |  |  | ROZPOCET |  |  |  | 0 | 0 | 0 | 0 | 0 | 1 | 0 | 16 | -1733600488
| VV |  | "R01"+3,5+1,5+9,2+3,0+1,5 |  | 18.7 | [12 empty] | VV | 2 | 2 | True | 1 | ROZPOCET
233 | M | 28375041 | deska EPS 200 do plochých střech a podlah λ=0,034 tl 150mm | m2 | 9.818 |  | 0 | CS ÚRS 2021 01 |  | základní |  | 0 | 0.00525 | 0.051545 | 0 | 0 | 32 | M | 2 |  |  |  | ROZPOCET |  |  |  | 0 | 0 | 0 | 0 | 0 | 1 | 0 | 16 | 932853815
| P |  | Poznámka k položce: souč. tepelné vodivosti - viz PD | [14 empty] | P | 2
| VV |  | +18,7*0,5*1,05 |  | 9.818 | [12 empty] | VV | 2 | 2 | True | 1 | ROZPOCET
234 | M | 2837505 | deska EPS 200 do plochých střech a podlah tl 100mm - konická | m2 | 3.927 |  | 0 |  |  | základní |  | 0 | 0.00525 | 0.020617 | 0 | 0 | 32 | M | 2 |  |  |  | ROZPOCET |  |  |  | 0 | 0 | 0 | 0 | 0 | 1 | 0 | 16 | 1217736188
| P |  | Poznámka k položce: souč. tepelné vodivosti - viz PD | [14 empty] | P | 2
| VV |  | +18,7*0,2*1,05 |  | 3.927 | [12 empty] | VV | 2 | 2 | True | 1 | ROZPOCET
235 | M | 2837506 | deska EPS 200 do plochých střech a podlah tl 50mm - konická | m2 | 5.105 |  | 0 |  |  | základní |  | 0 | 0.00525 | 0.026801 | 0 | 0 | 32 | M | 2 |  |  |  | ROZPOCET |  |  |  | 0 | 0 | 0 | 0 | 0 | 1 | 0 | 16 | 1629787612
| P |  | Poznámka k položce: souč. tepelné vodivosti - viz PD | [14 empty] | P | 2
| VV |  | +18,7*0,26*1,05 |  | 5.105 | [12 empty] | VV | 2 | 2 | True | 1 | ROZPOCET
236 | K | 71314117 | Montáž izolace tepelné střech plochých - výplň ocel podkonstrukce | m | 34.5 |  | 0 |  |  | základní |  | 0 | 0 | 0 | 0 | 0 | 16 | K | 2 |  |  |  | ROZPOCET |  |  |  | 0 | 0 | 0 | 0 | 0 | 1 | 0 | 16 | 892812026
| VV |  | "R05"+(15,0+18,0+1,5) |  | 34.5 | [12 empty] | VV | 2 | 2 | True | 1 | ROZPOCET
237 | M | 63148103 | deska tepelně izolační minerální univerzální λ=0,038-0,039 tl 80mm | m2 | 18.113 |  | 0 | CS ÚRS 2021 01 |  | základní |  | 0 | 0.0028 | 0.050716 | 0 | 0 | 32 | M | 2 |  |  |  | ROZPOCET |  |  |  | 0 | 0 | 0 | 0 | 0 | 1 | 0 | 16 | -899464019
| P |  | Poznámka k položce: souč. tepelné vodivosti - viz PD | [14 empty] | P | 2
| VV |  | +34,5*0,5*1,05 |  | 18.113 | [12 empty] | VV | 2 | 2 | True | 1 | ROZPOCET
238 | K | 71315116 | Montáž izolace tepelné střech oblých - kotvené - 2 vrstvy | m2 | 15.51 |  | 0 |  |  | základní |  | 0 | 0.00013 | 0.0020163 | 0 | 0 | 16 | K | 2 |  |  |  | ROZPOCET |  |  |  | 0 | 0 | 0 | 0 | 0 | 1 | 0 | 16 | 1693121839
239 | M | 6315226 | deska tepelně izolační minerální tl 40mm | m2 | 16.286 |  | 0 |  |  | základní |  | 0 | 0.00775 | 0.12622 | 0 | 0 | 32 | M | 2 |  |  |  | ROZPOCET |  |  |  | 0 | 0 | 0 | 0 | 0 | 1 | 0 | 16 | 1755435951
| P |  | Poznámka k položce: souč. tepelné vodivosti - viz PD | [14 empty] | P | 2
| VV |  | 15,51*1,05 'Přepočtené koeficientem množství |  | 16.286 | [12 empty] | VV | 2 | 2 | False | 1 | ROZPOCET
240 | M | 2837651 | deska izolační PIR - P+D tl 120mm | m2 | 16.286 |  | 0 |  |  | základní |  | 0 | 0.0036 | 0.05863 | 0 | 0 | 32 | M | 2 |  |  |  | ROZPOCET |  |  |  | 0 | 0 | 0 | 0 | 0 | 1 | 0 | 16 | 1545109230
| P |  | Poznámka k položce: souč. tepelné vodivosti - viz PD | [14 empty] | P | 2
| VV |  | 15,51*1,05 'Přepočtené koeficientem množství |  | 16.286 | [12 empty] | VV | 2 | 2 | False | 1 | ROZPOCET
241 | K | 713191132 | Montáž tepelné izolace stavebních konstrukcí - doplňky a konstrukční součásti podlah, stropů vrchem nebo střech překrytím fólií separační z PE | m2 | 687.3 |  | 0 | CS ÚRS 2021 01 |  | základní |  | 0 | 0 | 0 | 0 | 0 | 16 | K | 2 |  |  |  | ROZPOCET |  |  |  | 0 | 0 | 0 | 0 | 0 | 1 | 0 | 16 | 1105596869
| VV |  | A_P02_stěrka+A_P03_lino+A_P04_stěrka+A_P05_lino+A_P06_teraco+A_P09_teraco+A_P10_betdl+A_P15_lino |  | 687.3 | [12 empty] | VV | 2 | 2 | True | 1 | ROZPOCET
242 | M | 28323053 | fólie PE (500 kg/m3) separační podlahová oddělující tepelnou izolaci tl 0,6mm | m2 | 756.03 |  | 0 | CS ÚRS 2021 01 |  | základní |  | 0 | 0.0004 | 0.30241 | 0 | 0 | 32 | M | 2 |  |  |  | ROZPOCET |  |  |  | 0 | 0 | 0 | 0 | 0 | 1 | 0 | 16 | -1286393983
| VV |  | 687,3*1,1 'Přepočtené koeficientem množství |  | 756.03 | [12 empty] | VV | 2 | 2 | False | 1 | ROZPOCET
243 | K | 998713203 | Přesun hmot pro izolace tepelné stanovený procentní sazbou (%) z ceny vodorovná dopravní vzdálenost do 50 m v objektech výšky přes 12 do 24 m | % |  |  | 0 | CS ÚRS 2021 01 |  | základní |  | 0 | 0 | 0 | 0 | 0 | 16 | K | 2 |  |  |  | ROZPOCET |  |  |  | 0 | 0 | 0 | 0 | 0 | 1 | 0 | 16 | -1290280927
| D | 762 | Konstrukce tesařské |  |  |  | 0 |  |  |  |  | 0 |  | 1.9874 |  | 0 | 2 | D | 1 |  |  |  | ROZPOCET | [9 empty] | 0
244 | K | 76208312 | Impregnace řeziva proti dřevokaznému hmyzu, houbám a plísním máčením | m3 | 0.427 |  | 0 |  |  | základní |  | 0 | 0.00108 | 0.00046116 | 0 | 0 | 16 | K | 2 |  |  |  | ROZPOCET |  |  |  | 0 | 0 | 0 | 0 | 0 | 1 | 0 | 16 | 849856534
245 | K | 76234101 | Montáž bednění střech - atika 5NP - pod oplechování | m2 | 12.155 |  | 0 |  |  | základní |  | 0 | 0 | 0 | 0 | 0 | 16 | K | 2 |  |  |  | ROZPOCET |  |  |  | 0 | 0 | 0 | 0 | 0 | 1 | 0 | 16 | 1812559618
| VV |  | "R01"+18,7*0,65 |  | 12.155 | [12 empty] | VV | 2 | 2 | True | 1 | ROZPOCET
246 | M | 60621148 | překližka vodovzdorná hladká/hladká bříza tl 18mm | m2 | 13.371 |  | 0 | CS ÚRS 2021 01 |  | základní |  | 0 | 0.0131 | 0.17516 | 0 | 0 | 32 | M | 2 |  |  |  | ROZPOCET |  |  |  | 0 | 0 | 0 | 0 | 0 | 1 | 0 | 16 | -266976639
| VV |  | 12,155*1,1 'Přepočtené koeficientem množství |  | 13.371 | [12 empty] | VV | 2 | 2 | False | 1 | ROZPOCET
247 | K | 76234102 | Montáž bednění střech - atiky - na ocel podkonstrukci | m2 | 66.04 |  | 0 |  |  | základní |  | 0 | 0 | 0 | 0 | 0 | 16 | K | 2 |  |  |  | ROZPOCET |  |  |  | 0 | 0 | 0 | 0 | 0 | 1 | 0 | 16 | -33981154
| VV |  | "R05"+(15,0+18,0+1,5)*1,2 |  | 41.4 | [12 empty] | VV | 2 | 2 | True | 0 | ROZPOCET
| VV |  | "R02"+14,7*0,7 |  | 10.29 | [12 empty] | VV | 2 | 2 | True | 0 | ROZPOCET
| VV |  | "R04"+20,5*0,7 |  | 14.35 | [12 empty] | VV | 2 | 2 | True | 0 | ROZPOCET
| VV |  | Součet |  | 66.04 | [12 empty] | VV | 2 | 4 | True | 1 | ROZPOCET
248 | M | 6062114 | překližka vodovzdorná hladká/hladká tl 25mm | m2 | 72.644 |  | 0 |  |  | základní |  | 0 | 0.0149 | 1.0824 | 0 | 0 | 32 | M | 2 |  |  |  | ROZPOCET |  |  |  | 0 | 0 | 0 | 0 | 0 | 1 | 0 | 16 | -539699917
| VV |  | 66,04*1,1 'Přepočtené koeficientem množství |  | 72.644 | [12 empty] | VV | 2 | 2 | False | 1 | ROZPOCET
249 | K | 76234103 | Opláštění ocel podkonstrukce - A.Z/40 | m2 | 36.25 |  | 0 |  |  | základní |  | 0 | 0 | 0 | 0 | 0 | 16 | K | 2 |  |  |  | ROZPOCET |  |  |  | 0 | 0 | 0 | 0 | 0 | 1 | 0 | 16 | 108921002
| VV |  | +2,5*14,5 |  | 36.25 | [12 empty] | VV | 2 | 2 | True | 1 | ROZPOCET
250 | M | 60621147 | překližka vodovzdorná hladká/hladká bříza tl 15mm | m2 | 39.875 |  | 0 | CS ÚRS 2021 01 |  | základní |  | 0 | 0.0109 | 0.43464 | 0 | 0 | 32 | M | 2 |  |  |  | ROZPOCET |  |  |  | 0 | 0 | 0 | 0 | 0 | 1 | 0 | 16 | 576075264
| VV |  | 36,25*1,1 'Přepočtené koeficientem množství |  | 39.875 | [12 empty] | VV | 2 | 2 | False | 1 | ROZPOCET
251 | K | 762341310 | Bednění a laťování montáž bednění střech obloukových sklonu do 60° s vyřezáním otvorů, nároží, úžlabí, nadstřešních konstrukcí z prken hrubých na sraz tl. do 32 mm | m2 | 15.51 |  | 0 | CS ÚRS 2021 01 |  | základní |  | 0 | 0 | 0 | 0 | 0 | 16 | K | 2 |  |  |  | ROZPOCET |  |  |  | 0 | 0 | 0 | 0 | 0 | 1 | 0 | 16 | 849036674
252 | M | 6051511 | řezivo jehličnaté prkno 20-30mm | m3 | 0.427 |  | 0 |  |  | základní |  | 0 | 0.55 | 0.23485 | 0 | 0 | 32 | M | 2 |  |  |  | ROZPOCET |  |  |  | 0 | 0 | 0 | 0 | 0 | 1 | 0 | 16 | 1259435072
| VV |  | 15,51*0,025*1,1 |  | 0.427 | [12 empty] | VV | 2 | 2 | True | 1 | ROZPOCET
253 | K | 762342441 | Bednění a laťování montáž lišt trojúhelníkových nebo kontralatí | m | 33 |  | 0 | CS ÚRS 2021 01 |  | základní |  | 0 | 0 | 0 | 0 | 0 | 16 | K | 2 |  |  |  | ROZPOCET |  |  |  | 0 | 0 | 0 | 0 | 0 | 1 | 0 | 16 | 2016310344
| VV |  | "R07"+3,3*10 |  | 33 | [12 empty] | VV | 2 | 2 | True | 1 | ROZPOCET
254 | M | 60514114 | řezivo jehličnaté lať impregnovaná dl 4 m | m3 | 0.087 |  | 0 | CS ÚRS 2021 01 |  | základní |  | 0 | 0.55 | 0.04785 | 0 | 0 | 32 | M | 2 |  |  |  | ROZPOCET |  |  |  | 0 | 0 | 0 | 0 | 0 | 1 | 0 | 16 | 1162794333
| VV |  | +33,0*0,04*0,06*1,1 |  | 0.087 | [12 empty] | VV | 2 | 2 | True | 1 | ROZPOCET
255 | K | 762395000 | Spojovací prostředky krovů, bednění a laťování, nadstřešních konstrukcí svory, prkna, hřebíky, pásová ocel, vruty | m3 | 0.514 |  | 0 | CS ÚRS 2021 01 |  | základní |  | 0 | 0.02337 | 0.012012 | 0 | 0 | 16 | K | 2 |  |  |  | ROZPOCET |  |  |  | 0 | 0 | 0 | 0 | 0 | 1 | 0 | 16 | -1419884423
| VV |  | +0,427+0,087 |  | 0.514 | [12 empty] | VV | 2 | 2 | True | 1 | ROZPOCET
256 | K | 998762203 | Přesun hmot pro konstrukce tesařské stanovený procentní sazbou (%) z ceny vodorovná dopravní vzdálenost do 50 m v objektech výšky přes 12 do 24 m | % |  |  | 0 | CS ÚRS 2021 01 |  | základní |  | 0 | 0 | 0 | 0 | 0 | 16 | K | 2 |  |  |  | ROZPOCET |  |  |  | 0 | 0 | 0 | 0 | 0 | 1 | 0 | 16 | -622154895
| D | 763 | Konstrukce suché výstavby |  |  |  | 0 |  |  |  |  | 0 |  | 22.3746 |  | 1.1 | 2 | D | 1 |  |  |  | ROZPOCET | [9 empty] | 0
257 | K | 763111411 | Příčka ze sádrokartonových desek s nosnou konstrukcí z jednoduchých ocelových profilů UW, CW dvojitě opláštěná deskami standardními A tl. 2 x 12,5 mm s izolací, EI 60, příčka tl. 100 mm, profil 50, Rw do 51 dB | m2 | 7.056 |  | 0 | CS ÚRS 2021 01 |  | základní |  | 0 | 0.04428 | 0.31244 | 0 | 0 | 16 | K | 2 |  |  |  | ROZPOCET |  |  |  | 0 | 0 | 0 | 0 | 0 | 1 | 0 | 16 | 338858453
| VV |  | "viz OPL_DPS_AST - 099-100" | [14 empty] | VV | 2 | 1 | True | 0 | ROZPOCET
| VV |  | "1PP" | [14 empty] | VV | 2 | 1 | True | 0 | ROZPOCET
| VV |  | +2,82*(2,3)-1,0*2,0 |  | 4.486 | [12 empty] | VV | 2 | 2 | True | 0 | ROZPOCET
| VV |  | "1NP" | [14 empty] | VV | 2 | 1 | True | 0 | ROZPOCET
| VV |  | +2,5*(1,7)-0,8*2,1 |  | 2.57 | [12 empty] | VV | 2 | 2 | True | 0 | ROZPOCET
| VV |  | Součet |  | 7.056 | [12 empty] | VV | 2 | 4 | True | 1 | ROZPOCET
258 | K | 763111417 | Příčka ze sádrokartonových desek s nosnou konstrukcí z jednoduchých ocelových profilů UW, CW dvojitě opláštěná deskami standardními A tl. 2 x 12,5 mm s izolací, EI 60, příčka tl. 150 mm, profil 100, Rw do 56 dB | m2 | 169.33 |  | 0 | CS ÚRS 2021 01 |  | základní |  | 0 | 0.0457 | 7.7384 | 0 | 0 | 16 | K | 2 |  |  |  | ROZPOCET |  |  |  | 0 | 0 | 0 | 0 | 0 | 1 | 0 | 16 | -1729504615
| VV |  | "viz OPL_DPS_AST - 102-104" | [14 empty] | VV | 2 | 1 | True | 0 | ROZPOCET
| VV |  | "2NP" | [14 empty] | VV | 2 | 1 | True | 0 | ROZPOCET
| VV |  | +3,4*(10,0+2*4,8)-0,8*2,1*4-0,9*2,1-0,95*2,1*2 |  | 54.04 | [12 empty] | VV | 2 | 2 | True | 0 | ROZPOCET
| VV |  | "3NP" | [14 empty] | VV | 2 | 1 | True | 0 | ROZPOCET
| VV |  | +3,5*(10,0+2*5,1+2*0,7)-0,8*2,1*3 |  | 70.56 | [12 empty] | VV | 2 | 2 | True | 0 | ROZPOCET
| VV |  | "4NP" | [14 empty] | VV | 2 | 1 | True | 0 | ROZPOCET
| VV |  | +3,0*(10,0+5,3+0,8)-0,8*2,1-0,9*2,1 |  | 44.73 | [12 empty] | VV | 2 | 2 | True | 0 | ROZPOCET
| VV |  | Součet |  | 169.33 | [12 empty] | VV | 2 | 4 | True | 1 | ROZPOCET
259 | K | 763121401 | SDK stěna předsazená tl 200 mm profil CW+UW desky 2xA 12,5 bez izolace | m2 | 12.47 |  | 0 |  |  | základní |  | 0 | 0.02556 | 0.31873 | 0 | 0 | 16 | K | 2 |  |  |  | ROZPOCET |  |  |  | 0 | 0 | 0 | 0 | 0 | 1 | 0 | 16 | -232018966
| VV |  | "viz OPL_DPS_AST - 100-101" | [14 empty] | VV | 2 | 1 | True | 0 | ROZPOCET
| VV |  | "1NP" | [14 empty] | VV | 2 | 1 | True | 0 | ROZPOCET
| VV |  | +2,5*2,3 |  | 5.75 | [12 empty] | VV | 2 | 2 | True | 0 | ROZPOCET
| VV |  | "MEZZ" | [14 empty] | VV | 2 | 1 | True | 0 | ROZPOCET
| VV |  | +2,4*(2,8) |  | 6.72 | [12 empty] | VV | 2 | 2 | True | 0 | ROZPOCET
| VV |  | Součet |  | 12.47 | [12 empty] | VV | 2 | 4 | True | 1 | ROZPOCET
260 | K | 763121402 | SDK stěna předsazená tl 300 mm profil CW+UW desky 2xA 12,5 bez izolace | m2 | 2.615 |  | 0 |  |  | základní |  | 0 | 0.02556 | 0.066839 | 0 | 0 | 16 | K | 2 |  |  |  | ROZPOCET |  |  |  | 0 | 0 | 0 | 0 | 0 | 1 | 0 | 16 | 2106129185
| VV |  | "viz OPL_DPS_AST - 098" | [14 empty] | VV | 2 | 1 | True | 0 | ROZPOCET
| VV |  | "2PP" | [14 empty] | VV | 2 | 1 | True | 0 | ROZPOCET
| VV |  | +2,615*1,0 |  | 2.615 | [12 empty] | VV | 2 | 2 | True | 1 | ROZPOCET
261 | K | 763131411 | Podhled ze sádrokartonových desek dvouvrstvá zavěšená spodní konstrukce z ocelových profilů CD, UD jednoduše opláštěná deskou standardní A, tl. 12,5 mm, bez izolace | m2 | 282.84 |  | 0 | CS ÚRS 2021 01 |  | základní |  | 0 | 0.0122 | 3.4506 | 0 | 0 | 16 | K | 2 |  |  |  | ROZPOCET |  |  |  | 0 | 0 | 0 | 0 | 0 | 1 | 0 | 16 | -705425288
| VV |  | "viz OPL_DPS_AST - 099-105" | [14 empty] | VV | 2 | 1 | True | 0 | ROZPOCET
| VV |  | "1PP"+24,5+16,7 |  | 41.2 | [12 empty] | VV | 2 | 2 | True | 0 | ROZPOCET
| VV |  | "MEZZ"+67,0-36,9 |  | 30.1 | [12 empty] | VV | 2 | 2 | True | 0 | ROZPOCET
| VV |  | "2NP"+63,9 |  | 63.9 | [12 empty] | VV | 2 | 2 | True | 0 | ROZPOCET
| VV |  | "3NP"+64,0 |  | 64 | [12 empty] | VV | 2 | 2 | True | 0 | ROZPOCET
| VV |  | "4NP"+64,4 |  | 64.4 | [12 empty] | VV | 2 | 2 | True | 0 | ROZPOCET
| VV |  | "5NP"+2,6*(1,2+1,5+4,7) |  | 19.24 | [12 empty] | VV | 2 | 2 | True | 0 | ROZPOCET
| VV |  | Součet |  | 282.84 | [12 empty] | VV | 2 | 4 | True | 1 | ROZPOCET
262 | K | 76313142 | SDK podhled akustický dvouvrstvá spodní kce profil CD+UD | m2 | 238.8 |  | 0 |  |  | základní |  | 0 | 0.0122 | 2.9134 | 0 | 0 | 16 | K | 2 |  |  |  | ROZPOCET |  |  |  | 0 | 0 | 0 | 0 | 0 | 1 | 0 | 16 | -415830106
| VV |  | "MEZZ"+36,9 |  | 36.9 | [12 empty] | VV | 2 | 2 | True | 0 | ROZPOCET
| VV |  | "2NP"+17,9+14,8+9,4+11,9+4*3,4 |  | 67.6 | [12 empty] | VV | 2 | 2 | True | 0 | ROZPOCET
| VV |  | "3NP"+15,1+17,1+16,7+17,9 |  | 66.8 | [12 empty] | VV | 2 | 2 | True | 0 | ROZPOCET
| VV |  | "4NP"+21,2+31,0+15,3 |  | 67.5 | [12 empty] | VV | 2 | 2 | True | 0 | ROZPOCET
| VV |  | Součet |  | 238.8 | [12 empty] | VV | 2 | 4 | True | 1 | ROZPOCET
263 | K | 76313152 | SDK podhled - příplatek na oblouk | m2 | 12.22 |  | 0 |  |  | základní |  | 0 | 0.01217 | 0.14872 | 0 | 0 | 16 | K | 2 |  |  |  | ROZPOCET |  |  |  | 0 | 0 | 0 | 0 | 0 | 1 | 0 | 16 | -760028370
| VV |  | "5NP"+2,6*4,7 |  | 12.22 | [12 empty] | VV | 2 | 2 | True | 1 | ROZPOCET
264 | K | 763131914 | Zhotovení otvorů v podhledech a podkrovích ze sádrokartonových desek pro prostupy (voda, elektro, topení, VZT), osvětlení, sprinklery, revizní klapky a dvířka včetně vyztužení profily, velikost přes 0,50 do 1,00 m2 | kus | 50 |  | 0 | CS ÚRS 2021 01 |  | základní |  | 0 | 0.00212 | 0.106 | 0.022 | 1.1 | 16 | K | 2 |  |  |  | ROZPOCET |  |  |  | 0 | 0 | 0 | 0 | 0 | 1 | 0 | 16 | 861047769
| P |  | Poznámka k položce: - vyřezání otvorů pro svítidla, mřížky, apod | [14 empty] | P | 2
265 | K | 763181311 | Výplně otvorů konstrukcí ze sádrokartonových desek montáž zárubně kovové s konstrukcí jednokřídlové | kus | 12 |  | 0 | CS ÚRS 2021 01 |  | základní |  | 0 | 0.00022 | 0.00264 | 0 | 0 | 16 | K | 2 |  |  |  | ROZPOCET |  |  |  | 0 | 0 | 0 | 0 | 0 | 1 | 0 | 16 | 349378426
| VV |  | "VIZ - OPL_DPS_AST - 401"+12 |  | 12 | [12 empty] | VV | 2 | 2 | True | 1 | ROZPOCET
266 | M | 5533101 | zárubeň ocelová falcová pro SDK - 800/2100 mm - š 150 mm - povrch úprava - žárové zinkování a bezbarvý matný nátěr | kus | 8 |  | 0 |  |  | základní |  | 0 | 0.0246 | 0.1968 | 0 | 0 | 32 | M | 2 |  |  |  | ROZPOCET |  |  |  | 0 | 0 | 0 | 0 | 0 | 1 | 0 | 16 | -1732523274
267 | M | 55331011 | zárubeň ocelová falcová pro SDK - 800/2100 mm - š 100 mm - povrch úprava - žárové zinkování a bezbarvý matný nátěr | kus | 1 |  | 0 |  |  | základní |  | 0 | 0.0246 | 0.0246 | 0 | 0 | 32 | M | 2 |  |  |  | ROZPOCET |  |  |  | 0 | 0 | 0 | 0 | 0 | 1 | 0 | 16 | -1017192270
268 | M | 5533102 | zárubeň ocelová falcová pro SDK - 900/2100 mm - š 150 mm - povrch úprava - žárové zinkování a bezbarvý matný nátěr | kus | 2 |  | 0 |  |  | základní |  | 0 | 0.0246 | 0.0492 | 0 | 0 | 32 | M | 2 |  |  |  | ROZPOCET |  |  |  | 0 | 0 | 0 | 0 | 0 | 1 | 0 | 16 | -417102719
269 | M | 55330011 | DN/02 - zárubeň ocelová bezfalcová - 1000/1970 mm - š 100 mm - povrch úprava - žárové zinkování a bezbarvý matný nátěr | kus | 1 |  | 0 |  |  | základní |  | 0 | 0.0246 | 0.0246 | 0 | 0 | 32 | M | 2 |  |  |  | ROZPOCET |  |  |  | 0 | 0 | 0 | 0 | 0 | 1 | 0 | 16 | 250579904
270 | K | 763183112 | Výplně otvorů konstrukcí ze sádrokartonových desek montáž stavebního pouzdra posuvných dveří do sádrokartonové příčky s jednou kapsou pro jedno dveřní křídlo, průchozí šířky přes 800 do 1200 mm | kus | 2 |  | 0 | CS ÚRS 2021 01 |  | základní |  | 0 | 0 | 0 | 0 | 0 | 16 | K | 2 |  |  |  | ROZPOCET |  |  |  | 0 | 0 | 0 | 0 | 0 | 1 | 0 | 16 | -1362466892
| VV |  | "VIZ - OPL_DPS_AST - 401"+2 |  | 2 | [12 empty] | VV | 2 | 2 | True | 1 | ROZPOCET
271 | M | 55331624 | pouzdro stavební posuvných dveří jednopouzdrové 1000mm atypický rozměr | kus | 2 |  | 0 | CS ÚRS 2021 01 |  | základní |  | 0 | 0.055 | 0.11 | 0 | 0 | 8 | M | 2 |  |  |  | ROZPOCET |  |  |  | 0 | 0 | 0 | 0 | 0 | 1 | 0 | 4 | 593987884
272 | K | 763251211 | Podlaha ze sádrovláknitých desek na pero a drážku podlahové desky tl. 2 x 12,5 mm podlaha tl. 25 mm bez podsypu | m2 | 211.3 |  | 0 | CS ÚRS 2021 01 |  | základní |  | 0 | 0.03271 | 6.9116 | 0 | 0 | 16 | K | 2 |  |  |  | ROZPOCET |  |  |  | 0 | 0 | 0 | 0 | 0 | 1 | 0 | 16 | -932554867
| P |  | Poznámka k položce: pero + drážka, přebroušené | [14 empty] | P | 2
| VV |  | A_P13_lino+A_P14_lino |  | 211.3 | [12 empty] | VV | 2 | 2 | True | 1 | ROZPOCET
273 | K | 998763403 | Přesun hmot pro konstrukce montované z desek stanovený procentní sazbou (%) z ceny vodorovná dopravní vzdálenost do 50 m v objektech výšky přes 12 do 24 m | % |  |  | 0 | CS ÚRS 2021 01 |  | základní |  | 0 | 0 | 0 | 0 | 0 | 16 | K | 2 |  |  |  | ROZPOCET |  |  |  | 0 | 0 | 0 | 0 | 0 | 1 | 0 | 16 | 1385707097
| D | 764 | Konstrukce klempířské |  |  |  | 0 |  |  |  |  | 0 |  | 0 |  | 0 | 2 | D | 1 |  |  |  | ROZPOCET | [9 empty] | 0
274 | K | 764001 | Krytina oblouk - TiZn pre-patina, odstín antracit, falcovaný plech tl. 0,7 mm - D+M vč všech systémových detailů a povrchové úpravy | m2 | 15.51 |  | 0 |  |  | základní |  | 0 | 0 | 0 | 0 | 0 | 16 | K | 2 |  |  |  | ROZPOCET |  |  |  | 0 | 0 | 0 | 0 | 0 | 1 | 0 | 16 | -1644809879
| VV |  | "R07"+3,3*4,7 |  | 15.51 | [12 empty] | VV | 2 | 2 | True | 1 | ROZPOCET
275 | K | 7641001 | A.K/01 - oplechování parapetu - žárově zinkovaný plech tl. 0,6mm - rš 160-320 mm, dl cca 5000 mm - D+M vč všech systémových detailů a povrchové úpravy - podrobný popis - TABULKA KLEMPÍŘSKÝCH VÝROBKŮ | kus | 4 |  | 0 |  |  | základní |  | 0 | 0 | 0 | 0 | 0 | 16 | K | 2 |  |  |  | ROZPOCET |  |  |  | 0 | 0 | 0 | 0 | 0 | 1 | 0 | 16 | 528213955
276 | K | 7641002 | A.K/02 - okenní parapet - žárově zinkovaný plech tl. 0,6mm - rš 240 mm - D+M vč všech systémových detailů a povrchové úpravy - podrobný popis - TABULKA KLEMPÍŘSKÝCH VÝROBKŮ | m | 1.1 |  | 0 |  |  | základní |  | 0 | 0 | 0 | 0 | 0 | 16 | K | 2 |  |  |  | ROZPOCET |  |  |  | 0 | 0 | 0 | 0 | 0 | 1 | 0 | 16 | -1994773121
277 | K | 7641003 | A.K/03 - okenní parapet - žárově zinkovaný plech tl. 0,6mm - rš 280 mm - D+M vč všech systémových detailů a povrchové úpravy - podrobný popis - TABULKA KLEMPÍŘSKÝCH VÝROBKŮ | m | 20.9 |  | 0 |  |  | základní |  | 0 | 0 | 0 | 0 | 0 | 16 | K | 2 |  |  |  | ROZPOCET |  |  |  | 0 | 0 | 0 | 0 | 0 | 1 | 0 | 16 | 960862014
278 | K | 7641004 | A.K/04 - parapet dveřní sestavy - žárově zinkovaný plech tl. 0,6mm - rš 330 mm - D+M vč všech systémových detailů a povrchové úpravy - podrobný popis - TABULKA KLEMPÍŘSKÝCH VÝROBKŮ | m | 1.6 |  | 0 |  |  | základní |  | 0 | 0 | 0 | 0 | 0 | 16 | K | 2 |  |  |  | ROZPOCET |  |  |  | 0 | 0 | 0 | 0 | 0 | 1 | 0 | 16 | -660796460
279 | K | 7641005 | A.K/05 - krycí plech - ukončení hydroizolace - žárově zinkovaný plech tl. 0,6mm - rš 170 mm - D+M vč všech systémových detailů a povrchové úpravy - podrobný popis - TABULKA KLEMPÍŘSKÝCH VÝROBKŮ | m | 31.7 |  | 0 |  |  | základní |  | 0 | 0 | 0 | 0 | 0 | 16 | K | 2 |  |  |  | ROZPOCET |  |  |  | 0 | 0 | 0 | 0 | 0 | 1 | 0 | 16 | 672631096
280 | K | 7641006 | A.K/06 - dešťový svod - atrium - kruhový DN 150 - žárově zinkovaný plech tl. 0,6mm - rš 480 mm - D+M vč všech systémových detailů a povrchové úpravy - podrobný popis - TABULKA KLEMPÍŘSKÝCH VÝROBKŮ | m | 1.4 |  | 0 |  |  | základní |  | 0 | 0 | 0 | 0 | 0 | 16 | K | 2 |  |  |  | ROZPOCET |  |  |  | 0 | 0 | 0 | 0 | 0 | 1 | 0 | 16 | -1046670392
281 | K | 7641007 | A.K/07 - oplechování atiky - střecha - žárově zinkovaný plech tl. 0,6mm - rš 420 mm - D+M vč všech systémových detailů a povrchové úpravy - podrobný popis - TABULKA KLEMPÍŘSKÝCH VÝROBKŮ | m | 15 |  | 0 |  |  | základní |  | 0 | 0 | 0 | 0 | 0 | 16 | K | 2 |  |  |  | ROZPOCET |  |  |  | 0 | 0 | 0 | 0 | 0 | 1 | 0 | 16 | -412770702
282 | K | 7641008 | A.K/08 - oplechování atiky - střecha, napojení na sousední objekt - žárově zinkovaný plech tl. 0,6mm - rš 530 mm - D+M vč všech systémových detailů a povrchové úpravy - podrobný popis - TABULKA KLEMPÍŘSKÝCH VÝROBKŮ | m | 1.7 |  | 0 |  |  | základní |  | 0 | 0 | 0 | 0 | 0 | 16 | K | 2 |  |  |  | ROZPOCET |  |  |  | 0 | 0 | 0 | 0 | 0 | 1 | 0 | 16 | 2131424235
283 | K | 7641009 | A.K/09 - oplechování atiky - střecha - žárově zinkovaný plech tl. 0,6mm - rš 380 mm - D+M vč všech systémových detailů a povrchové úpravy - podrobný popis - TABULKA KLEMPÍŘSKÝCH VÝROBKŮ | m | 3.3 |  | 0 |  |  | základní |  | 0 | 0 | 0 | 0 | 0 | 16 | K | 2 |  |  |  | ROZPOCET |  |  |  | 0 | 0 | 0 | 0 | 0 | 1 | 0 | 16 | 2056741438
284 | K | 7641010 | A.K/10 - oplechování atiky - sousední objekt - žárově zinkovaný plech tl. 0,6mm - rš 730+170 mm - D+M vč všech systémových detailů a povrchové úpravy - podrobný popis - TABULKA KLEMPÍŘSKÝCH VÝROBKŮ | m | 14.5 |  | 0 |  |  | základní |  | 0 | 0 | 0 | 0 | 0 | 16 | K | 2 |  |  |  | ROZPOCET |  |  |  | 0 | 0 | 0 | 0 | 0 | 1 | 0 | 16 | 948323944
285 | K | 7641011 | A.K/11 - oplechování atiky - terasa - žárově zinkovaný plech tl. 0,6mm - rš 900 mm - D+M vč všech systémových detailů a povrchové úpravy - podrobný popis - TABULKA KLEMPÍŘSKÝCH VÝROBKŮ | m | 18.8 |  | 0 |  |  | základní |  | 0 | 0 | 0 | 0 | 0 | 16 | K | 2 |  |  |  | ROZPOCET |  |  |  | 0 | 0 | 0 | 0 | 0 | 1 | 0 | 16 | 1453828834
286 | K | 998764203 | Přesun hmot pro konstrukce klempířské stanovený procentní sazbou (%) z ceny vodorovná dopravní vzdálenost do 50 m v objektech výšky přes 12 do 24 m | % |  |  | 0 | CS ÚRS 2021 01 |  | základní |  | 0 | 0 | 0 | 0 | 0 | 16 | K | 2 |  |  |  | ROZPOCET |  |  |  | 0 | 0 | 0 | 0 | 0 | 1 | 0 | 16 | 458511537
| D | 766 | Konstrukce truhlářské |  |  |  | 0 |  |  |  |  | 0 |  | 0.032 |  | 0 | 2 | D | 1 |  |  |  | ROZPOCET | [9 empty] | 0
287 | K | 7663001 | A.OR/01 - okenní sestava - 2465/1530 mm - celková repase - podrobný popis - TABULKA OKEN - REPASE | kus | 3 |  | 0 |  |  | základní |  | 0 | 0 | 0 | 0 | 0 | 16 | K | 2 |  |  |  | ROZPOCET |  |  |  | 0 | 0 | 0 | 0 | 0 | 1 | 0 | 16 | 2064866656
288 | K | 76630021 | A.OR/02a - okenní sestava - 2240/1690 mm - celková repase - podrobný popis - TABULKA OKEN - REPASE | kus | 3 |  | 0 |  |  | základní |  | 0 | 0 | 0 | 0 | 0 | 16 | K | 2 |  |  |  | ROZPOCET |  |  |  | 0 | 0 | 0 | 0 | 0 | 1 | 0 | 16 | 1888425778
289 | K | 76630022 | A.OR/02b - okenní sestava - 2240/1690 mm - celková repase - podrobný popis - TABULKA OKEN - REPASE | kus | 3 |  | 0 |  |  | základní |  | 0 | 0 | 0 | 0 | 0 | 16 | K | 2 |  |  |  | ROZPOCET |  |  |  | 0 | 0 | 0 | 0 | 0 | 1 | 0 | 16 | 440340097
290 | K | 7663003 | A.OR/03 - okenní sestava - 720/1690 mm - celková repase - podrobný popis - TABULKA OKEN - REPASE | kus | 3 |  | 0 |  |  | základní |  | 0 | 0 | 0 | 0 | 0 | 16 | K | 2 |  |  |  | ROZPOCET |  |  |  | 0 | 0 | 0 | 0 | 0 | 1 | 0 | 16 | -2107085738
291 | K | 7663004 | A.OR/04 - okenní sestava - 740/1690 mm - celková repase - podrobný popis - TABULKA OKEN - REPASE | kus | 3 |  | 0 |  |  | základní |  | 0 | 0 | 0 | 0 | 0 | 16 | K | 2 |  |  |  | ROZPOCET |  |  |  | 0 | 0 | 0 | 0 | 0 | 1 | 0 | 16 | -1780623525
292 | K | 7663005 | A.OR/05 - okno - 740/1190 mm - celková repase - podrobný popis - TABULKA OKEN - REPASE | kus | 1 |  | 0 |  |  | základní |  | 0 | 0 | 0 | 0 | 0 | 16 | K | 2 |  |  |  | ROZPOCET |  |  |  | 0 | 0 | 0 | 0 | 0 | 1 | 0 | 16 | -339763980
293 | K | 7663006 | A.OR/06 - okenní sestava - schodiště - 1750/2370 mm - celková repase - podrobný popis - TABULKA OKEN - REPASE | kus | 2 |  | 0 |  |  | základní |  | 0 | 0 | 0 | 0 | 0 | 16 | K | 2 |  |  |  | ROZPOCET |  |  |  | 0 | 0 | 0 | 0 | 0 | 1 | 0 | 16 | -1063697051
294 | K | 7663007 | A.OR/07 - okenní sestava - schodiště - 1750/800 mm - celková repase - podrobný popis - TABULKA OKEN - REPASE | kus | 2 |  | 0 |  |  | základní |  | 0 | 0 | 0 | 0 | 0 | 16 | K | 2 |  |  |  | ROZPOCET |  |  |  | 0 | 0 | 0 | 0 | 0 | 1 | 0 | 16 | -1628673229
295 | K | 7663008 | A.OR/08 - vstupní dveře na terasu - 1400/2070 mm - celková repase - podrobný popis - TABULKA OKEN - REPASE | kus | 1 |  | 0 |  |  | základní |  | 0 | 0 | 0 | 0 | 0 | 16 | K | 2 |  |  |  | ROZPOCET |  |  |  | 0 | 0 | 0 | 0 | 0 | 1 | 0 | 16 | -585727257
296 | K | 7664001 | A.H/01 - interiérové okno - 900/1650 mm - D+M vč všech systémových detailů a povrchové úpravy - podrobný popis - TABULKA PROSKLENÝCH STĚN | kus | 1 |  | 0 |  |  | základní |  | 0 | 0 | 0 | 0 | 0 | 16 | K | 2 |  |  |  | ROZPOCET |  |  |  | 0 | 0 | 0 | 0 | 0 | 1 | 0 | 16 | -1432247274
297 | K | 7664002 | A.H/02 - interiérové okno - 1300/1650 mm - D+M vč všech systémových detailů a povrchové úpravy - podrobný popis - TABULKA PROSKLENÝCH STĚN | kus | 1 |  | 0 |  |  | základní |  | 0 | 0 | 0 | 0 | 0 | 16 | K | 2 |  |  |  | ROZPOCET |  |  |  | 0 | 0 | 0 | 0 | 0 | 1 | 0 | 16 | 1405407553
298 | K | 7664003 | A.H/03 - interiérové okno - 1550/1650 mm - D+M vč všech systémových detailů a povrchové úpravy - podrobný popis - TABULKA PROSKLENÝCH STĚN | kus | 1 |  | 0 |  |  | základní |  | 0 | 0 | 0 | 0 | 0 | 16 | K | 2 |  |  |  | ROZPOCET |  |  |  | 0 | 0 | 0 | 0 | 0 | 1 | 0 | 16 | -1306367019
299 | K | 7665003 | DN/03 - vnitřní dřevěné posuvné jednokřídlé dveře do ocelového stavebního pouzdra, plné, hladké - 950/2100 mm - D+M vč všech systémových detailů, kování a povrchové úpravy - podrobný popis - TABULKY DVEŘÍ - DVEŘE NOVÉ | kus | 2 |  | 0 |  |  | základní |  | 0 | 0 | 0 | 0 | 0 | 16 | K | 2 |  |  |  | ROZPOCET |  |  |  | 0 | 0 | 0 | 0 | 0 | 1 | 0 | 16 | -1896355935
300 | K | 76651001 | DK/01 - vnitřní dveře jednokřídlé otočné dřevěné, falcové, horizontálně dělené, prosklené - 800/2080 mm - D+M vč všech systémových detailů, kování a povrchové úpravy - podrobný popis - TABULKY DVEŘÍ - DVEŘE NOVÉ - REPLIKY | kus | 7 |  | 0 |  |  | základní |  | 0 | 0 | 0 | 0 | 0 | 16 | K | 2 |  |  |  | ROZPOCET |  |  |  | 0 | 0 | 0 | 0 | 0 | 1 | 0 | 16 | -1677660441
301 | K | 76651002 | DK/02 - vnitřní dveře jednokřídlé otočné dřevěné, falcové, horizontálně dělené, prosklené - 800/2080 mm - D+M vč všech systémových detailů, kování a povrchové úpravy - podrobný popis - TABULKY DVEŘÍ - DVEŘE NOVÉ - REPLIKY | kus | 1 |  | 0 |  |  | základní |  | 0 | 0 | 0 | 0 | 0 | 16 | K | 2 |  |  |  | ROZPOCET |  |  |  | 0 | 0 | 0 | 0 | 0 | 1 | 0 | 16 | -411027606
302 | K | 76651003 | DK/03 - vnitřní dveře jednokřídlé otočné dřevěné, falcové, horizontálně dělené, prosklené - 900/2080 mm - D+M vč všech systémových detailů, kování a povrchové úpravy - podrobný popis - TABULKY DVEŘÍ - DVEŘE NOVÉ - REPLIKY | kus | 1 |  | 0 |  |  | základní |  | 0 | 0 | 0 | 0 | 0 | 16 | K | 2 |  |  |  | ROZPOCET |  |  |  | 0 | 0 | 0 | 0 | 0 | 1 | 0 | 16 | 1294179970
303 | K | 76651004 | DK/04 - vnitřní dveře jednokřídlé otočné dřevěné, falcové, horizontálně dělené, prosklené - 900/2080 mm - D+M vč všech systémových detailů, kování a povrchové úpravy - podrobný popis - TABULKY DVEŘÍ - DVEŘE NOVÉ - REPLIKY | kus | 1 |  | 0 |  |  | základní |  | 0 | 0 | 0 | 0 | 0 | 16 | K | 2 |  |  |  | ROZPOCET |  |  |  | 0 | 0 | 0 | 0 | 0 | 1 | 0 | 16 | -807991478
304 | K | 76651005 | DK/05 - vnitřní dveře jednokřídlé otočné dřevěné, falcové, horizontálně dělené, plné, kazetové - 800/2155 mm - D+M vč všech systémových detailů, kování a povrchové úpravy - podrobný popis - TABULKY DVEŘÍ - DVEŘE NOVÉ - REPLIKY | kus | 1 |  | 0 |  |  | základní |  | 0 | 0 | 0 | 0 | 0 | 16 | K | 2 |  |  |  | ROZPOCET |  |  |  | 0 | 0 | 0 | 0 | 0 | 1 | 0 | 16 | -1095535723
305 | K | 76651051 | DK/51 - vnitřní dveře jednokř otočné dřevěné, falcové, horizontálně dělené, prosklené - EI2Sm 30 DP3-C5 - 800/2155 mm - D+M vč všech systémových detailů, kování a povrchové úpravy - podrobný popis - TABULKY DVEŘÍ - DVEŘE NOVÉ - REPLIKY - POŽÁRNÍ | kus | 1 |  | 0 |  |  | základní |  | 0 | 0 | 0 | 0 | 0 | 16 | K | 2 |  |  |  | ROZPOCET |  |  |  | 0 | 0 | 0 | 0 | 0 | 1 | 0 | 16 | 1689426280
306 | K | 76651052 | DK/52 - vnitřní dveře jednokř otočné dřevěné, falcové, horizontálně dělené, prosklené - EI2Sm 30 DP3-C5 - 800/2080 mm - D+M vč všech systémových detailů, kování a povrchové úpravy - podrobný popis - TABULKY DVEŘÍ - DVEŘE NOVÉ - REPLIKY - POŽÁRNÍ | kus | 3 |  | 0 |  |  | základní |  | 0 | 0 | 0 | 0 | 0 | 16 | K | 2 |  |  |  | ROZPOCET |  |  |  | 0 | 0 | 0 | 0 | 0 | 1 | 0 | 16 | 1588115224
307 | K | 76651053 | DK/53 - vnitřní dveře jednokř otočné dřevěné, falcové, horizontálně dělené, prosklené - EWSm 30 DP3-C5 - 850/2080 mm - D+M vč všech systémových detailů, kování a povrchové úpravy - podrobný popis - TABULKY DVEŘÍ - DVEŘE NOVÉ - REPLIKY - POŽÁRNÍ | kus | 1 |  | 0 |  |  | základní |  | 0 | 0 | 0 | 0 | 0 | 16 | K | 2 |  |  |  | ROZPOCET |  |  |  | 0 | 0 | 0 | 0 | 0 | 1 | 0 | 16 | -1177096812
308 | K | 76651054 | DK/54 - vnitřní dveře jednokř otočné dřevěné, falcové, horizontálně dělené, prosklené - EWSm 30 DP3-C5 - 850/2080 mm - D+M vč všech systémových detailů, kování a povrchové úpravy - podrobný popis - TABULKY DVEŘÍ - DVEŘE NOVÉ - REPLIKY - POŽÁRNÍ | kus | 1 |  | 0 |  |  | základní |  | 0 | 0 | 0 | 0 | 0 | 16 | K | 2 |  |  |  | ROZPOCET |  |  |  | 0 | 0 | 0 | 0 | 0 | 1 | 0 | 16 | 592522999
309 | K | 76651055 | DK/55 - vnitřní dveře jednokř otočné dřevěné, falcové, horizontálně dělené, prosklené - EWSm 30 DP3-C - 850/2080 mm - D+M vč všech systémových detailů, kování a povrchové úpravy - podrobný popis - TABULKY DVEŘÍ - DVEŘE NOVÉ - REPLIKY - POŽÁRNÍ | kus | 1 |  | 0 |  |  | základní |  | 0 | 0 | 0 | 0 | 0 | 16 | K | 2 |  |  |  | ROZPOCET |  |  |  | 0 | 0 | 0 | 0 | 0 | 1 | 0 | 16 | -892071226
310 | K | 76651056 | DK/56 - vnitřní dveře jednokř otočné dřevěné, falcové, horizontálně dělené, prosklené - EW 30 DP3-C5 - 900/2155 mm - D+M vč všech systémových detailů, kování a povrchové úpravy - podrobný popis - TABULKY DVEŘÍ - DVEŘE NOVÉ - REPLIKY - POŽÁRNÍ | kus | 1 |  | 0 |  |  | základní |  | 0 | 0 | 0 | 0 | 0 | 16 | K | 2 |  |  |  | ROZPOCET |  |  |  | 0 | 0 | 0 | 0 | 0 | 1 | 0 | 16 | -946012579
311 | K | 766510571 | DK/57 - vnitřní dveře jednokř otočné dřevěné, falcové, horizontálně dělené, prosklené - EWSm 30 DP3-C - 900/2080 mm - D+M vč všech systémových detailů, kování a povrchové úpravy - podrobný popis - TABULKY DVEŘÍ - DVEŘE NOVÉ - REPLIKY - POŽÁRNÍ | kus | 3 |  | 0 |  |  | základní |  | 0 | 0 | 0 | 0 | 0 | 16 | K | 2 |  |  |  | ROZPOCET |  |  |  | 0 | 0 | 0 | 0 | 0 | 1 | 0 | 16 | -947269663
312 | K | 766510572 | DK/57 - vnitřní dveře jednokř otočné dřevěné, falcové, horizontálně dělené, prosklené - EWSm 30 DP3-C - 900/2155 mm - D+M vč všech systémových detailů, kování a povrchové úpravy - podrobný popis - TABULKY DVEŘÍ - DVEŘE NOVÉ - REPLIKY - POŽÁRNÍ | kus | 1 |  | 0 |  |  | základní |  | 0 | 0 | 0 | 0 | 0 | 16 | K | 2 |  |  |  | ROZPOCET |  |  |  | 0 | 0 | 0 | 0 | 0 | 1 | 0 | 16 | 465589489
313 | K | 766510573 | DK/57 - vnitřní dveře jednokř otočné dřevěné, falcové, horizontálně dělené, prosklené - EWSm 30 DP3-C - 900/2180 mm - D+M vč všech systémových detailů, kování a povrchové úpravy - podrobný popis - TABULKY DVEŘÍ - DVEŘE NOVÉ - REPLIKY - POŽÁRNÍ | kus | 1 |  | 0 |  |  | základní |  | 0 | 0 | 0 | 0 | 0 | 16 | K | 2 |  |  |  | ROZPOCET |  |  |  | 0 | 0 | 0 | 0 | 0 | 1 | 0 | 16 | 2021935218
314 | K | 76651058 | DK/58 - vnitřní dveře jednokř otočné dřevěné, falcové, horizontálně dělené, prosklené - EI2Sm 30 DP3-C5 - 800/2080 mm - D+M vč všech systémových detailů, kování a povrchové úpravy - podrobný popis - TABULKY DVEŘÍ - DVEŘE NOVÉ - REPLIKY - POŽÁRNÍ | kus | 1 |  | 0 |  |  | základní |  | 0 | 0 | 0 | 0 | 0 | 16 | K | 2 |  |  |  | ROZPOCET |  |  |  | 0 | 0 | 0 | 0 | 0 | 1 | 0 | 16 | -1961454390
315 | K | 76651059 | DK/59 - vnitř dveře 2kř otočné dřevěné, falcové, horizontálně i vertikálně dělené prosklené - EW 30 DP3-C5 - 1400/2080 mm - D+M vč všech systémových detailů, kování a povrchové úpravy - podrobný popis - TABULKY DVEŘÍ - DVEŘE NOVÉ - REPLIKY - POŽÁRNÍ | kus | 1 |  | 0 |  |  | základní |  | 0 | 0 | 0 | 0 | 0 | 16 | K | 2 |  |  |  | ROZPOCET |  |  |  | 0 | 0 | 0 | 0 | 0 | 1 | 0 | 16 | -2020459848
316 | K | 76651060 | DK/60 - vnitř dveře 2kř otočné dřevěné, falcové, horizontálně i vertikálně dělené prosklené - EI2Sm 30 DP3-C5 - 1450/1970 mm - D+M vč všech systémových detailů, kování a povrchové úpravy - podrobný popis - TABULKY DVEŘÍ - DVEŘE NOVÉ - REPLIKY - POŽÁRNÍ | kus | 1 |  | 0 |  |  | základní |  | 0 | 0 | 0 | 0 | 0 | 16 | K | 2 |  |  |  | ROZPOCET |  |  |  | 0 | 0 | 0 | 0 | 0 | 1 | 0 | 16 | 1575987471
317 | K | 76659001 | Montáž dřevěné zárubně | kus | 2 |  | 0 |  |  | základní |  | 0 | 0 | 0 | 0 | 0 | 16 | K | 2 |  |  |  | ROZPOCET |  |  |  | 0 | 0 | 0 | 0 | 0 | 1 | 0 | 16 | -1740087530
| VV |  | "VIZ - OPL_DPS_AST - 401"+2 |  | 2 | [12 empty] | VV | 2 | 2 | True | 1 | ROZPOCET
318 | M | 6118001 | zárubeň dřevěná rámová, falcová - 1400/2080 mm - PO dle dveří - povrch úprava dle dveří | kus | 1 |  | 0 |  |  | základní |  | 0 | 0.016 | 0.016 | 0 | 0 | 32 | M | 2 |  |  |  | ROZPOCET |  |  |  | 0 | 0 | 0 | 0 | 0 | 1 | 0 | 16 | -1073258383
319 | M | 6118002 | zárubeň dřevěná rámová, falcová - 1450/1970 mm - PO dle dveří - povrch úprava dle dveří | kus | 1 |  | 0 |  |  | základní |  | 0 | 0.016 | 0.016 | 0 | 0 | 32 | M | 2 |  |  |  | ROZPOCET |  |  |  | 0 | 0 | 0 | 0 | 0 | 1 | 0 | 16 | 2052699608
320 | K | 7666001 | A.T/01 - vnitřní parapet - replika - cca 2450/320 mm - D+M vč všech systémových detailů a povrchové úpravy - podrobný popis - TABULKA TRUHLÁŘSKÝCH VÝROBKŮ | kus | 2 |  | 0 |  |  | základní |  | 0 | 0 | 0 | 0 | 0 | 16 | K | 2 |  |  |  | ROZPOCET |  |  |  | 0 | 0 | 0 | 0 | 0 | 1 | 0 | 16 | -1495977545
321 | K | 76660021 | A.T/02a - vnitřní parapet - replika - cca 2500/370 mm - D+M vč všech systémových detailů a povrchové úpravy - podrobný popis - TABULKA TRUHLÁŘSKÝCH VÝROBKŮ | kus | 3 |  | 0 |  |  | základní |  | 0 | 0 | 0 | 0 | 0 | 16 | K | 2 |  |  |  | ROZPOCET |  |  |  | 0 | 0 | 0 | 0 | 0 | 1 | 0 | 16 | -635498857
322 | K | 76660022 | A.T/02b - vnitřní parapet - replika - cca 2580/370 mm - D+M vč všech systémových detailů a povrchové úpravy - podrobný popis - TABULKA TRUHLÁŘSKÝCH VÝROBKŮ | kus | 1 |  | 0 |  |  | základní |  | 0 | 0 | 0 | 0 | 0 | 16 | K | 2 |  |  |  | ROZPOCET |  |  |  | 0 | 0 | 0 | 0 | 0 | 1 | 0 | 16 | 1696869772
323 | K | 7666003 | A.T/03 - vnitřní parapet - replika - cca 730/100 mm - D+M vč všech systémových detailů a povrchové úpravy - podrobný popis - TABULKA TRUHLÁŘSKÝCH VÝROBKŮ | kus | 3 |  | 0 |  |  | základní |  | 0 | 0 | 0 | 0 | 0 | 16 | K | 2 |  |  |  | ROZPOCET |  |  |  | 0 | 0 | 0 | 0 | 0 | 1 | 0 | 16 | -143081724
324 | K | 7666004 | A.T/04 - vnitřní parapet - replika - cca 2310/120 mm - D+M vč všech systémových detailů a povrchové úpravy - podrobný popis - TABULKA TRUHLÁŘSKÝCH VÝROBKŮ | kus | 1 |  | 0 |  |  | základní |  | 0 | 0 | 0 | 0 | 0 | 16 | K | 2 |  |  |  | ROZPOCET |  |  |  | 0 | 0 | 0 | 0 | 0 | 1 | 0 | 16 | 103701694
325 | K | 7666005 | A.T/05 - vnitřní parapet - replika - cca 2310/60-130 mm - D+M vč všech systémových detailů a povrchové úpravy - podrobný popis - TABULKA TRUHLÁŘSKÝCH VÝROBKŮ | kus | 1 |  | 0 |  |  | základní |  | 0 | 0 | 0 | 0 | 0 | 16 | K | 2 |  |  |  | ROZPOCET |  |  |  | 0 | 0 | 0 | 0 | 0 | 1 | 0 | 16 | 746713359
326 | K | 7667001 | Dřevěná terasa 2NP - prkna IPE 145/21 mm - D+M vč roštu, Dista lišty, terče z umělé hmoty, ochranných podložek, ochranné impregnace | m2 | 9.52 |  | 0 |  |  | základní |  | 0 | 0 | 0 | 0 | 0 | 16 | K | 2 |  |  |  | ROZPOCET |  |  |  | 0 | 0 | 0 | 0 | 0 | 1 | 0 | 16 | -1222648088
| VV |  | +2,8*3,4 |  | 9.52 | [12 empty] | VV | 2 | 2 | True | 1 | ROZPOCET
327 | K | 998766203 | Přesun hmot pro konstrukce truhlářské stanovený procentní sazbou (%) z ceny vodorovná dopravní vzdálenost do 50 m v objektech výšky přes 12 do 24 m | % |  |  | 0 | CS ÚRS 2021 01 |  | základní |  | 0 | 0 | 0 | 0 | 0 | 16 | K | 2 |  |  |  | ROZPOCET |  |  |  | 0 | 0 | 0 | 0 | 0 | 1 | 0 | 16 | 248029903
| D | 767 | Konstrukce zámečnické |  |  |  | 0 |  |  |  |  | 0 |  | 8.4602 |  | 0 | 2 | D | 1 |  |  |  | ROZPOCET | [9 empty] | 0
328 | K | 7671001 | Nosné ocelové konstrukce 1NP - D+M vč všech systémových detailů, kotev prvků a povrchové úpravy | kg | 21934 |  | 0 |  |  | základní |  | 0 | 0.00015 | 3.2901 | 0 | 0 | 16 | K | 2 |  |  |  | ROZPOCET |  |  |  | 0 | 0 | 0 | 0 | 0 | 1 | 0 | 16 | -427491480
| P |  | Poznámka k položce: "viz specifikace SKR" | [14 empty] | P | 2
329 | K | 7671002 | Nosné ocelové konstrukce 1NP - MEZZANIN - D+M vč všech systémových detailů, kotev prvků a povrchové úpravy | kg | 3585 |  | 0 |  |  | základní |  | 0 | 0.00015 | 0.53775 | 0 | 0 | 16 | K | 2 |  |  |  | ROZPOCET |  |  |  | 0 | 0 | 0 | 0 | 0 | 1 | 0 | 16 | 986482451
| P |  | Poznámka k položce: "viz specifikace SKR" | [14 empty] | P | 2
330 | K | 7671003 | Nosné ocelové konstrukce 2NP - D+M vč všech systémových detailů, kotev prvků a povrchové úpravy | kg | 3532 |  | 0 |  |  | základní |  | 0 | 0.00015 | 0.5298 | 0 | 0 | 16 | K | 2 |  |  |  | ROZPOCET |  |  |  | 0 | 0 | 0 | 0 | 0 | 1 | 0 | 16 | -1368153598
| P |  | Poznámka k položce: "viz specifikace SKR" | [14 empty] | P | 2
331 | K | 7671004 | Nosné ocelové konstrukce 3NP - D+M vč všech systémových detailů, kotev prvků a povrchové úpravy | kg | 4058 |  | 0 |  |  | základní |  | 0 | 0.00015 | 0.6087 | 0 | 0 | 16 | K | 2 |  |  |  | ROZPOCET |  |  |  | 0 | 0 | 0 | 0 | 0 | 1 | 0 | 16 | 2047430709
| P |  | Poznámka k položce: "viz specifikace SKR" | [14 empty] | P | 2
332 | K | 7671005 | Nosné ocelové konstrukce 4NP - D+M vč všech systémových detailů, kotev prvků a povrchové úpravy | kg | 20094 |  | 0 |  |  | základní |  | 0 | 0.00015 | 3.0141 | 0 | 0 | 16 | K | 2 |  |  |  | ROZPOCET |  |  |  | 0 | 0 | 0 | 0 | 0 | 1 | 0 | 16 | -1298216184
| P |  | Poznámka k položce: "viz specifikace SKR" | [14 empty] | P | 2
333 | K | 7671006 | Nosné ocelové konstrukce 5NP - D+M vč všech systémových detailů, kotev prvků a povrchové úpravy | kg | 923 |  | 0 |  |  | základní |  | 0 | 0.00015 | 0.13845 | 0 | 0 | 16 | K | 2 |  |  |  | ROZPOCET |  |  |  | 0 | 0 | 0 | 0 | 0 | 1 | 0 | 16 | -601105129
| P |  | Poznámka k položce: "viz specifikace SKR" | [14 empty] | P | 2
334 | K | 7671101 | Slzičkový plech na rampě - D+M vč všech systémových detailů, kotev prvků a povrchové úpravy | m2 | 27.69 |  | 0 |  |  | základní |  | 0 | 0.00015 | 0.0041535 | 0 | 0 | 16 | K | 2 |  |  |  | ROZPOCET |  |  |  | 0 | 0 | 0 | 0 | 0 | 1 | 0 | 16 | 343067325
| P |  | Poznámka k položce: "viz specifikace SKR" | [14 empty] | P | 2
| VV |  | +11,23+11,23+5,23 |  | 27.69 | [12 empty] | VV | 2 | 2 | True | 1 | ROZPOCET
335 | K | 7672901 | Plechobeton strop - TR plech 40S/160/0,75 - D+M vč všech systémových detailů a povrchové úpravy | m2 | 67.666 |  | 0 |  |  | základní |  | 0 | 0.00015 | 0.01015 | 0 | 0 | 16 | K | 2 |  |  |  | ROZPOCET |  |  |  | 0 | 0 | 0 | 0 | 0 | 1 | 0 | 16 | 871562542
| VV |  | "1NP - MEZZ- viz OPL_DPS_SKR - 100" | [14 empty] | VV | 2 | 1 | True | 0 | ROZPOCET
| VV |  | +(4,0*11,0-2,0*0,8)*1,15 |  | 48.76 | [12 empty] | VV | 2 | 2 | True | 0 | ROZPOCET
| VV |  | "5NP- viz OPL_DPS_SKR - 105" | [14 empty] | VV | 2 | 1 | True | 0 | ROZPOCET
| VV |  | +(1,5*11,5-0,9*0,9)*1,15 |  | 18.906 | [12 empty] | VV | 2 | 2 | True | 0 | ROZPOCET
| VV |  | Součet |  | 67.666 | [12 empty] | VV | 2 | 4 | True | 1 | ROZPOCET
336 | K | 7672902 | Plechobeton strop - TR plech 50/250/0,75 neg - D+M vč všech systémových detailů a povrchové úpravy | m2 | 348.912 |  | 0 |  |  | základní |  | 0 | 0.00015 | 0.052337 | 0 | 0 | 16 | K | 2 |  |  |  | ROZPOCET |  |  |  | 0 | 0 | 0 | 0 | 0 | 1 | 0 | 16 | 2119798140
| VV |  | "1NP- viz OPL_DPS_SKR - 100" | [14 empty] | VV | 2 | 1 | True | 0 | ROZPOCET
| VV |  | +(24,5*2,3)*1,15 |  | 64.803 | [12 empty] | VV | 2 | 2 | True | 0 | ROZPOCET
| VV |  | "2NP- viz OPL_DPS_SKR - 102" | [14 empty] | VV | 2 | 1 | True | 0 | ROZPOCET
| VV |  | +(24,5*2,3)*1,15 |  | 64.803 | [12 empty] | VV | 2 | 2 | True | 0 | ROZPOCET
| VV |  | "3NP- viz OPL_DPS_SKR - 103" | [14 empty] | VV | 2 | 1 | True | 0 | ROZPOCET
| VV |  | +(24,5*2,3)*1,15 |  | 64.803 | [12 empty] | VV | 2 | 2 | True | 0 | ROZPOCET
| VV |  | "4NP- viz OPL_DPS_SKR - 104" | [14 empty] | VV | 2 | 1 | True | 0 | ROZPOCET
| VV |  | +(7,0*11,0-2,0*0,8+1,0*2,6)*1,15 |  | 89.7 | [12 empty] | VV | 2 | 2 | True | 0 | ROZPOCET
| VV |  | +(24,5*2,3)*1,15 |  | 64.803 | [12 empty] | VV | 2 | 2 | True | 0 | ROZPOCET
| VV |  | Součet |  | 348.912 | [12 empty] | VV | 2 | 4 | True | 1 | ROZPOCET
337 | K | 7672903 | Plechobeton strop - TR plech 50/250/0,88 - D+M vč všech systémových detailů a povrchové úpravy | m2 | 21.735 |  | 0 |  |  | základní |  | 0 | 0.00015 | 0.0032602 | 0 | 0 | 16 | K | 2 |  |  |  | ROZPOCET |  |  |  | 0 | 0 | 0 | 0 | 0 | 1 | 0 | 16 | 808736164
| P |  | Poznámka k položce: kce je oblouková | [14 empty] | P | 2
| VV |  | "5NP- viz OPL_DPS_SKR - 105" | [14 empty] | VV | 2 | 1 | True | 0 | ROZPOCET
| VV |  | +3,0*(1,6+4,7)*1,15 |  | 21.735 | [12 empty] | VV | 2 | 2 | True | 1 | ROZPOCET
338 | K | 7673001 | Nadpraží otvorů - ocelové profily - D+M vč všech systémových detailů a povrchové úpravy | kg | 1402.676 |  | 0 |  |  | základní |  | 0 | 0.00015 | 0.2104 | 0 | 0 | 16 | K | 2 |  |  |  | ROZPOCET |  |  |  | 0 | 0 | 0 | 0 | 0 | 1 | 0 | 16 | -1190281639
| VV |  | "1NP" | [14 empty] | VV | 2 | 1 | True | 0 | ROZPOCET
| VV |  | "IPE 140"+12,9*(4*3,0+4*1,5+8*1,6)*1,1 |  | 437.052 | [12 empty] | VV | 2 | 2 | True | 0 | ROZPOCET
| VV |  | Mezisoučet |  | 437.052 | [12 empty] | VV | 2 | 3 | True | 0 | ROZPOCET
| VV |  | "1NP - MEZZ" | [14 empty] | VV | 2 | 1 | True | 0 | ROZPOCET
| VV |  | "IPE 140"+12,9*(4*3,0+4*1,5+8*1,6)*1,1 |  | 437.052 | [12 empty] | VV | 2 | 2 | True | 0 | ROZPOCET
| VV |  | "IPE 160"+15,8*(2,0)*1,1 |  | 34.76 | [12 empty] | VV | 2 | 2 | True | 0 | ROZPOCET
| VV |  | Mezisoučet |  | 471.812 | [12 empty] | VV | 2 | 3 | True | 0 | ROZPOCET
| VV |  | "2NP" | [14 empty] | VV | 2 | 1 | True | 0 | ROZPOCET
| VV |  | "IPE 140"+12,9*(4*2,3+8*1,6)*1,1 |  | 312.18 | [12 empty] | VV | 2 | 2 | True | 0 | ROZPOCET
| VV |  | Mezisoučet |  | 312.18 | [12 empty] | VV | 2 | 3 | True | 0 | ROZPOCET
| VV |  | "3NP" | [14 empty] | VV | 2 | 1 | True | 0 | ROZPOCET
| VV |  | "IPE 140"+12,9*(8*1,6)*1,1 |  | 181.632 | [12 empty] | VV | 2 | 2 | True | 0 | ROZPOCET
| VV |  | Mezisoučet |  | 181.632 | [12 empty] | VV | 2 | 3 | True | 0 | ROZPOCET
| VV |  | Součet |  | 1402.676 | [12 empty] | VV | 2 | 4 | True | 1 | ROZPOCET
339 | K | 7673009 | Pomocné překlady v přizdívkách - ocelové úhelníky - D+M vč všech systémových detailů a povrchové úpravy | kus | 4 |  | 0 |  |  | základní |  | 0 | 0.00015 | 0.0006 | 0 | 0 | 16 | K | 2 |  |  |  | ROZPOCET |  |  |  | 0 | 0 | 0 | 0 | 0 | 1 | 0 | 16 | -937832873
| P |  | Poznámka k položce: jako u objektu "C" | [14 empty] | P | 2
340 | K | 7674004 | A.H/04 - skleněná příčka - bezpeč sklo - 3275/2970 mm - D+M vč všech systémových detailů a povrchové úpravy - podrobný popis - TABULKA PROSKLENÝCH STĚN | kus | 2 |  | 0 |  |  | základní |  | 0 | 0.00015 | 0.0003 | 0 | 0 | 16 | K | 2 |  |  |  | ROZPOCET |  |  |  | 0 | 0 | 0 | 0 | 0 | 1 | 0 | 16 | 2099117191
341 | K | 7674005 | A.H/04 - skleněná příčka - plexisklo - 3275/2970 mm - D+M vč všech systémových detailů a povrchové úpravy - podrobný popis - TABULKA PROSKLENÝCH STĚN | kus | 2 |  | 0 |  |  | základní |  | 0 | 0.00015 | 0.0003 | 0 | 0 | 16 | K | 2 |  |  |  | ROZPOCET |  |  |  | 0 | 0 | 0 | 0 | 0 | 1 | 0 | 16 | 569322800
342 | K | 7674006 | A.H/06 - prosklené dveře - 1200/2020 mm - D+M vč všech systémových detailů, kování a povrchové úpravy - podrobný popis - TABULKA PROSKLENÝCH STĚN | kus | 1 |  | 0 |  |  | základní |  | 0 | 0.00015 | 0.00015 | 0 | 0 | 16 | K | 2 |  |  |  | ROZPOCET |  |  |  | 0 | 0 | 0 | 0 | 0 | 1 | 0 | 16 | -1434125455
343 | K | 7674051 | A.H/51 - prosklená stěna s dveřmi - požární - 1295/2020 mm - D+M vč všech systémových detailů, kování a povrchové úpravy - podrobný popis - TABULKA PROSKLENÝCH STĚN | kus | 1 |  | 0 |  |  | základní |  | 0 | 0.00015 | 0.00015 | 0 | 0 | 16 | K | 2 |  |  |  | ROZPOCET |  |  |  | 0 | 0 | 0 | 0 | 0 | 1 | 0 | 16 | -1127238199
344 | K | 7674052 | A.H/52 - prosklená stěna s dveřmi - požární - 1295/2715 mm - D+M vč všech systémových detailů, kování a povrchové úpravy - podrobný popis - TABULKA PROSKLENÝCH STĚN | kus | 1 |  | 0 |  |  | základní |  | 0 | 0.00015 | 0.00015 | 0 | 0 | 16 | K | 2 |  |  |  | ROZPOCET |  |  |  | 0 | 0 | 0 | 0 | 0 | 1 | 0 | 16 | -886252985
345 | K | 7674053 | A.H/53 - dveře jednokřídlé otevíravé plné, hladké, kouřotěsné - požární - 1200/2500 mm - D+M vč všech systémových detailů, kování a povrchové úpravy - podrobný popis - TABULKA PROSKLENÝCH STĚN | kus | 1 |  | 0 |  |  | základní |  | 0 | 0.00015 | 0.00015 | 0 | 0 | 16 | K | 2 |  |  |  | ROZPOCET |  |  |  | 0 | 0 | 0 | 0 | 0 | 1 | 0 | 16 | 75119357
346 | K | 7674054 | A.H/54 - prosklená stěna s dveřmi - požární - 4525/2465 mm - D+M vč všech systémových detailů, kování a povrchové úpravy - podrobný popis - TABULKA PROSKLENÝCH STĚN | kus | 1 |  | 0 |  |  | základní |  | 0 | 0.00015 | 0.00015 | 0 | 0 | 16 | K | 2 |  |  |  | ROZPOCET |  |  |  | 0 | 0 | 0 | 0 | 0 | 1 | 0 | 16 | -541452327
347 | K | 7674055 | A.H/55 - okno pevné - trojúhelník - požární - 2280/3800/3240 mm - D+M vč všech systémových detailů a povrchové úpravy - podrobný popis - TABULKA PROSKLENÝCH STĚN | kus | 1 |  | 0 |  |  | základní |  | 0 | 0.00015 | 0.00015 | 0 | 0 | 16 | K | 2 |  |  |  | ROZPOCET |  |  |  | 0 | 0 | 0 | 0 | 0 | 1 | 0 | 16 | 1551583946
348 | K | 7674056 | A.H/56 - okno pevné - požární - 800/1075 mm - D+M vč všech systémových detailů a povrchové úpravy - podrobný popis - TABULKA PROSKLENÝCH STĚN | kus | 1 |  | 0 |  |  | základní |  | 0 | 0.00015 | 0.00015 | 0 | 0 | 16 | K | 2 |  |  |  | ROZPOCET |  |  |  | 0 | 0 | 0 | 0 | 0 | 1 | 0 | 16 | -442977142
349 | K | 76741001 | A.ON/51 - okenní sestava - ocelové - požární EI 45 DP1 - 2575/3125 mm - D+M vč všech systémových detailů a povrchové úpravy - podrobný popis - TABULKA OKEN - OKNA NOVÁ | kus | 1 |  | 0 |  |  | základní |  | 0 | 0.00015 | 0.00015 | 0 | 0 | 16 | K | 2 |  |  |  | ROZPOCET |  |  |  | 0 | 0 | 0 | 0 | 0 | 1 | 0 | 16 | 1650561286
350 | K | 76741002 | A.ON/52 - okenní sestava - ocelové - požární EI 45 DP1 (2 tabule) - 2260/3125 mm - D+M vč všech systémových detailů a povrchové úpravy - podrobný popis - TABULKA OKEN - OKNA NOVÁ | kus | 1 |  | 0 |  |  | základní |  | 0 | 0.00015 | 0.00015 | 0 | 0 | 16 | K | 2 |  |  |  | ROZPOCET |  |  |  | 0 | 0 | 0 | 0 | 0 | 1 | 0 | 16 | -1762532036
351 | K | 76741003 | A.ON/53 - okenní sestava - ocelové - požární EI 45 DP1 - 760/3125 mm - D+M vč všech systémových detailů a povrchové úpravy - podrobný popis - TABULKA OKEN - OKNA NOVÁ | kus | 2 |  | 0 |  |  | základní |  | 0 | 0.00015 | 0.0003 | 0 | 0 | 16 | K | 2 |  |  |  | ROZPOCET |  |  |  | 0 | 0 | 0 | 0 | 0 | 1 | 0 | 16 | 1067281554
352 | K | 76741004 | A.ON/54 - okno pevné - ocelové - požární EW 30 DP1 - 700/1100 mm - D+M vč všech systémových detailů a povrchové úpravy - podrobný popis - TABULKA OKEN - OKNA NOVÁ | kus | 1 |  | 0 |  |  | základní |  | 0 | 0.00015 | 0.00015 | 0 | 0 | 16 | K | 2 |  |  |  | ROZPOCET |  |  |  | 0 | 0 | 0 | 0 | 0 | 1 | 0 | 16 | -195200766
353 | K | 76742001 | FAS.01 - PROSKLENÁ STŘECHA NAD DVORANOU V 1NP (cca 88 m2) - D+M vč všech systémových detailů a povrchové úpravy - podrobný popis - PROSKLENÉ FASÁDY | kus | 1 |  | 0 |  |  | základní |  | 0 | 0.00015 | 0.00015 | 0 | 0 | 16 | K | 2 |  |  |  | ROZPOCET |  |  |  | 0 | 0 | 0 | 0 | 0 | 1 | 0 | 16 | 1755657115
354 | K | 76742002 | FAS.02 - PROSKLENÁ FASÁDA - PAVLAČE (cca 275 m2) - D+M vč všech systémových detailů a povrchové úpravy - podrobný popis - PROSKLENÉ FASÁDY | kus | 1 |  | 0 |  |  | základní |  | 0 | 0.00015 | 0.00015 | 0 | 0 | 16 | K | 2 |  |  |  | ROZPOCET |  |  |  | 0 | 0 | 0 | 0 | 0 | 1 | 0 | 16 | 1938070237
355 | K | 76742004 | FAS.04 - PROSKLENÁ STĚNA NA NÁSTAVBĚ OBJ A (cca 44 m2) - D+M vč všech systémových detailů a povrchové úpravy - podrobný popis - PROSKLENÉ FASÁDY | kus | 1 |  | 0 |  |  | základní |  | 0 | 0.00015 | 0.00015 | 0 | 0 | 16 | K | 2 |  |  |  | ROZPOCET |  |  |  | 0 | 0 | 0 | 0 | 0 | 1 | 0 | 16 | -1457379697
| P |  | Poznámka k položce: - vč dveří | [14 empty] | P | 2
356 | K | 76742005 | FAS.05 - PROSKLENÁ FASÁDA - BOK (cca 25 m2) - D+M vč všech systémových detailů a povrchové úpravy - podrobný popis - PROSKLENÉ FASÁDY | kus | 1 |  | 0 |  |  | základní |  | 0 | 0.00015 | 0.00015 | 0 | 0 | 16 | K | 2 |  |  |  | ROZPOCET |  |  |  | 0 | 0 | 0 | 0 | 0 | 1 | 0 | 16 | 2074016463
357 | K | 76742007 | FAS.07 - PROSKLENÁ STĚNA - ATRIUM (cca 49 m2) - D+M vč všech systémových detailů a povrchové úpravy - podrobný popis - PROSKLENÉ FASÁDY | kus | 1 |  | 0 |  |  | základní |  | 0 | 0.00015 | 0.00015 | 0 | 0 | 16 | K | 2 |  |  |  | ROZPOCET |  |  |  | 0 | 0 | 0 | 0 | 0 | 1 | 0 | 16 | 589504816
358 | K | 76742008 | FAS.08 - PROSKLENÁ STĚNA - ATRIUM (cca 58 m2) - D+M vč všech systémových detailů a povrchové úpravy - podrobný popis - PROSKLENÉ FASÁDY | kus | 1 |  | 0 |  |  | základní |  | 0 | 0.00015 | 0.00015 | 0 | 0 | 16 | K | 2 |  |  |  | ROZPOCET |  |  |  | 0 | 0 | 0 | 0 | 0 | 1 | 0 | 16 | -678672908
| P |  | Poznámka k položce: - vč dveří | [14 empty] | P | 2
359 | K | 76742009 | FAS.09 - PROSKLENÁ FASÁDA - VÝTAH (cca 85 m2) - D+M vč všech systémových detailů a povrchové úpravy - podrobný popis - PROSKLENÉ FASÁDY | kus | 1 |  | 0 |  |  | základní |  | 0 | 0.00015 | 0.00015 | 0 | 0 | 16 | K | 2 |  |  |  | ROZPOCET |  |  |  | 0 | 0 | 0 | 0 | 0 | 1 | 0 | 16 | 1005505070
| P |  | Poznámka k položce: - vč dveří | [14 empty] | P | 2
360 | K | 76742010 | FAS.10 - PROSKLENÁ FASÁDA - KRČEK (cca 22 m2) - D+M vč všech systémových detailů a povrchové úpravy - podrobný popis - PROSKLENÉ FASÁDY | kus | 1 |  | 0 |  |  | základní |  | 0 | 0.00015 | 0.00015 | 0 | 0 | 16 | K | 2 |  |  |  | ROZPOCET |  |  |  | 0 | 0 | 0 | 0 | 0 | 1 | 0 | 16 | -1111700176
361 | K | 76742011 | FAS.11 - PROSKLENÁ FASÁDA - KRČEK (cca 12 m2) - D+M vč všech systémových detailů a povrchové úpravy - podrobný popis - PROSKLENÉ FASÁDY | kus | 1 |  | 0 |  |  | základní |  | 0 | 0.00015 | 0.00015 | 0 | 0 | 16 | K | 2 |  |  |  | ROZPOCET |  |  |  | 0 | 0 | 0 | 0 | 0 | 1 | 0 | 16 | -135937534
| P |  | Poznámka k položce: - vč dveří | [14 empty] | P | 2
362 | K | 7675001 | DN/01 - vnitřní dveře jednokřídlé otočné ocelové, bezfalcové, plné, hladké - 800/1970 mm - D+M vč všech systémových detailů, kování a povrchové úpravy - podrobný popis - TABULKY DVEŘÍ - DVEŘE NOVÉ | kus | 1 |  | 0 |  |  | základní |  | 0 | 0.00015 | 0.00015 | 0 | 0 | 16 | K | 2 |  |  |  | ROZPOCET |  |  |  | 0 | 0 | 0 | 0 | 0 | 1 | 0 | 16 | 1653834027
363 | K | 7675002 | DN/02 - vnitřní dveře jednokřídlé otočné ocelové, bezfalcové, plné, hladké - 1000/1970 mm - D+M vč všech systémových detailů, kování a povrchové úpravy - podrobný popis - TABULKY DVEŘÍ - DVEŘE NOVÉ | kus | 1 |  | 0 |  |  | základní |  | 0 | 0.00015 | 0.00015 | 0 | 0 | 16 | K | 2 |  |  |  | ROZPOCET |  |  |  | 0 | 0 | 0 | 0 | 0 | 1 | 0 | 16 | 256937260
364 | K | 7675051 | DN/51 - vnitřní dveře jednokřídlé otočné ocelové, bezfalcové, plné, hladké - EI2Sm 30 DP1-C5 - 1100/1970 mm - D+M vč všech systémových detailů, kování a povrchové úpravy - podrobný popis - TABULKY DVEŘÍ - DVEŘE NOVÉ - POŽÁRNÍ | kus | 1 |  | 0 |  |  | základní |  | 0 | 0.00015 | 0.00015 | 0 | 0 | 16 | K | 2 |  |  |  | ROZPOCET |  |  |  | 0 | 0 | 0 | 0 | 0 | 1 | 0 | 16 | -1037291982
365 | K | 7675052 | DN/52 - vnitřní dveře jednokřídlé otočné ocelové, bezfalcové, plné, hladké - EW 30 DP1-C5 - 1180/1970 mm - D+M vč všech systémových detailů, kování a povrchové úpravy - podrobný popis - TABULKY DVEŘÍ - DVEŘE NOVÉ - POŽÁRNÍ | kus | 1 |  | 0 |  |  | základní |  | 0 | 0.00015 | 0.00015 | 0 | 0 | 16 | K | 2 |  |  |  | ROZPOCET |  |  |  | 0 | 0 | 0 | 0 | 0 | 1 | 0 | 16 | -331757993
366 | K | 7675053 | DN/53 - vnitřní dveře jednokřídlé otočné ocelové, bezfalcové, plné, hladké - EW 60 DP1-C5 - 800/1970 mm - D+M vč všech systémových detailů, kování a povrchové úpravy - podrobný popis - TABULKY DVEŘÍ - DVEŘE NOVÉ - POŽÁRNÍ | kus | 1 |  | 0 |  |  | základní |  | 0 | 0.00015 | 0.00015 | 0 | 0 | 16 | K | 2 |  |  |  | ROZPOCET |  |  |  | 0 | 0 | 0 | 0 | 0 | 1 | 0 | 16 | -852981814
367 | K | 76750531 | DN/53 - boční světlík - EW 60 DP1-C5 - 575/1970 mm - D+M vč všech systémových detailů a povrchové úpravy - podrobný popis - TABULKY DVEŘÍ - DVEŘE NOVÉ - POŽÁRNÍ | kus | 1 |  | 0 |  |  | základní |  | 0 | 0.00015 | 0.00015 | 0 | 0 | 16 | K | 2 |  |  |  | ROZPOCET |  |  |  | 0 | 0 | 0 | 0 | 0 | 1 | 0 | 16 | -1040951508
368 | K | 7675054 | DN/54 - vnitřní dveře jednokřídlé otočné ocelové, bezfalcové, plné, hladké - EI2Sm 60 DP1-C5 - 800/2100 mm - D+M vč všech systémových detailů, kování a povrchové úpravy - podrobný popis - TABULKY DVEŘÍ - DVEŘE NOVÉ - POŽÁRNÍ | kus | 1 |  | 0 |  |  | základní |  | 0 | 0.00015 | 0.00015 | 0 | 0 | 16 | K | 2 |  |  |  | ROZPOCET |  |  |  | 0 | 0 | 0 | 0 | 0 | 1 | 0 | 16 | 1004192536
369 | K | 7675055 | DN/55 - vnitřní dveře jednokřídlé otočné ocelové, bezfalcové, plné, hladké - EW 30 DP3-C5 - 800/2100 mm - D+M vč všech systémových detailů, kování a povrchové úpravy - podrobný popis - TABULKY DVEŘÍ - DVEŘE NOVÉ - POŽÁRNÍ | kus | 1 |  | 0 |  |  | základní |  | 0 | 0.00015 | 0.00015 | 0 | 0 | 16 | K | 2 |  |  |  | ROZPOCET |  |  |  | 0 | 0 | 0 | 0 | 0 | 1 | 0 | 16 | -1251508450
370 | K | 7675901 | Montáž dveřních doplňků | soubor | 1 |  | 0 |  |  | základní |  | 0 | 0.00015 | 0.00015 | 0 | 0 | 16 | K | 2 |  |  |  | ROZPOCET |  |  |  | 0 | 0 | 0 | 0 | 0 | 1 | 0 | 16 | -1738679970
371 | M | 5509001 | dveřní zarážka Ø40 mm, výška 30 mm (nerez) | kus | 36 |  | 0 |  |  | základní |  | 0 | 0 | 0 | 0 | 0 | 32 | M | 2 |  |  |  | ROZPOCET |  |  |  | 0 | 0 | 0 | 0 | 0 | 1 | 0 | 16 | -1692190906
372 | M | 5509002 | horní dveřní samozavírač s aretací | kus | 8 |  | 0 |  |  | základní |  | 0 | 0 | 0 | 0 | 0 | 32 | M | 2 |  |  |  | ROZPOCET |  |  |  | 0 | 0 | 0 | 0 | 0 | 1 | 0 | 16 | -1254901440
373 | M | 5509003 | horní dveřní samozavírač s funkcí magnetické kotvy | kus | 15 |  | 0 |  |  | základní |  | 0 | 0 | 0 | 0 | 0 | 32 | M | 2 |  |  |  | ROZPOCET |  |  |  | 0 | 0 | 0 | 0 | 0 | 1 | 0 | 16 | 142560226
374 | M | 5509004 | padací prahová těsnící lišta | kus | 31 |  | 0 |  |  | základní |  | 0 | 0 | 0 | 0 | 0 | 32 | M | 2 |  |  |  | ROZPOCET |  |  |  | 0 | 0 | 0 | 0 | 0 | 1 | 0 | 16 | -183912361
375 | M | 5509005 | přechodová podlahová lišta š.25mm (nerez) | m | 20.48 |  | 0 |  |  | základní |  | 0 | 0 | 0 | 0 | 0 | 32 | M | 2 |  |  |  | ROZPOCET |  |  |  | 0 | 0 | 0 | 0 | 0 | 1 | 0 | 16 | 1719219301
| VV |  | +0,8*8+1,0+1,1+1,18+0,85*3+0,9*6+1,4+1,45 |  | 20.48 | [12 empty] | VV | 2 | 2 | True | 1 | ROZPOCET
376 | K | 7675902 | Systém generálního klíče | soubor | 1 |  | 0 |  |  | základní |  | 0 | 0.00015 | 0.00015 | 0 | 0 | 16 | K | 2 |  |  |  | ROZPOCET |  |  |  | 0 | 0 | 0 | 0 | 0 | 1 | 0 | 16 | -1431844298
| VV |  | "VIZ - OPL_DPS_AST - 401"+1 |  | 1 | [12 empty] | VV | 2 | 2 | True | 1 | ROZPOCET
377 | K | 7676001 | Ocelový akustický podhled - Lamely z perforovaného plechu - D+M vč všech systémových detailů, nosného roštu a povrchové úpravy | m2 | 94.9 |  | 0 |  |  | základní |  | 0 | 0.00015 | 0.014235 | 0 | 0 | 16 | K | 2 |  |  |  | ROZPOCET |  |  |  | 0 | 0 | 0 | 0 | 0 | 1 | 0 | 16 | -1831872466
| P |  | Poznámka k položce: - barevnost dle AST 803c - více viz. AST 1343 | [14 empty] | P | 2
| VV |  | "1NP"+36,9+41,7 |  | 78.6 | [12 empty] | VV | 2 | 2 | True | 0 | ROZPOCET
| VV |  | "5NP"+16,3 |  | 16.3 | [12 empty] | VV | 2 | 2 | True | 0 | ROZPOCET
| VV |  | Součet |  | 94.9 | [12 empty] | VV | 2 | 4 | True | 1 | ROZPOCET
378 | K | 7677001 | A.Z/01 - požární roleta - 1325/2715 mm - D+M vč všech systémových detailů - podrobný popis - TABULKA ZÁMEČNICKÝCH PRVKŮ | kus | 1 |  | 0 |  |  | základní |  | 0 | 0.00015 | 0.00015 | 0 | 0 | 16 | K | 2 |  |  |  | ROZPOCET |  |  |  | 0 | 0 | 0 | 0 | 0 | 1 | 0 | 16 | -1787542742
379 | K | 7677002 | A.Z/02 - šachtový žebřík - šachty v atriu - v 1400 mm - D+M vč všech systémových detailů a povrchové úpravy - podrobný popis - TABULKA ZÁMEČNICKÝCH PRVKŮ | kus | 1 |  | 0 |  |  | základní |  | 0 | 0.00015 | 0.00015 | 0 | 0 | 16 | K | 2 |  |  |  | ROZPOCET |  |  |  | 0 | 0 | 0 | 0 | 0 | 1 | 0 | 16 | -109539652
380 | K | 7677003 | A.Z/03 - zábradlí - schodiště - 2PP-1NP - ocel konstr + nerez výplň - D+M vč všech systémových detailů a povrchové úpravy - podrobný popis - TABULKA ZÁMEČNICKÝCH PRVKŮ | kus | 1 |  | 0 |  |  | základní |  | 0 | 0.00015 | 0.00015 | 0 | 0 | 16 | K | 2 |  |  |  | ROZPOCET |  |  |  | 0 | 0 | 0 | 0 | 0 | 1 | 0 | 16 | -983980352
381 | K | 7677004 | A.Z/04 - zábradlí - schodiště - 5NP - ocel konstr tyčová - D+M vč všech systémových detailů a povrchové úpravy - podrobný popis - TABULKA ZÁMEČNICKÝCH PRVKŮ | kus | 1 |  | 0 |  |  | základní |  | 0 | 0.00015 | 0.00015 | 0 | 0 | 16 | K | 2 |  |  |  | ROZPOCET |  |  |  | 0 | 0 | 0 | 0 | 0 | 1 | 0 | 16 | -1811839514
382 | K | 7677005 | A.Z/05 - zábradlí - schodiště - 5NP - ocel konstr tyčová - D+M vč všech systémových detailů a povrchové úpravy - podrobný popis - TABULKA ZÁMEČNICKÝCH PRVKŮ | kus | 1 |  | 0 |  |  | základní |  | 0 | 0.00015 | 0.00015 | 0 | 0 | 16 | K | 2 |  |  |  | ROZPOCET |  |  |  | 0 | 0 | 0 | 0 | 0 | 1 | 0 | 16 | 2107215469
383 | K | 76770061 | A.Z/06a - mřížka VZT - interiérová - 200/100 mm - D+M vč všech systémových detailů a povrchové úpravy - podrobný popis - TABULKA ZÁMEČNICKÝCH PRVKŮ | kus | 1 |  | 0 |  |  | základní |  | 0 | 0.00015 | 0.00015 | 0 | 0 | 16 | K | 2 |  |  |  | ROZPOCET |  |  |  | 0 | 0 | 0 | 0 | 0 | 1 | 0 | 16 | 751576875
384 | K | 76770062 | A.Z/06b - mřížka VZT - interiérová - 400/200 mm - D+M vč všech systémových detailů a povrchové úpravy - podrobný popis - TABULKA ZÁMEČNICKÝCH PRVKŮ | kus | 1 |  | 0 |  |  | základní |  | 0 | 0.00015 | 0.00015 | 0 | 0 | 16 | K | 2 |  |  |  | ROZPOCET |  |  |  | 0 | 0 | 0 | 0 | 0 | 1 | 0 | 16 | 1154903568
385 | K | 76770063 | A.Z/06c - mřížka VZT - interiérová - 500/400 mm - D+M vč všech systémových detailů a povrchové úpravy - podrobný popis - TABULKA ZÁMEČNICKÝCH PRVKŮ | kus | 1 |  | 0 |  |  | základní |  | 0 | 0.00015 | 0.00015 | 0 | 0 | 16 | K | 2 |  |  |  | ROZPOCET |  |  |  | 0 | 0 | 0 | 0 | 0 | 1 | 0 | 16 | 119364666
386 | K | 76770064 | A.Z/06d - mřížka VZT - interiérová - 700/260 mm - D+M vč všech systémových detailů a povrchové úpravy - podrobný popis - TABULKA ZÁMEČNICKÝCH PRVKŮ | kus | 1 |  | 0 |  |  | základní |  | 0 | 0.00015 | 0.00015 | 0 | 0 | 16 | K | 2 |  |  |  | ROZPOCET |  |  |  | 0 | 0 | 0 | 0 | 0 | 1 | 0 | 16 | 627649225
387 | K | 76770071 | A.Z/07a - květník - vana z nerezového plechu tl. 2,0mm - 1025/360/350 mm - D+M vč všech systémových detailů a povrchové úpravy - podrobný popis - TABULKA ZÁMEČNICKÝCH PRVKŮ | kus | 2 |  | 0 |  |  | základní |  | 0 | 0.00015 | 0.0003 | 0 | 0 | 16 | K | 2 |  |  |  | ROZPOCET |  |  |  | 0 | 0 | 0 | 0 | 0 | 1 | 0 | 16 | -1421839767
388 | K | 76770072 | A.Z/07b - květník - vana z nerezového plechu tl. 2,0mm - 1880/400/350 mm - D+M vč všech systémových detailů a povrchové úpravy - podrobný popis - TABULKA ZÁMEČNICKÝCH PRVKŮ | kus | 1 |  | 0 |  |  | základní |  | 0 | 0.00015 | 0.00015 | 0 | 0 | 16 | K | 2 |  |  |  | ROZPOCET |  |  |  | 0 | 0 | 0 | 0 | 0 | 1 | 0 | 16 | -2099404151
389 | K | 7677008 | A.Z/08 - madlo - schodiště - nerez - dl 1150 mm - D+M vč všech systémových detailů a povrchové úpravy - podrobný popis - TABULKA ZÁMEČNICKÝCH PRVKŮ | kus | 1 |  | 0 |  |  | základní |  | 0 | 0.00015 | 0.00015 | 0 | 0 | 16 | K | 2 |  |  |  | ROZPOCET |  |  |  | 0 | 0 | 0 | 0 | 0 | 1 | 0 | 16 | 1127688274
390 | K | 7677009 | A.Z/09 - madlo - chodba 5.NP - nerez - dl 1680 mm - D+M vč všech systémových detailů a povrchové úpravy - podrobný popis - TABULKA ZÁMEČNICKÝCH PRVKŮ | kus | 1 |  | 0 |  |  | základní |  | 0 | 0.00015 | 0.00015 | 0 | 0 | 16 | K | 2 |  |  |  | ROZPOCET |  |  |  | 0 | 0 | 0 | 0 | 0 | 1 | 0 | 16 | 686065212
391 | K | 7677010 | A.Z/10 - madlo - chodba 5.NP - nerez - dl 1020 mm - D+M vč všech systémových detailů a povrchové úpravy - podrobný popis - TABULKA ZÁMEČNICKÝCH PRVKŮ | kus | 1 |  | 0 |  |  | základní |  | 0 | 0.00015 | 0.00015 | 0 | 0 | 16 | K | 2 |  |  |  | ROZPOCET |  |  |  | 0 | 0 | 0 | 0 | 0 | 1 | 0 | 16 | 1752409773
392 | K | 7677011 | A.Z/11 - madlo - nerez - dl 2190 mm - D+M vč všech systémových detailů a povrchové úpravy - podrobný popis - TABULKA ZÁMEČNICKÝCH PRVKŮ | kus | 1 |  | 0 |  |  | základní |  | 0 | 0.00015 | 0.00015 | 0 | 0 | 16 | K | 2 |  |  |  | ROZPOCET |  |  |  | 0 | 0 | 0 | 0 | 0 | 1 | 0 | 16 | 967932974
393 | K | 7677012 | A.Z/12 - zábradlí - můstek - 2NP - ocel konstr tyčová - D+M vč všech systémových detailů a povrchové úpravy - podrobný popis - TABULKA ZÁMEČNICKÝCH PRVKŮ | kus | 1 |  | 0 |  |  | základní |  | 0 | 0.00015 | 0.00015 | 0 | 0 | 16 | K | 2 |  |  |  | ROZPOCET |  |  |  | 0 | 0 | 0 | 0 | 0 | 1 | 0 | 16 | -1816451222
394 | K | 7677013 | A.Z/13 - zábradlí - můstek - 2NP - ocel konstr tyčová - D+M vč všech systémových detailů a povrchové úpravy - podrobný popis - TABULKA ZÁMEČNICKÝCH PRVKŮ | kus | 1 |  | 0 |  |  | základní |  | 0 | 0.00015 | 0.00015 | 0 | 0 | 16 | K | 2 |  |  |  | ROZPOCET |  |  |  | 0 | 0 | 0 | 0 | 0 | 1 | 0 | 16 | -1062982918
395 | K | 7677014 | A.Z/14 - zábradlí - můstek - 3NP - ocel konstr tyčová - D+M vč všech systémových detailů a povrchové úpravy - podrobný popis - TABULKA ZÁMEČNICKÝCH PRVKŮ | kus | 1 |  | 0 |  |  | základní |  | 0 | 0.00015 | 0.00015 | 0 | 0 | 16 | K | 2 |  |  |  | ROZPOCET |  |  |  | 0 | 0 | 0 | 0 | 0 | 1 | 0 | 16 | 1708692072
396 | K | 7677015 | A.Z/15 - zábradlí - můstek - 3NP - ocel konstr tyčová - D+M vč všech systémových detailů a povrchové úpravy - podrobný popis - TABULKA ZÁMEČNICKÝCH PRVKŮ | kus | 1 |  | 0 |  |  | základní |  | 0 | 0.00015 | 0.00015 | 0 | 0 | 16 | K | 2 |  |  |  | ROZPOCET |  |  |  | 0 | 0 | 0 | 0 | 0 | 1 | 0 | 16 | -2043827335
397 | K | 7677016 | A.Z/16 - zábradlí - můstek - 4NP - ocel konstr tyčová - D+M vč všech systémových detailů a povrchové úpravy - podrobný popis - TABULKA ZÁMEČNICKÝCH PRVKŮ | kus | 1 |  | 0 |  |  | základní |  | 0 | 0.00015 | 0.00015 | 0 | 0 | 16 | K | 2 |  |  |  | ROZPOCET |  |  |  | 0 | 0 | 0 | 0 | 0 | 1 | 0 | 16 | -360285176
398 | K | 7677017 | A.Z/17 - zábradlí - můstek - 4NP - ocel konstr tyčová - D+M vč všech systémových detailů a povrchové úpravy - podrobný popis - TABULKA ZÁMEČNICKÝCH PRVKŮ | kus | 1 |  | 0 |  |  | základní |  | 0 | 0.00015 | 0.00015 | 0 | 0 | 16 | K | 2 |  |  |  | ROZPOCET |  |  |  | 0 | 0 | 0 | 0 | 0 | 1 | 0 | 16 | -1155093580
399 | K | 7677018 | A.Z/18 - zábradlí - můstek - 5NP - ocel konstr tyčová - D+M vč všech systémových detailů a povrchové úpravy - podrobný popis - TABULKA ZÁMEČNICKÝCH PRVKŮ | kus | 1 |  | 0 |  |  | základní |  | 0 | 0.00015 | 0.00015 | 0 | 0 | 16 | K | 2 |  |  |  | ROZPOCET |  |  |  | 0 | 0 | 0 | 0 | 0 | 1 | 0 | 16 | 702123935
400 | K | 7677019 | A.Z/19 - zábradlí - můstek - 5NP - ocel konstr tyčová - D+M vč všech systémových detailů a povrchové úpravy - podrobný popis - TABULKA ZÁMEČNICKÝCH PRVKŮ | kus | 1 |  | 0 |  |  | základní |  | 0 | 0.00015 | 0.00015 | 0 | 0 | 16 | K | 2 |  |  |  | ROZPOCET |  |  |  | 0 | 0 | 0 | 0 | 0 | 1 | 0 | 16 | 2036679809
401 | K | 7677020 | A.Z/20 - zábradlí - můstek - 1NP - ocel konstr tyčová - D+M vč všech systémových detailů a povrchové úpravy - podrobný popis - TABULKA ZÁMEČNICKÝCH PRVKŮ | kus | 1 |  | 0 |  |  | základní |  | 0 | 0.00015 | 0.00015 | 0 | 0 | 16 | K | 2 |  |  |  | ROZPOCET |  |  |  | 0 | 0 | 0 | 0 | 0 | 1 | 0 | 16 | 530197843
402 | K | 7677021 | A.Z/21 - zábradlí - můstek - 1NP - ocel madlo - D+M vč všech systémových detailů a povrchové úpravy - podrobný popis - TABULKA ZÁMEČNICKÝCH PRVKŮ | kus | 1 |  | 0 |  |  | základní |  | 0 | 0.00015 | 0.00015 | 0 | 0 | 16 | K | 2 |  |  |  | ROZPOCET |  |  |  | 0 | 0 | 0 | 0 | 0 | 1 | 0 | 16 | 262026017
403 | K | 7677022 | A.Z/22 - madlo - nerez - dl 5150 mm - D+M vč všech systémových detailů a povrchové úpravy - podrobný popis - TABULKA ZÁMEČNICKÝCH PRVKŮ | kus | 1 |  | 0 |  |  | základní |  | 0 | 0.00015 | 0.00015 | 0 | 0 | 16 | K | 2 |  |  |  | ROZPOCET |  |  |  | 0 | 0 | 0 | 0 | 0 | 1 | 0 | 16 | -1123669040
404 | K | 76770231 | A.Z/23a - madlo - nerez - dl 830 mm - D+M vč všech systémových detailů a povrchové úpravy - podrobný popis - TABULKA ZÁMEČNICKÝCH PRVKŮ | kus | 1 |  | 0 |  |  | základní |  | 0 | 0.00015 | 0.00015 | 0 | 0 | 16 | K | 2 |  |  |  | ROZPOCET |  |  |  | 0 | 0 | 0 | 0 | 0 | 1 | 0 | 16 | 266556232
405 | K | 76770232 | A.Z/23b - madlo - nerez - dl 5030 mm - D+M vč všech systémových detailů a povrchové úpravy - podrobný popis - TABULKA ZÁMEČNICKÝCH PRVKŮ | kus | 1 |  | 0 |  |  | základní |  | 0 | 0.00015 | 0.00015 | 0 | 0 | 16 | K | 2 |  |  |  | ROZPOCET |  |  |  | 0 | 0 | 0 | 0 | 0 | 1 | 0 | 16 | 1218876248
406 | K | 76770241 | A.Z/24a - madlo - nerez - dl 830 mm - D+M vč všech systémových detailů a povrchové úpravy - podrobný popis - TABULKA ZÁMEČNICKÝCH PRVKŮ | kus | 1 |  | 0 |  |  | základní |  | 0 | 0.00015 | 0.00015 | 0 | 0 | 16 | K | 2 |  |  |  | ROZPOCET |  |  |  | 0 | 0 | 0 | 0 | 0 | 1 | 0 | 16 | 868561741
407 | K | 76770242 | A.Z/24b - madlo - nerez - dl 5205 mm - D+M vč všech systémových detailů a povrchové úpravy - podrobný popis - TABULKA ZÁMEČNICKÝCH PRVKŮ | kus | 1 |  | 0 |  |  | základní |  | 0 | 0.00015 | 0.00015 | 0 | 0 | 16 | K | 2 |  |  |  | ROZPOCET |  |  |  | 0 | 0 | 0 | 0 | 0 | 1 | 0 | 16 | 548791865
408 | K | 7677025 | A.Z/25 - zábradlí - Vierendeelův nosník - ocel konstr + nerez výplň - D+M vč všech systémových detailů a povrchové úpravy - podrobný popis - TABULKA ZÁMEČNICKÝCH PRVKŮ | kus | 1 |  | 0 |  |  | základní |  | 0 | 0.00015 | 0.00015 | 0 | 0 | 16 | K | 2 |  |  |  | ROZPOCET |  |  |  | 0 | 0 | 0 | 0 | 0 | 1 | 0 | 16 | 1740010218
409 | K | 7677026 | A.Z/26 - zábradlí - terasa - 2NP - ocel konstr tyčová - D+M vč všech systémových detailů a povrchové úpravy - podrobný popis - TABULKA ZÁMEČNICKÝCH PRVKŮ | kus | 1 |  | 0 |  |  | základní |  | 0 | 0.00015 | 0.00015 | 0 | 0 | 16 | K | 2 |  |  |  | ROZPOCET |  |  |  | 0 | 0 | 0 | 0 | 0 | 1 | 0 | 16 | -930725253
410 | K | 7677027 | A.Z/27 - zábradlí - terasa - 5NP - ocel konstr tyčová - D+M vč všech systémových detailů a povrchové úpravy - podrobný popis - TABULKA ZÁMEČNICKÝCH PRVKŮ | kus | 1 |  | 0 |  |  | základní |  | 0 | 0.00015 | 0.00015 | 0 | 0 | 16 | K | 2 |  |  |  | ROZPOCET |  |  |  | 0 | 0 | 0 | 0 | 0 | 1 | 0 | 16 | 264226155
411 | K | 7677028 | A.Z/28 - zábradlí - terasa - 5NP - ocel konstr + nerez výplň - D+M vč všech systémových detailů a povrchové úpravy - podrobný popis - TABULKA ZÁMEČNICKÝCH PRVKŮ | kus | 1 |  | 0 |  |  | základní |  | 0 | 0.00015 | 0.00015 | 0 | 0 | 16 | K | 2 |  |  |  | ROZPOCET |  |  |  | 0 | 0 | 0 | 0 | 0 | 1 | 0 | 16 | -855215592
412 | K | 7677029 | A.Z/29 - poklop - dvůr - ocel - DN 600 - D+M vč všech systémových detailů a povrchové úpravy - podrobný popis - TABULKA ZÁMEČNICKÝCH PRVKŮ | kus | 1 |  | 0 |  |  | základní |  | 0 | 0.00015 | 0.00015 | 0 | 0 | 16 | K | 2 |  |  |  | ROZPOCET |  |  |  | 0 | 0 | 0 | 0 | 0 | 1 | 0 | 16 | -1107738368
413 | K | 7677030 | A.Z/30 - lemování otvoru - systémová rohová zárubeň lemovací 1000/2800 mm - ocel - D+M vč všech systémových detailů a povrchové úpravy - podrobný popis - TABULKA ZÁMEČNICKÝCH PRVKŮ | kus | 1 |  | 0 |  |  | základní |  | 0 | 0.00015 | 0.00015 | 0 | 0 | 16 | K | 2 |  |  |  | ROZPOCET |  |  |  | 0 | 0 | 0 | 0 | 0 | 1 | 0 | 16 | -1848725161
414 | K | 7677031 | A.Z/31 - lemování otvoru - systémová rohová zárubeň lemovací 1030/2280 mm - ocel - D+M vč všech systémových detailů a povrchové úpravy - podrobný popis - TABULKA ZÁMEČNICKÝCH PRVKŮ | kus | 1 |  | 0 |  |  | základní |  | 0 | 0.00015 | 0.00015 | 0 | 0 | 16 | K | 2 |  |  |  | ROZPOCET |  |  |  | 0 | 0 | 0 | 0 | 0 | 1 | 0 | 16 | -1707117638
415 | K | 7677032 | A.Z/32 - lemování otvoru - systémová rohová zárubeň lemovací 995/2280 mm - ocel - D+M vč všech systémových detailů a povrchové úpravy - podrobný popis - TABULKA ZÁMEČNICKÝCH PRVKŮ | kus | 1 |  | 0 |  |  | základní |  | 0 | 0.00015 | 0.00015 | 0 | 0 | 16 | K | 2 |  |  |  | ROZPOCET |  |  |  | 0 | 0 | 0 | 0 | 0 | 1 | 0 | 16 | 959580082
416 | K | 7677033 | A.Z/33 - lemování otvoru - systémová rohová zárubeň lemovací 1030/2280 mm - ocel - D+M vč všech systémových detailů a povrchové úpravy - podrobný popis - TABULKA ZÁMEČNICKÝCH PRVKŮ | kus | 1 |  | 0 |  |  | základní |  | 0 | 0.00015 | 0.00015 | 0 | 0 | 16 | K | 2 |  |  |  | ROZPOCET |  |  |  | 0 | 0 | 0 | 0 | 0 | 1 | 0 | 16 | -786682782
417 | K | 7677034 | A.Z/34 - madlo - pavlač, typové pole - ocelové - dl 4500 mm - D+M vč všech systémových detailů a povrchové úpravy - podrobný popis - TABULKA ZÁMEČNICKÝCH PRVKŮ | kus | 12 |  | 0 |  |  | základní |  | 0 | 0.00015 | 0.0018 | 0 | 0 | 16 | K | 2 |  |  |  | ROZPOCET |  |  |  | 0 | 0 | 0 | 0 | 0 | 1 | 0 | 16 | -391012442
418 | K | 7677035 | A.Z/35 - madlo - pavlač, krajní pole - ocelové - dl 1250 mm - D+M vč všech systémových detailů a povrchové úpravy - podrobný popis - TABULKA ZÁMEČNICKÝCH PRVKŮ | kus | 3 |  | 0 |  |  | základní |  | 0 | 0.00015 | 0.00045 | 0 | 0 | 16 | K | 2 |  |  |  | ROZPOCET |  |  |  | 0 | 0 | 0 | 0 | 0 | 1 | 0 | 16 | -888194663
419 | K | 7677036 | A.Z/36 - madlo - pavlač, krajní pole - ocelové - dl 4500 mm - D+M vč všech systémových detailů a povrchové úpravy - podrobný popis - TABULKA ZÁMEČNICKÝCH PRVKŮ | kus | 3 |  | 0 |  |  | základní |  | 0 | 0.00015 | 0.00045 | 0 | 0 | 16 | K | 2 |  |  |  | ROZPOCET |  |  |  | 0 | 0 | 0 | 0 | 0 | 1 | 0 | 16 | 1355114355
420 | K | 7677037 | A.Z/37 - pomocný profil L 100/100/6 mm - D+M vč všech systémových detailů a povrchové úpravy - podrobný popis - TABULKA ZÁMEČNICKÝCH PRVKŮ | m | 7.8 |  | 0 |  |  | základní |  | 0 | 0.00015 | 0.00117 | 0 | 0 | 16 | K | 2 |  |  |  | ROZPOCET |  |  |  | 0 | 0 | 0 | 0 | 0 | 1 | 0 | 16 | -1644672474
421 | K | 7677038 | A.Z/38 - pomocný profil L 150/100/10 mm - D+M vč všech systémových detailů a povrchové úpravy - podrobný popis - TABULKA ZÁMEČNICKÝCH PRVKŮ | m | 78.2 |  | 0 |  |  | základní |  | 0 | 0.00015 | 0.01173 | 0 | 0 | 16 | K | 2 |  |  |  | ROZPOCET |  |  |  | 0 | 0 | 0 | 0 | 0 | 1 | 0 | 16 | 499928496
422 | K | 7677039 | A.Z/39 - ukončení podlahy - mezipatro - průběžný plech P10 - D+M vč všech systémových detailů a povrchové úpravy - podrobný popis - TABULKA ZÁMEČNICKÝCH PRVKŮ | m2 | 3.1 |  | 0 |  |  | základní |  | 0 | 0.00015 | 0.000465 | 0 | 0 | 16 | K | 2 |  |  |  | ROZPOCET |  |  |  | 0 | 0 | 0 | 0 | 0 | 1 | 0 | 16 | -793719142
423 | K | 7677040 | A.Z/40 - opláštění čelního nosníku prosklené konstrukce atria - podkonstrukce z ocelových profilů - D+M vč všech systémových detailů a povrchové úpravy - podrobný popis - TABULKA ZÁMEČNICKÝCH PRVKŮ | m | 14.5 |  | 0 |  |  | základní |  | 0 | 0.00015 | 0.002175 | 0 | 0 | 16 | K | 2 |  |  |  | ROZPOCET |  |  |  | 0 | 0 | 0 | 0 | 0 | 1 | 0 | 16 | 511992243
424 | K | 7677041 | A.Z/41 - opláštění nosné konstrukce kompozitními panely + sytémový rošt - D+M vč všech systémových detailů a povrchové úpravy - podrobný popis - TABULKA ZÁMEČNICKÝCH PRVKŮ | m2 | 18 |  | 0 |  |  | základní |  | 0 | 0.00015 | 0.0027 | 0 | 0 | 16 | K | 2 |  |  |  | ROZPOCET |  |  |  | 0 | 0 | 0 | 0 | 0 | 1 | 0 | 16 | 613906234
425 | K | 7677042 | A.Z/42 - čelo pavlače - ocel plech P5 š 500 mm - D+M vč všech systémových detailů a povrchové úpravy - podrobný popis - TABULKA ZÁMEČNICKÝCH PRVKŮ | m | 10.8 |  | 0 |  |  | základní |  | 0 | 0.00015 | 0.00162 | 0 | 0 | 16 | K | 2 |  |  |  | ROZPOCET |  |  |  | 0 | 0 | 0 | 0 | 0 | 1 | 0 | 16 | -1010098002
426 | K | 7677043 | A.Z/43 - čelo pavlače - ocel plech P5 š 800 mm - D+M vč všech systémových detailů a povrchové úpravy - podrobný popis - TABULKA ZÁMEČNICKÝCH PRVKŮ | m | 3.6 |  | 0 |  |  | základní |  | 0 | 0.00015 | 0.00054 | 0 | 0 | 16 | K | 2 |  |  |  | ROZPOCET |  |  |  | 0 | 0 | 0 | 0 | 0 | 1 | 0 | 16 | -1639858028
427 | K | 7677044 | A.Z/44 - stojany na kola - D+M vč všech systémových detailů a povrchové úpravy - podrobný popis - TABULKA ZÁMEČNICKÝCH PRVKŮ | kus | 6 |  | 0 |  |  | základní |  | 0 | 0.00015 | 0.0009 | 0 | 0 | 16 | K | 2 |  |  |  | ROZPOCET |  |  |  | 0 | 0 | 0 | 0 | 0 | 1 | 0 | 16 | -1749894211
428 | K | 7677045 | A.Z/45 - Nosná konstrukce lavičky 5NP (9 ks) - D+M vč všech systémových detailů a povrchové úpravy - podrobný popis - TABULKA ZÁMEČNICKÝCH PRVKŮ | kus | 2 |  | 0 |  |  | základní |  | 0 | 0.00015 | 0.0003 | 0 | 0 | 16 | K | 2 |  |  |  | ROZPOCET |  |  |  | 0 | 0 | 0 | 0 | 0 | 1 | 0 | 16 | 338240756
429 | K | 7678901 | RDx - Revizní dvířka - D+M vč všech systémových detailů - podrobný popis - TABULKA ZÁMEČNICKÝCH PRVKŮ | soubor | 1 |  | 0 |  |  | základní |  | 0 | 0.00015 | 0.00015 | 0 | 0 | 16 | K | 2 |  |  |  | ROZPOCET |  |  |  | 0 | 0 | 0 | 0 | 0 | 1 | 0 | 16 | -1767999113
| P |  | Poznámka k položce: obvodový rám dvířek a osazovací rám z hliníkových profilů výplň víka z SDK desky - tl. SDK desky 12,5 mm, ve vlhkých prostorách použity desky odolné vůči vlhkosti, na vybraných pozicích s požární odolností minimální spára, přesná poloha dle projektu interiéru | [14 empty] | P | 2
430 | K | 7679001 | Atika 5NP - ocelová podkonstrukce z jekl profilů - D+M vč všech systémových detailů a povrchové úpravy | m | 34.5 |  | 0 |  |  | základní |  | 0 | 0.00015 | 0.005175 | 0 | 0 | 16 | K | 2 |  |  |  | ROZPOCET |  |  |  | 0 | 0 | 0 | 0 | 0 | 1 | 0 | 16 | 1116318281
| VV |  | +15,0+18,0+1,5 |  | 34.5 | [12 empty] | VV | 2 | 2 | True | 1 | ROZPOCET
431 | K | 7679002 | Atika 2NP - ocelová konstrukce z jekl profilů - D+M vč všech systémových detailů a povrchové úpravy | m | 14.7 |  | 0 |  |  | základní |  | 0 | 0.00015 | 0.002205 | 0 | 0 | 16 | K | 2 |  |  |  | ROZPOCET |  |  |  | 0 | 0 | 0 | 0 | 0 | 1 | 0 | 16 | 1279891253
432 | K | 7679003 | Atika 5NP - pavlač - ocelová konstrukce z jekl profilů - D+M vč všech systémových detailů a povrchové úpravy | m | 20.5 |  | 0 |  |  | základní |  | 0 | 0.00015 | 0.003075 | 0 | 0 | 16 | K | 2 |  |  |  | ROZPOCET |  |  |  | 0 | 0 | 0 | 0 | 0 | 1 | 0 | 16 | 1206146062
433 | K | 998767203 | Přesun hmot pro zámečnické konstrukce stanovený procentní sazbou (%) z ceny vodorovná dopravní vzdálenost do 50 m v objektech výšky přes 12 do 24 m | % |  |  | 0 | CS ÚRS 2021 01 |  | základní |  | 0 | 0 | 0 | 0 | 0 | 16 | K | 2 |  |  |  | ROZPOCET |  |  |  | 0 | 0 | 0 | 0 | 0 | 1 | 0 | 16 | -211090386
| D | 771 | Podlahy z dlaždic |  |  |  | 0 |  |  |  |  | 0 |  | 5.6028 |  | 0 | 2 | D | 1 |  |  |  | ROZPOCET | [9 empty] | 0
434 | K | 771474111 | Montáž soklů z dlaždic keramických lepených flexibilním lepidlem rovných, výšky do 65 mm | m | 190.7 |  | 0 | CS ÚRS 2021 01 |  | základní |  | 0 | 0.0003 | 0.05721 | 0 | 0 | 16 | K | 2 |  |  |  | ROZPOCET |  |  |  | 0 | 0 | 0 | 0 | 0 | 1 | 0 | 16 | -1177061715
| P |  | Poznámka k položce: Sokl zapuštěný | [14 empty] | P | 2
| VV |  | "viz INTERIER - příloha 794a-h_sokly" | [14 empty] | VV | 2 | 1 | True | 0 | ROZPOCET
| VV |  | "ozn 1" | [14 empty] | VV | 2 | 1 | True | 0 | ROZPOCET
| VV |  | "1NP"+21,75+11,17 |  | 32.92 | [12 empty] | VV | 2 | 2 | True | 0 | ROZPOCET
| VV |  | "2NP"+16,49+12,38+7,29+9,96+2,31*4 |  | 55.36 | [12 empty] | VV | 2 | 2 | True | 0 | ROZPOCET
| VV |  | "3NP"+19,13+14,15+15,3+12,19 |  | 60.77 | [12 empty] | VV | 2 | 2 | True | 0 | ROZPOCET
| VV |  | "4NP"+10,32+14,53+16,8 |  | 41.65 | [12 empty] | VV | 2 | 2 | True | 0 | ROZPOCET
| VV |  | Součet |  | 190.7 | [12 empty] | VV | 2 | 4 | True | 1 | ROZPOCET
435 | M | 597601 | dlažba keramická (dle architekta) | m2 | 12.586 |  | 0 |  |  | základní |  | 0 | 0.021 | 0.26431 | 0 | 0 | 32 | M | 2 |  |  |  | ROZPOCET |  |  |  | 0 | 0 | 0 | 0 | 0 | 1 | 0 | 16 | -1658696078
| VV |  | +190,7*0,06*1,1 |  | 12.586 | [12 empty] | VV | 2 | 2 | True | 1 | ROZPOCET
436 | M | 597901 | al ukončovací podlahová lišta | m | 209.77 |  | 0 |  |  | základní |  | 0 | 0.021 | 4.4052 | 0 | 0 | 32 | M | 2 |  |  |  | ROZPOCET |  |  |  | 0 | 0 | 0 | 0 | 0 | 1 | 0 | 16 | 1177258993
| VV |  | 190,7*1,1 'Přepočtené koeficientem množství |  | 209.77 | [12 empty] | VV | 2 | 2 | False | 1 | ROZPOCET
437 | K | 771474115 | Montáž soklů z dlaždic keramických lepených flexibilním lepidlem rovných, výšky přes 150 do 200 mm | m | 27.53 |  | 0 | CS ÚRS 2021 01 |  | základní |  | 0 | 0.00097 | 0.026704 | 0 | 0 | 16 | K | 2 |  |  |  | ROZPOCET |  |  |  | 0 | 0 | 0 | 0 | 0 | 1 | 0 | 16 | 1965156007
| VV |  | "viz INTERIER - příloha 794a-h_sokly" | [14 empty] | VV | 2 | 1 | True | 0 | ROZPOCET
| VV |  | "ozn 2"+22,32+5,21 |  | 27.53 | [12 empty] | VV | 2 | 2 | True | 1 | ROZPOCET
438 | M | 597701 | černý keramický obklad - kopie | m2 | 5.148 |  | 0 |  |  | základní |  | 0 | 0.021 | 0.10811 | 0 | 0 | 32 | M | 2 |  |  |  | ROZPOCET |  |  |  | 0 | 0 | 0 | 0 | 0 | 1 | 0 | 16 | 1574086299
| VV |  | +27,53*0,17*1,1 |  | 5.148 | [12 empty] | VV | 2 | 2 | True | 1 | ROZPOCET
439 | K | 77147501 | Repase soklů - černý keramický obklad | m | 31.49 |  | 0 |  |  | základní |  | 0 | 0.00097 | 0.030545 | 0 | 0 | 16 | K | 2 |  |  |  | ROZPOCET |  |  |  | 0 | 0 | 0 | 0 | 0 | 1 | 0 | 16 | -715289289
| VV |  | "viz INTERIER - příloha 794a-h_sokly" | [14 empty] | VV | 2 | 1 | True | 0 | ROZPOCET
| VV |  | "ozn 2b"+15,63+15,86 |  | 31.49 | [12 empty] | VV | 2 | 2 | True | 1 | ROZPOCET
440 | K | 77153001 | Montáž podlahy z betonových cihel do asfalt lepidla, spáry vyplněné křemičitým pískem | m2 | 13.6 |  | 0 |  |  | základní |  | 0 | 0.006 | 0.0816 | 0 | 0 | 16 | K | 2 |  |  |  | ROZPOCET |  |  |  | 0 | 0 | 0 | 0 | 0 | 1 | 0 | 16 | -1624321358
| VV |  | "1NP" | [14 empty] | VV | 2 | 1 | True | 0 | ROZPOCET
| VV | A_P10_betdl | +13,6 |  | 13.6 | [12 empty] | VV | 2 | 2 | True | 1 | ROZPOCET
441 | M | 555101 | Dlažba z betonových cihel 290/140/65mm, cihla dutá betonová přírodní | m2 | 14.96 |  | 0 |  |  | základní |  | 0 | 0.0366 | 0.54754 | 0 | 0 | 32 | M | 2 |  |  |  | ROZPOCET |  |  |  | 0 | 0 | 0 | 0 | 0 | 1 | 0 | 16 | 1099119414
| VV |  | 13,6*1,1 'Přepočtené koeficientem množství |  | 14.96 | [12 empty] | VV | 2 | 2 | False | 1 | ROZPOCET
442 | K | 77153002 | Řezání dlažby na pásky | m2 | 13.6 |  | 0 |  |  | základní |  | 0 | 0.006 | 0.0816 | 0 | 0 | 16 | K | 2 |  |  |  | ROZPOCET |  |  |  | 0 | 0 | 0 | 0 | 0 | 1 | 0 | 16 | 625398323
443 | K | 998771203 | Přesun hmot pro podlahy z dlaždic stanovený procentní sazbou (%) z ceny vodorovná dopravní vzdálenost do 50 m v objektech výšky přes 12 do 24 m | % |  |  | 0 | CS ÚRS 2021 01 |  | základní |  | 0 | 0 | 0 | 0 | 0 | 16 | K | 2 |  |  |  | ROZPOCET |  |  |  | 0 | 0 | 0 | 0 | 0 | 1 | 0 | 16 | 1742965249
| D | 772 | Podlahy z kamene |  |  |  | 0 |  |  |  |  | 0 |  | 0.46076 |  | 0 | 2 | D | 1 |  |  |  | ROZPOCET | [9 empty] | 0
444 | K | 772421123 | Montáž obkladu soklů deskami z kamene kladených do malty svislých nebo šikmých stěn s lícem rovným, tl. do 30 mm | m | 22.86 |  | 0 | CS ÚRS 2021 01 |  | základní |  | 0 | 0.0059 | 0.13487 | 0 | 0 | 16 | K | 2 |  |  |  | ROZPOCET |  |  |  | 0 | 0 | 0 | 0 | 0 | 1 | 0 | 16 | -2036680764
| VV |  | "viz INTERIER - příloha 794a-h_sokly" | [14 empty] | VV | 2 | 1 | True | 0 | ROZPOCET
| VV |  | "ozn13"+2,18+5,82+11,05+3,81 |  | 22.86 | [12 empty] | VV | 2 | 2 | True | 1 | ROZPOCET
445 | M | 583822 | deska kámen tl 20mm (dle architekta) | m2 | 6.035 |  | 0 |  |  | základní |  | 0 | 0.054 | 0.32589 | 0 | 0 | 32 | M | 2 |  |  |  | ROZPOCET |  |  |  | 0 | 0 | 0 | 0 | 0 | 1 | 0 | 16 | 486108935
| VV |  | +22,86*0,24*1,1 |  | 6.035 | [12 empty] | VV | 2 | 2 | True | 1 | ROZPOCET
446 | K | 998772203 | Přesun hmot pro kamenné dlažby, obklady schodišťových stupňů a soklů stanovený procentní sazbou (%) z ceny vodorovná dopravní vzdálenost do 50 m v objektech výšky přes 12 do 60 m | % |  |  | 0 | CS ÚRS 2021 01 |  | základní |  | 0 | 0 | 0 | 0 | 0 | 16 | K | 2 |  |  |  | ROZPOCET |  |  |  | 0 | 0 | 0 | 0 | 0 | 1 | 0 | 16 | 1226453317
| D | 773 | Podlahy z litého teraca |  |  |  | 0 |  |  |  |  | 0 |  | 6.9087 |  | 0 | 2 | D | 1 |  |  |  | ROZPOCET | [9 empty] | 0
447 | K | 7731001 | Lité teraco tl 20 mm - BÍLÉ - dle schématu podlah (AST-802) - D+M vč všech systémových detailů | m2 | 369.58 |  | 0 |  |  | základní |  | 0 | 0.0173 | 6.3937 | 0 | 0 | 16 | K | 2 |  |  |  | ROZPOCET |  |  |  | 0 | 0 | 0 | 0 | 0 | 1 | 0 | 16 | 1352889345
| P |  | Poznámka k položce: Finální ošetření povrchu – bezbarvá matná impregnace | [14 empty] | P | 2
| VV |  | "1PP" | [14 empty] | VV | 2 | 1 | True | 0 | ROZPOCET
| VV | A_P06_teraco | +24,5 |  | 24.5 | [12 empty] | VV | 2 | 2 | True | 0 | ROZPOCET
| VV |  | "1NP" | [14 empty] | VV | 2 | 1 | True | 0 | ROZPOCET
| VV | A_P08_teraco | +108,0 |  | 108 | [12 empty] | VV | 2 | 2 | True | 0 | ROZPOCET
| VV | A_P09_teraco | +20,2 |  | 20.2 | [12 empty] | VV | 2 | 2 | True | 0 | ROZPOCET
| VV |  | "1NP,2NP,3NP,4NP" | [14 empty] | VV | 2 | 1 | True | 0 | ROZPOCET
| VV | A_P16_teraco | +21,3+63,9+64,0+64,4 |  | 213.6 | [12 empty] | VV | 2 | 2 | True | 0 | ROZPOCET
| VV |  | Mezisoučet |  | 366.3 | [12 empty] | VV | 2 | 3 | True | 0 | ROZPOCET
| VV |  | -366,3 |  | -366.3 | [12 empty] | VV | 2 | 2 | True | 0 | ROZPOCET
| VV |  | Součet |  | -5.6843e-14 | [12 empty] | VV | 2 | 4 | True | 0 | ROZPOCET
| VV |  | +105,0+28,4 |  | 133.4 | [12 empty] | VV | 2 | 2 | True | 0 | ROZPOCET
| VV |  | +20,2+7,5 |  | 27.7 | [12 empty] | VV | 2 | 2 | True | 0 | ROZPOCET
| VV |  | +59,58+59,85+60,15+13,3 |  | 192.88 | [12 empty] | VV | 2 | 2 | True | 0 | ROZPOCET
| VV |  | +15,6 |  | 15.6 | [12 empty] | VV | 2 | 2 | True | 0 | ROZPOCET
| VV |  | Součet |  | 369.58 | [12 empty] | VV | 2 | 4 | True | 1 | ROZPOCET
448 | K | 77310011 | Lité teraco tl 20 mm - STUPNĚ - BÍLÉ - dle schématu podlah (AST-802) - D+M vč všech systémových detailů | m2 | 11.722 |  | 0 |  |  | základní |  | 0 | 0.0173 | 0.20279 | 0 | 0 | 16 | K | 2 |  |  |  | ROZPOCET |  |  |  | 0 | 0 | 0 | 0 | 0 | 1 | 0 | 16 | -351861814
| P |  | Poznámka k položce: Finální ošetření povrchu – bezbarvá matná impregnace | [14 empty] | P | 2
| VV |  | "1pp"+7,51+1,3*0,18*18 |  | 11.722 | [12 empty] | VV | 2 | 2 | True | 1 | ROZPOCET
449 | K | 7731002 | Lité teraco tl 20 mm - ŠEDÉ - dle schématu podlah (AST-802) - D+M vč všech systémových detailů | m2 | 5.51 |  | 0 |  |  | základní |  | 0 | 0.0173 | 0.095323 | 0 | 0 | 16 | K | 2 |  |  |  | ROZPOCET |  |  |  | 0 | 0 | 0 | 0 | 0 | 1 | 0 | 16 | -1770475607
| P |  | Poznámka k položce: Finální ošetření povrchu – bezbarvá matná impregnace | [14 empty] | P | 2
| VV |  | "plochy ve dveřních otvorech " | [14 empty] | VV | 2 | 1 | True | 0 | ROZPOCET
| VV |  | "1np"+ 1,08 |  | 1.08 | [12 empty] | VV | 2 | 2 | True | 0 | ROZPOCET
| VV |  | "2np"+ 0,98+0,49 |  | 1.47 | [12 empty] | VV | 2 | 2 | True | 0 | ROZPOCET
| VV |  | "3np"+ 1,02+0,48 |  | 1.5 | [12 empty] | VV | 2 | 2 | True | 0 | ROZPOCET
| VV |  | "4np"+ 0,99+0,47 |  | 1.46 | [12 empty] | VV | 2 | 2 | True | 0 | ROZPOCET
| VV |  | Součet |  | 5.51 | [12 empty] | VV | 2 | 4 | True | 1 | ROZPOCET
450 | K | 77310021 | Lité teraco tl 20 mm - STUPNĚ - ŠEDÉ - dle schématu podlah (AST-802) - D+M vč všech systémových detailů | m2 | 2.38 |  | 0 |  |  | základní |  | 0 | 0.0173 | 0.041174 | 0 | 0 | 16 | K | 2 |  |  |  | ROZPOCET |  |  |  | 0 | 0 | 0 | 0 | 0 | 1 | 0 | 16 | 565191009
| P |  | Poznámka k položce: Finální ošetření povrchu – bezbarvá matná impregnace | [14 empty] | P | 2
| VV |  | "mezanin"+1,66+1,0*0,18*4 |  | 2.38 | [12 empty] | VV | 2 | 2 | True | 1 | ROZPOCET
451 | K | 7731003 | Lité teraco tl 20 mm - ČERNÉ - dle schématu podlah (AST-802) - D+M vč všech systémových detailů | m2 | 4.32 |  | 0 |  |  | základní |  | 0 | 0.0173 | 0.074736 | 0 | 0 | 16 | K | 2 |  |  |  | ROZPOCET |  |  |  | 0 | 0 | 0 | 0 | 0 | 1 | 0 | 16 | 789776779
| P |  | Poznámka k položce: Finální ošetření povrchu – bezbarvá matná impregnace | [14 empty] | P | 2
| VV |  | "1pp"+4,32 |  | 4.32 | [12 empty] | VV | 2 | 2 | True | 1 | ROZPOCET
452 | K | 77310031 | Lité teraco tl 20 mm - STUPNĚ - ČERNÉ - dle schématu podlah (AST-802) - D+M vč všech systémových detailů | m2 | 5.832 |  | 0 |  |  | základní |  | 0 | 0.0173 | 0.10089 | 0 | 0 | 16 | K | 2 |  |  |  | ROZPOCET |  |  |  | 0 | 0 | 0 | 0 | 0 | 1 | 0 | 16 | -640184406
| P |  | Poznámka k položce: Finální ošetření povrchu – bezbarvá matná impregnace | [14 empty] | P | 2
| VV |  | "1np"+4,44+1,16*0,4*3 |  | 5.832 | [12 empty] | VV | 2 | 2 | True | 1 | ROZPOCET
453 | K | 998773203 | Přesun hmot pro podlahy teracové lité stanovený procentní sazbou (%) z ceny vodorovná dopravní vzdálenost do 50 m v objektech výšky přes 12 do 24 m | % |  |  | 0 | CS ÚRS 2021 01 |  | základní |  | 0 | 0 | 0 | 0 | 0 | 16 | K | 2 |  |  |  | ROZPOCET |  |  |  | 0 | 0 | 0 | 0 | 0 | 1 | 0 | 16 | -887010143
| D | 776 | Podlahy povlakové |  |  |  | 0 |  |  |  |  | 0 |  | 5.0982 |  | 0 | 2 | D | 1 |  |  |  | ROZPOCET | [9 empty] | 0
454 | K | 776251311 | Montáž podlahovin z přírodního linolea (marmolea) lepením 2-složkovým lepidlem z pásů | m2 | 465.5 |  | 0 | CS ÚRS 2021 01 |  | základní |  | 0 | 0.0007 | 0.32585 | 0 | 0 | 16 | K | 2 |  |  |  | ROZPOCET |  |  |  | 0 | 0 | 0 | 0 | 0 | 1 | 0 | 16 | 1964886916
| P |  | Poznámka k položce: vč penetrace podkladu | [14 empty] | P | 2
| VV |  | "2PP" | [14 empty] | VV | 2 | 1 | True | 0 | ROZPOCET
| VV | A_P03_lino | +33,3 |  | 33.3 | [12 empty] | VV | 2 | 2 | True | 0 | ROZPOCET
| VV |  | "1PP,1NP" | [14 empty] | VV | 2 | 1 | True | 0 | ROZPOCET
| VV | A_P05_lino | +42,3+16,7+36,9 |  | 95.9 | [12 empty] | VV | 2 | 2 | True | 0 | ROZPOCET
| VV |  | "1NP" | [14 empty] | VV | 2 | 1 | True | 0 | ROZPOCET
| VV | A_P12_lino | +67,0+41,7 |  | 108.7 | [12 empty] | VV | 2 | 2 | True | 0 | ROZPOCET
| VV |  | "2NP,3NP" | [14 empty] | VV | 2 | 1 | True | 0 | ROZPOCET
| VV | A_P13_lino | +17,9+14,8+9,4+9,4+11,9+4*3,4+15,1+17,1+16,7+17,9 |  | 143.8 | [12 empty] | VV | 2 | 2 | True | 0 | ROZPOCET
| VV |  | "4NP" | [14 empty] | VV | 2 | 1 | True | 0 | ROZPOCET
| VV | A_P14_lino | +21,2+31,0+15,3 |  | 67.5 | [12 empty] | VV | 2 | 2 | True | 0 | ROZPOCET
| VV |  | "5NP" | [14 empty] | VV | 2 | 1 | True | 0 | ROZPOCET
| VV | A_P15_lino | +16,3 |  | 16.3 | [12 empty] | VV | 2 | 2 | True | 0 | ROZPOCET
| VV |  | Součet |  | 465.5 | [12 empty] | VV | 2 | 4 | True | 1 | ROZPOCET
455 | M | 2841001 | linoleum přírodní tl 3mm | m2 | 36.63 |  | 0 |  |  | základní |  | 0 | 0.00932 | 0.34139 | 0 | 0 | 32 | M | 2 |  |  |  | ROZPOCET |  |  |  | 0 | 0 | 0 | 0 | 0 | 1 | 0 | 16 | -458486905
| P |  | Poznámka k položce: technické parametry viz PD | [14 empty] | P | 2
| VV |  | 33,3*1,1 'Přepočtené koeficientem množství |  | 36.63 | [12 empty] | VV | 2 | 2 | False | 1 | ROZPOCET
456 | M | 2841002 | Linoleum, jednobarevné jednovrstvé homogenní tl 2,5 mm | m2 | 475.42 |  | 0 |  |  | základní |  | 0 | 0.00932 | 4.4309 | 0 | 0 | 32 | M | 2 |  |  |  | ROZPOCET |  |  |  | 0 | 0 | 0 | 0 | 0 | 1 | 0 | 16 | -981375794
| P |  | Poznámka k položce: Linoleum, jednobarevné jednovrstvé homogenní, s antibakteriálními vlastnostmi třídy zátěže 23/34/43, cca. 3000 g/m2, s příměsí korkové moučky, povrchová úprava na bázi polyuretanu tvrzeného pod UV zářením s částečkami oxidu hlinitého (Al2O3), 100% recyklovatelný, bez ftalátů, reakce na požár dle EN 13501-1 odpovídá Cfl s1; linoleum celoplošně lepené, odstín dle schématu podlah (AST-802) | [14 empty] | P | 2
| VV |  | 432,2*1,1 'Přepočtené koeficientem množství |  | 475.42 | [12 empty] | VV | 2 | 2 | False | 1 | ROZPOCET
457 | K | 998776203 | Přesun hmot pro podlahy povlakové stanovený procentní sazbou (%) z ceny vodorovná dopravní vzdálenost do 50 m v objektech výšky přes 12 do 24 m | % |  |  | 0 | CS ÚRS 2021 01 |  | základní |  | 0 | 0 | 0 | 0 | 0 | 16 | K | 2 |  |  |  | ROZPOCET |  |  |  | 0 | 0 | 0 | 0 | 0 | 1 | 0 | 16 | -1871889717
| D | 777 | Podlahy lité |  |  |  | 0 |  |  |  |  | 0 |  | 0 |  | 0 | 2 | D | 1 |  |  |  | ROZPOCET | [9 empty] | 0
458 | K | 7771001 | PUR stěrková podlahovina s křemenným plnivem s jemně strukturním povrchem - tl 2,5-3 mm | m2 | 498.3 |  | 0 |  |  | základní |  | 0 | 0 | 0 | 0 | 0 | 16 | K | 2 |  |  |  | ROZPOCET |  |  |  | 0 | 0 | 0 | 0 | 0 | 1 | 0 | 16 | 1242076979
| P |  | Poznámka k položce: technické parametry viz PD | [14 empty] | P | 2
| VV |  | "2PP" | [14 empty] | VV | 2 | 1 | True | 0 | ROZPOCET
| VV | A_P01_stěrka | +5,3 |  | 5.3 | [12 empty] | VV | 2 | 2 | True | 0 | ROZPOCET
| VV | A_P02_stěrka | +227,3+11,9+33,9+4,1 |  | 277.2 | [12 empty] | VV | 2 | 2 | True | 0 | ROZPOCET
| VV |  | Mezisoučet |  | 282.5 | [12 empty] | VV | 2 | 3 | True | 0 | ROZPOCET
| VV |  | "1PP" | [14 empty] | VV | 2 | 1 | True | 0 | ROZPOCET
| VV | A_P04_stěrka | +19,3+177,9+2,9+6,2 |  | 206.3 | [12 empty] | VV | 2 | 2 | True | 0 | ROZPOCET
| VV |  | "mezipodesty"+1,9*(2*1,0+2*1,5) |  | 9.5 | [12 empty] | VV | 2 | 2 | True | 0 | ROZPOCET
| VV |  | Mezisoučet |  | 215.8 | [12 empty] | VV | 2 | 3 | True | 0 | ROZPOCET
| VV |  | Součet |  | 498.3 | [12 empty] | VV | 2 | 4 | True | 1 | ROZPOCET
459 | K | 7771002 | Nátěrový polyuretanový houževnatý systém s možností vsypu křemenného písku pro snížení protiskluznosti tl 0,5 mm | m2 | 73.97 |  | 0 |  |  | základní |  | 0 | 0 | 0 | 0 | 0 | 16 | K | 2 |  |  |  | ROZPOCET |  |  |  | 0 | 0 | 0 | 0 | 0 | 1 | 0 | 16 | 1381797473
| P |  | Poznámka k položce: Součástí je Systémový penetrační a uzavírací nátěr technické parametry viz PD | [14 empty] | P | 2
| VV |  | "2PP"+9,5+4,7 |  | 14.2 | [12 empty] | VV | 2 | 2 | True | 0 | ROZPOCET
| VV |  | "1PP"+11,6 |  | 11.6 | [12 empty] | VV | 2 | 2 | True | 0 | ROZPOCET
| VV | A_P07_nátěr | Mezisoučet |  | 25.8 | [12 empty] | VV | 2 | 3 | True | 0 | ROZPOCET
| VV |  | "podesty"+2,6*(1,1+2*1,5)+0,75*1,0 |  | 11.41 | [12 empty] | VV | 2 | 2 | True | 0 | ROZPOCET
| VV |  | "stupně"+1,3*0,46*(8+2*9)+0,75*0,46*8+1,0*0,45*4 |  | 20.108 | [12 empty] | VV | 2 | 2 | True | 0 | ROZPOCET
| VV |  | "stupně"+1,3*0,46*18+0,8*0,46*16 |  | 16.652 | [12 empty] | VV | 2 | 2 | True | 0 | ROZPOCET
| VV |  | Mezisoučet |  | 48.17 | [12 empty] | VV | 2 | 3 | True | 0 | ROZPOCET
| VV |  | Součet |  | 73.97 | [12 empty] | VV | 2 | 4 | True | 1 | ROZPOCET
460 | K | 7771003 | Antistatická stěrková podlahovina tl 2,5-3 mm | m2 | 1.9 |  | 0 |  |  | základní |  | 0 | 0 | 0 | 0 | 0 | 16 | K | 2 |  |  |  | ROZPOCET |  |  |  | 0 | 0 | 0 | 0 | 0 | 1 | 0 | 16 | -393247098
| P |  | Poznámka k položce: technické parametry viz PD | [14 empty] | P | 2
| VV |  | "1NP" | [14 empty] | VV | 2 | 1 | True | 0 | ROZPOCET
| VV | A_P11_antistěrka | +1,9 |  | 1.9 | [12 empty] | VV | 2 | 2 | True | 1 | ROZPOCET
461 | K | 998777203 | Přesun hmot pro podlahy lité stanovený procentní sazbou (%) z ceny vodorovná dopravní vzdálenost do 50 m v objektech výšky přes 12 do 24 m | % |  |  | 0 | CS ÚRS 2021 01 |  | základní |  | 0 | 0 | 0 | 0 | 0 | 16 | K | 2 |  |  |  | ROZPOCET |  |  |  | 0 | 0 | 0 | 0 | 0 | 1 | 0 | 16 | 1448831372
| D | 783 | Dokončovací práce - nátěry |  |  |  | 0 |  |  |  |  | 0 |  | 4.5238 |  | 0 | 2 | D | 1 |  |  |  | ROZPOCET | [9 empty] | 0
462 | K | 7830003 | Antikorozní nátěr pod Protipožární nástřik (vč očištění kce) | m2 | 356.74 |  | 0 |  |  | základní |  | 0 | 0.00197 | 0.70278 | 0 | 0 | 16 | K | 2 |  |  |  | ROZPOCET |  |  |  | 0 | 0 | 0 | 0 | 0 | 1 | 0 | 16 | -1614280227
| VV |  | +153,34+203,4 |  | 356.74 | [12 empty] | VV | 2 | 2 | True | 1 | ROZPOCET
463 | K | 7830001 | Protipožární nástřik ocelobet stropu, vč nosníků (výměra = půdorysná plocha) | m2 | 153.34 |  | 0 |  |  | základní |  | 0 | 0.00197 | 0.30208 | 0 | 0 | 16 | K | 2 |  |  |  | ROZPOCET |  |  |  | 0 | 0 | 0 | 0 | 0 | 1 | 0 | 16 | -1355560827
| P |  | Poznámka k položce: technické parametry - viz PD | [14 empty] | P | 2
| VV |  | "1NP"+4,0*10,0 |  | 40 | [12 empty] | VV | 2 | 2 | True | 0 | ROZPOCET
| VV |  | "4NP"+(7,0*11,0-2,0*0,8+1,0*2,6) |  | 78 | [12 empty] | VV | 2 | 2 | True | 0 | ROZPOCET
| VV |  | "5NP"+3,0*(1,6+4,7)+(1,5*11,5-0,9*0,9) |  | 35.34 | [12 empty] | VV | 2 | 2 | True | 0 | ROZPOCET
| VV |  | Součet |  | 153.34 | [12 empty] | VV | 2 | 4 | True | 1 | ROZPOCET
464 | K | 7830002 | Protipožární nástřik stropu mezi žb trámy | m2 | 203.4 |  | 0 |  |  | základní |  | 0 | 0.00197 | 0.4007 | 0 | 0 | 16 | K | 2 |  |  |  | ROZPOCET |  |  |  | 0 | 0 | 0 | 0 | 0 | 1 | 0 | 16 | -147648537
| P |  | Poznámka k položce: technické parametry - viz PD | [14 empty] | P | 2
| VV |  | "1NP-MEZZ"+6,5*10,8-2,4*1,0 |  | 67.8 | [12 empty] | VV | 2 | 2 | True | 0 | ROZPOCET
| VV |  | "2NP"+6,5*10,8-2,4*1,0 |  | 67.8 | [12 empty] | VV | 2 | 2 | True | 0 | ROZPOCET
| VV |  | "3NP"+6,5*10,8-2,4*1,0 |  | 67.8 | [12 empty] | VV | 2 | 2 | True | 0 | ROZPOCET
| VV |  | Součet |  | 203.4 | [12 empty] | VV | 2 | 4 | True | 1 | ROZPOCET
465 | K | 7831001 | Žlb konstrukce pohledové - bezprašný nátěr transparentní | m2 | 1481.379 |  | 0 |  |  | základní |  | 0 | 0.00197 | 2.9183 | 0 | 0 | 16 | K | 2 |  |  |  | ROZPOCET |  |  |  | 0 | 0 | 0 | 0 | 0 | 1 | 0 | 16 | -795150016
| VV |  | "viz OPL_DPS_AST - 098-099" | [14 empty] | VV | 2 | 1 | True | 0 | ROZPOCET
| VV |  | "strop 2PP" | [14 empty] | VV | 2 | 1 | True | 0 | ROZPOCET
| VV |  | +227,3+33,3+20,7+11,9+5,3+9,5+4,7+33,9+4,1 |  | 350.7 | [12 empty] | VV | 2 | 2 | True | 0 | ROZPOCET
| VV |  | "stěny 2PP" | [14 empty] | VV | 2 | 1 | True | 0 | ROZPOCET
| VV |  | "201"+(3,7+2,1+7,1+14,8+1,9+1,3+9,6+3,5+1,3+3,2+1,3+5,6+1,0+14,3+1,1+2,1+1,2*3)*2,47 |  | 191.425 | [12 empty] | VV | 2 | 2 | True | 0 | ROZPOCET
| VV |  | -2,3*2,2-1,6*2,0-0,9*2,0-1,2*2,0 |  | -12.46 | [12 empty] | VV | 2 | 2 | True | 0 | ROZPOCET
| VV |  | "202"+(4,3+5,5+6,2+3,6+3,0)*2,47 |  | 55.822 | [12 empty] | VV | 2 | 2 | True | 0 | ROZPOCET
| VV |  | -0,9*2,0 |  | -1.8 | [12 empty] | VV | 2 | 2 | True | 0 | ROZPOCET
| VV |  | "212"+(4,2+4,8+2,4+3,1)*2,47 |  | 35.815 | [12 empty] | VV | 2 | 2 | True | 0 | ROZPOCET
| VV |  | -1,2*2,0*2-0,9*2,1 |  | -6.69 | [12 empty] | VV | 2 | 2 | True | 0 | ROZPOCET
| VV |  | "213"+(2*3,1+2*1,65)*4,0 |  | 38 | [12 empty] | VV | 2 | 2 | True | 0 | ROZPOCET
| VV |  | -0,9*2,1 |  | -1.89 | [12 empty] | VV | 2 | 2 | True | 0 | ROZPOCET
| VV |  | "214"+(2*4,9+2*2,1)*2,57 |  | 35.98 | [12 empty] | VV | 2 | 2 | True | 0 | ROZPOCET
| VV |  | -0,9*2,0 |  | -1.8 | [12 empty] | VV | 2 | 2 | True | 0 | ROZPOCET
| VV |  | "217"+(2*1,4+0,8)*2,57 |  | 9.252 | [12 empty] | VV | 2 | 2 | True | 0 | ROZPOCET
| VV |  | -1,6*2,0 |  | -3.2 | [12 empty] | VV | 2 | 2 | True | 0 | ROZPOCET
| VV |  | "220"+(2*5,5+2*6,2)*2,57 |  | 60.138 | [12 empty] | VV | 2 | 2 | True | 0 | ROZPOCET
| VV |  | -0,9*2,0 |  | -1.8 | [12 empty] | VV | 2 | 2 | True | 0 | ROZPOCET
| VV |  | "225"+(2*3,1+2*1,3)*2,57 |  | 22.616 | [12 empty] | VV | 2 | 2 | True | 0 | ROZPOCET
| VV |  | -1,2*2,0 |  | -2.4 | [12 empty] | VV | 2 | 2 | True | 0 | ROZPOCET
| VV |  | Mezisoučet |  | 767.708 | [12 empty] | VV | 2 | 3 | True | 0 | ROZPOCET
| VV |  | "strop 1PP" | [14 empty] | VV | 2 | 1 | True | 0 | ROZPOCET
| VV |  | +19,3+177,9+42,3+2,9+6,2 |  | 248.6 | [12 empty] | VV | 2 | 2 | True | 0 | ROZPOCET
| VV |  | +24,5+16,7 |  | 41.2 | [12 empty] | VV | 2 | 2 | True | 0 | ROZPOCET
| VV |  | "stěny 1PP" | [14 empty] | VV | 2 | 1 | True | 0 | ROZPOCET
| VV |  | "130"+(5,5+4,5+1,3+3,3+1,3+3,3)*2,72 |  | 52.224 | [12 empty] | VV | 2 | 2 | True | 0 | ROZPOCET
| VV |  | -0,8*2,1-1,3*2,7-4,5*2,5-3,2*2,3/2 |  | -20.12 | [12 empty] | VV | 2 | 2 | True | 0 | ROZPOCET
| VV |  | "131"+(3,7+2,2+0,9+7,2+4,3+2*2,5+6,8+1,9+14,7+1,9+1,3+9,6+5,7+2*3,5)*2,47+0,25*(2*14,8+2*1,9) |  | 186.684 | [12 empty] | VV | 2 | 2 | True | 0 | ROZPOCET
| VV |  | -0,8*2,1-2,3*2,2-4,5*2,47 |  | -17.855 | [12 empty] | VV | 2 | 2 | True | 0 | ROZPOCET
| VV |  | "132"+(8,8+4,9+3,0+6,9+3,0)*2,72 |  | 72.352 | [12 empty] | VV | 2 | 2 | True | 0 | ROZPOCET
| VV |  | -0,8*2,1 |  | -1.68 | [12 empty] | VV | 2 | 2 | True | 0 | ROZPOCET
| VV |  | "145"+2,75*(8,0) |  | 22 | [12 empty] | VV | 2 | 2 | True | 0 | ROZPOCET
| VV |  | "145a"+2,35*(8,9+9,5)+2,1*(3,6+4,7+1,2+2,2) |  | 67.81 | [12 empty] | VV | 2 | 2 | True | 0 | ROZPOCET
| VV |  | -1,1*2,0*2 |  | -4.4 | [12 empty] | VV | 2 | 2 | True | 0 | ROZPOCET
| VV |  | "146"+2,5*(2*5,7) |  | 28.5 | [12 empty] | VV | 2 | 2 | True | 0 | ROZPOCET
| VV |  | -3,2*2,3/2 |  | -3.68 | [12 empty] | VV | 2 | 2 | True | 0 | ROZPOCET
| VV |  | "185"+(2*2,2+2*1,3)*2,72 |  | 19.04 | [12 empty] | VV | 2 | 2 | True | 0 | ROZPOCET
| VV |  | -1,0*2,0 |  | -2 | [12 empty] | VV | 2 | 2 | True | 0 | ROZPOCET
| VV |  | "186"+(1,1+2,1+3,6+0,8+3,2)*2,47 |  | 26.676 | [12 empty] | VV | 2 | 2 | True | 0 | ROZPOCET
| VV |  | -0,8*2,1 |  | -1.68 | [12 empty] | VV | 2 | 2 | True | 0 | ROZPOCET
| VV |  | Mezisoučet |  | 713.671 | [12 empty] | VV | 2 | 3 | True | 0 | ROZPOCET
| VV |  | Součet |  | 1481.379 | [12 empty] | VV | 2 | 4 | True | 1 | ROZPOCET
466 | K | 7839001 | Sokl - omyvatelný nátěr v 100 mm | m | 55.36 |  | 0 |  |  | základní |  | 0 | 0.00197 | 0.10906 | 0 | 0 | 16 | K | 2 |  |  |  | ROZPOCET |  |  |  | 0 | 0 | 0 | 0 | 0 | 1 | 0 | 16 | 1297078144
| VV |  | "viz INTERIER - příloha 794a-h_sokly" | [14 empty] | VV | 2 | 1 | True | 0 | ROZPOCET
| VV |  | "ozn 14"+3,71+2,55+2,55+2,56+12,8+8,05 |  | 32.22 | [12 empty] | VV | 2 | 2 | True | 0 | ROZPOCET
| VV |  | "ozn 15"+23,14 |  | 23.14 | [12 empty] | VV | 2 | 2 | True | 0 | ROZPOCET
| VV |  | Součet |  | 55.36 | [12 empty] | VV | 2 | 4 | True | 1 | ROZPOCET
467 | K | 7839002 | Sokl - omyvatelný nátěr v 900 mm | m | 46.12 |  | 0 |  |  | základní |  | 0 | 0.00197 | 0.090856 | 0 | 0 | 16 | K | 2 |  |  |  | ROZPOCET |  |  |  | 0 | 0 | 0 | 0 | 0 | 1 | 0 | 16 | 42788031
| VV |  | "viz INTERIER - příloha 794a-h_sokly" | [14 empty] | VV | 2 | 1 | True | 0 | ROZPOCET
| VV |  | "ozn 15"+22,28+23,84 |  | 46.12 | [12 empty] | VV | 2 | 2 | True | 1 | ROZPOCET
| D | 784 | Dokončovací práce - malby a tapety |  |  |  | 0 |  |  |  |  | 0 |  | 3.8678 |  | 0 | 2 | D | 1 |  |  |  | ROZPOCET | [9 empty] | 0
468 | K | 7845001 | Malby stěn a stropů bílé 2nás vč penetrace | m2 | 2578.54 |  | 0 |  |  | základní |  | 0 | 0.001 | 2.5785 | 0 | 0 | 16 | K | 2 |  |  |  | ROZPOCET |  |  |  | 0 | 0 | 0 | 0 | 0 | 1 | 0 | 16 | -1752844166
| VV |  | "viz OPL_DPS_AST - 099-105" | [14 empty] | VV | 2 | 1 | True | 0 | ROZPOCET
| VV |  | "1PP" | [14 empty] | VV | 2 | 1 | True | 0 | ROZPOCET
| VV |  | "podhled" | [14 empty] | VV | 2 | 1 | True | 0 | ROZPOCET
| VV |  | +24,5+16,7 |  | 41.2 | [12 empty] | VV | 2 | 2 | True | 0 | ROZPOCET
| VV |  | "schodiště" | [14 empty] | VV | 2 | 1 | True | 0 | ROZPOCET
| VV |  | +5,2*2,1 |  | 10.92 | [12 empty] | VV | 2 | 2 | True | 0 | ROZPOCET
| VV |  | +2,74*(2*4,8+2*2,1) |  | 37.812 | [12 empty] | VV | 2 | 2 | True | 0 | ROZPOCET
| VV |  | "stěny" | [14 empty] | VV | 2 | 1 | True | 0 | ROZPOCET
| VV |  | "145a"+2,1*2,3 |  | 4.83 | [12 empty] | VV | 2 | 2 | True | 0 | ROZPOCET
| VV |  | "185"+2,72*2,3 |  | 6.256 | [12 empty] | VV | 2 | 2 | True | 0 | ROZPOCET
| VV |  | Mezisoučet |  | 101.018 | [12 empty] | VV | 2 | 3 | True | 0 | ROZPOCET
| VV |  | "1NP - MEZZ" | [14 empty] | VV | 2 | 1 | True | 0 | ROZPOCET
| VV |  | "strop" | [14 empty] | VV | 2 | 1 | True | 0 | ROZPOCET
| VV |  | +1,9+9,8*4,0 |  | 41.1 | [12 empty] | VV | 2 | 2 | True | 0 | ROZPOCET
| VV |  | +67,0 |  | 67 | [12 empty] | VV | 2 | 2 | True | 0 | ROZPOCET
| VV |  | "schodiště" | [14 empty] | VV | 2 | 1 | True | 0 | ROZPOCET
| VV |  | +5,7*2,6 |  | 14.82 | [12 empty] | VV | 2 | 2 | True | 0 | ROZPOCET
| VV |  | +3,4*(2*5,3+2*2,6) |  | 53.72 | [12 empty] | VV | 2 | 2 | True | 0 | ROZPOCET
| VV |  | "stěny" | [14 empty] | VV | 2 | 1 | True | 0 | ROZPOCET
| VV |  | "101"+(4,9+2,5+9,2+2,6+1,2+4,0+9,7)*4,9 |  | 167.09 | [12 empty] | VV | 2 | 2 | True | 0 | ROZPOCET
| VV |  | "102"+(15,2+2,5+3,0+0,6)*2,9 |  | 61.77 | [12 empty] | VV | 2 | 2 | True | 0 | ROZPOCET
| VV |  | "143,146"+4,3*(4,7+3,5+1,7)+4,9*(24,5+1,0+3,5+3,6+1,0+2,0+2*1,3)+4,5*8,0 |  | 265.75 | [12 empty] | VV | 2 | 2 | True | 0 | ROZPOCET
| VV |  | "172"+(2*1,6+2*1,1)*2,3 |  | 12.42 | [12 empty] | VV | 2 | 2 | True | 0 | ROZPOCET
| VV |  | Mezisoučet |  | 683.67 | [12 empty] | VV | 2 | 3 | True | 0 | ROZPOCET
| VV |  | "MEZZ" | [14 empty] | VV | 2 | 1 | True | 0 | ROZPOCET
| VV |  | "111"+2,3*(2*1,0+1,1) |  | 7.13 | [12 empty] | VV | 2 | 2 | True | 0 | ROZPOCET
| VV |  | +1,5*1,0 |  | 1.5 | [12 empty] | VV | 2 | 2 | True | 0 | ROZPOCET
| VV |  | Mezisoučet |  | 8.63 | [12 empty] | VV | 2 | 3 | True | 0 | ROZPOCET
| VV |  | "2NP" | [14 empty] | VV | 2 | 1 | True | 0 | ROZPOCET
| VV |  | "strop" | [14 empty] | VV | 2 | 1 | True | 0 | ROZPOCET
| VV |  | +17,9+14,8+9,4+11,9+4*3,4+63,9 |  | 131.5 | [12 empty] | VV | 2 | 2 | True | 0 | ROZPOCET
| VV |  | "schodiště" | [14 empty] | VV | 2 | 1 | True | 0 | ROZPOCET
| VV |  | +5,7*2,6 |  | 14.82 | [12 empty] | VV | 2 | 2 | True | 0 | ROZPOCET
| VV |  | +3,4*(2*5,3+2*2,6) |  | 53.72 | [12 empty] | VV | 2 | 2 | True | 0 | ROZPOCET
| VV |  | "stěny" | [14 empty] | VV | 2 | 1 | True | 0 | ROZPOCET
| VV |  | "230"+(2*1,9+2*10,8)*2,65 |  | 67.31 | [12 empty] | VV | 2 | 2 | True | 0 | ROZPOCET
| VV |  | "231"+(3,2+2,9+1,5+4,8+3,1)*2,97 |  | 46.035 | [12 empty] | VV | 2 | 2 | True | 0 | ROZPOCET
| VV |  | "232,236,237"+(2*4,8+2*3,3)*2,97 |  | 48.114 | [12 empty] | VV | 2 | 2 | True | 0 | ROZPOCET
| VV |  | "233,234,235"+(2*4,2+2*4,8)*2,97 |  | 53.46 | [12 empty] | VV | 2 | 2 | True | 0 | ROZPOCET
| VV |  | "243"+3,71*(2,5+24,5+2*1,3) |  | 109.816 | [12 empty] | VV | 2 | 2 | True | 0 | ROZPOCET
| VV |  | "245"+4,0*(5,5+1,5) |  | 28 | [12 empty] | VV | 2 | 2 | True | 0 | ROZPOCET
| VV |  | "246"+3,7*(1,0+3,7+3,6+1,0+2,2) |  | 42.55 | [12 empty] | VV | 2 | 2 | True | 0 | ROZPOCET
| VV |  | Mezisoučet |  | 595.325 | [12 empty] | VV | 2 | 3 | True | 0 | ROZPOCET
| VV |  | "3NP" | [14 empty] | VV | 2 | 1 | True | 0 | ROZPOCET
| VV |  | "strop" | [14 empty] | VV | 2 | 1 | True | 0 | ROZPOCET
| VV |  | +15,1+17,1+16,7+17,9+64,0 |  | 130.8 | [12 empty] | VV | 2 | 2 | True | 0 | ROZPOCET
| VV |  | "schodiště" | [14 empty] | VV | 2 | 1 | True | 0 | ROZPOCET
| VV |  | +5,7*2,6 |  | 14.82 | [12 empty] | VV | 2 | 2 | True | 0 | ROZPOCET
| VV |  | +3,4*(2*5,3+2*2,6) |  | 53.72 | [12 empty] | VV | 2 | 2 | True | 0 | ROZPOCET
| VV |  | "stěny" | [14 empty] | VV | 2 | 1 | True | 0 | ROZPOCET
| VV |  | "330"+(2*10,8+2*1,6+2*0,65)*2,65 |  | 69.165 | [12 empty] | VV | 2 | 2 | True | 0 | ROZPOCET
| VV |  | "331"+(3,4+2,5+1,8+5,1+3,4)*2,95 |  | 47.79 | [12 empty] | VV | 2 | 2 | True | 0 | ROZPOCET
| VV |  | "332"+(2*5,1+2*3,2)*2,95 |  | 48.97 | [12 empty] | VV | 2 | 2 | True | 0 | ROZPOCET
| VV |  | "333"+(2*5,1+2*4,0+2*0,65)*2,95 |  | 57.525 | [12 empty] | VV | 2 | 2 | True | 0 | ROZPOCET
| VV |  | "343"+3,83*(2,5+24,5+2*1,3) |  | 113.368 | [12 empty] | VV | 2 | 2 | True | 0 | ROZPOCET
| VV |  | "345"+4,0*(5,5+1,5) |  | 28 | [12 empty] | VV | 2 | 2 | True | 0 | ROZPOCET
| VV |  | "346"+4,0*(1,0+3,7+3,6+1,0+2,2) |  | 46 | [12 empty] | VV | 2 | 2 | True | 0 | ROZPOCET
| VV |  | Mezisoučet |  | 610.158 | [12 empty] | VV | 2 | 3 | True | 0 | ROZPOCET
| VV |  | "4NP" | [14 empty] | VV | 2 | 1 | True | 0 | ROZPOCET
| VV |  | "strop" | [14 empty] | VV | 2 | 1 | True | 0 | ROZPOCET
| VV |  | +21,2+31,0+15,3+64,4 |  | 131.9 | [12 empty] | VV | 2 | 2 | True | 0 | ROZPOCET
| VV |  | "schodiště" | [14 empty] | VV | 2 | 1 | True | 0 | ROZPOCET
| VV |  | +5,7*2,6 |  | 14.82 | [12 empty] | VV | 2 | 2 | True | 0 | ROZPOCET
| VV |  | +3,4*(2*5,3+2*2,6) |  | 53.72 | [12 empty] | VV | 2 | 2 | True | 0 | ROZPOCET
| VV |  | "stěny" | [14 empty] | VV | 2 | 1 | True | 0 | ROZPOCET
| VV |  | "430"+(2*5,1+2*4,8)*2,6 |  | 51.48 | [12 empty] | VV | 2 | 2 | True | 0 | ROZPOCET
| VV |  | "431"+(3,5+2,5+4,4+5,2+6,0)*2,6 |  | 56.16 | [12 empty] | VV | 2 | 2 | True | 0 | ROZPOCET
| VV |  | "432"+(2*10,8+2*1,5+2*0,65)*2,35 |  | 60.865 | [12 empty] | VV | 2 | 2 | True | 0 | ROZPOCET
| VV |  | "443"+3,24*(2,5+24,5+2*1,3) |  | 95.904 | [12 empty] | VV | 2 | 2 | True | 0 | ROZPOCET
| VV |  | "446"+3,5*(3,3+1,0+2,0) |  | 22.05 | [12 empty] | VV | 2 | 2 | True | 0 | ROZPOCET
| VV |  | Mezisoučet |  | 486.899 | [12 empty] | VV | 2 | 3 | True | 0 | ROZPOCET
| VV |  | "5NP" | [14 empty] | VV | 2 | 1 | True | 0 | ROZPOCET
| VV |  | +2,6*(1,2+1,5+4,7) |  | 19.24 | [12 empty] | VV | 2 | 2 | True | 0 | ROZPOCET
| VV |  | "stěny" | [14 empty] | VV | 2 | 1 | True | 0 | ROZPOCET
| VV |  | "525,526,528"+2,7*20,0 |  | 54 | [12 empty] | VV | 2 | 2 | True | 0 | ROZPOCET
| VV |  | "529"+3,0*(3,0+1,2)+2,5*2,8 |  | 19.6 | [12 empty] | VV | 2 | 2 | True | 0 | ROZPOCET
| VV |  | Mezisoučet |  | 92.84 | [12 empty] | VV | 2 | 3 | True | 0 | ROZPOCET
| VV |  | Součet |  | 2578.54 | [12 empty] | VV | 2 | 4 | True | 1 | ROZPOCET
469 | K | 7845002 | Příplatek na barevné malby (odhad 50%) | m2 | 1289.27 |  | 0 |  |  | základní |  | 0 | 0.001 | 1.2893 | 0 | 0 | 16 | K | 2 |  |  |  | ROZPOCET |  |  |  | 0 | 0 | 0 | 0 | 0 | 1 | 0 | 16 | -489572830
| VV |  | +2578,54*0,50 |  | 1289.27 | [12 empty] | VV | 2 | 2 | True | 1 | ROZPOCET
| D | 785 | Kamenické prvky |  |  |  | 0 |  |  |  |  | 0 |  | 0 |  | 0 | 2 | D | 1 |  |  |  | ROZPOCET | [9 empty] | 0
470 | K | 7851001 | A.G 01 - Vnitřní parapet - replika - kamenná parapetní deska, mramor, tl. cca 30mm - š cca 320 mm, dl cca 2450 mm - D+M vč všech systémových detailů a povrchové úpravy - podrobný popis - TABULKA KAMENICKÝCH PRVKŮ | kus | 1 |  | 0 |  |  | základní |  | 0 | 0 | 0 | 0 | 0 | 16 | K | 2 |  |  |  | ROZPOCET |  |  |  | 0 | 0 | 0 | 0 | 0 | 1 | 0 | 16 | 2085726212
471 | K | 7851002 | A.G 02 - Vnitřní parapet - replika - kamenná parapetní deska, mramor, tl. cca 30mm - š cca 370 mm, dl 2500 mm - D+M vč všech systémových detailů a povrchové úpravy - podrobný popis - TABULKA KAMENICKÝCH PRVKŮ | kus | 1 |  | 0 |  |  | základní |  | 0 | 0 | 0 | 0 | 0 | 16 | K | 2 |  |  |  | ROZPOCET |  |  |  | 0 | 0 | 0 | 0 | 0 | 1 | 0 | 16 | -1493887913
472 | K | 7851003 | A.G 03 - Vnitřní parapet - replika - kamenná parapetní deska, mramor, tl. cca 30mm - š cca 100 mm, dl 730 mm - D+M vč všech systémových detailů a povrchové úpravy - podrobný popis - TABULKA KAMENICKÝCH PRVKŮ | kus | 2 |  | 0 |  |  | základní |  | 0 | 0 | 0 | 0 | 0 | 16 | K | 2 |  |  |  | ROZPOCET |  |  |  | 0 | 0 | 0 | 0 | 0 | 1 | 0 | 16 | 382200853
473 | K | 7851004 | A.G 04 - Vnitřní parapet - replika - kamenná parapetní deska, mramor, tl. cca 30mm - š cca 260 mm, dl 700 mm - D+M vč všech systémových detailů a povrchové úpravy - podrobný popis - TABULKA KAMENICKÝCH PRVKŮ | kus | 1 |  | 0 |  |  | základní |  | 0 | 0 | 0 | 0 | 0 | 16 | K | 2 |  |  |  | ROZPOCET |  |  |  | 0 | 0 | 0 | 0 | 0 | 1 | 0 | 16 | 2142266271
474 | K | 7851005 | A.G 05 - Vnitřní parapet - replika - kamenná parapetní deska, mramor, tl. cca 30mm - š cca 380 mm, dl 2530 mm - D+M vč všech systémových detailů a povrchové úpravy - podrobný popis - TABULKA KAMENICKÝCH PRVKŮ | kus | 1 |  | 0 |  |  | základní |  | 0 | 0 | 0 | 0 | 0 | 16 | K | 2 |  |  |  | ROZPOCET |  |  |  | 0 | 0 | 0 | 0 | 0 | 1 | 0 | 16 | -948067367
475 | K | 998785101 | Přesun hmot procentní pro kamenické prvky v objektech v do 24 m | % |  |  | 0 |  |  | základní |  | 0 | 0 | 0 | 0 | 0 | 16 | K | 2 |  |  |  | ROZPOCET |  |  |  | 0 | 0 | 0 | 0 | 0 | 1 | 0 | 16 | -1223438283
| D | 788 | Ostatní výrobky |  |  |  | 0 |  |  |  |  | 0 |  | 0 |  | 0 | 2 | D | 1 |  |  |  | ROZPOCET | [9 empty] | 0
476 | K | 7881001 | A.F 01 - hydrantový systém - nástěnný - D+M vč všech systémových detailů - podrobný popis - TABULKA OSTATNÍCH VÝROBKŮ | kus | 2 |  | 0 |  |  | základní |  | 0 | 0 | 0 | 0 | 0 | 16 | K | 2 |  |  |  | ROZPOCET |  |  |  | 0 | 0 | 0 | 0 | 0 | 1 | 0 | 16 | 1172875006
477 | K | 7881002 | A.F 02 - hydrantový systém - zapuštěný - D+M vč všech systémových detailů - podrobný popis - TABULKA OSTATNÍCH VÝROBKŮ | kus | 2 |  | 0 |  |  | základní |  | 0 | 0 | 0 | 0 | 0 | 16 | K | 2 |  |  |  | ROZPOCET |  |  |  | 0 | 0 | 0 | 0 | 0 | 1 | 0 | 16 | -533095776
| P |  | Poznámka k položce: atypická dvířka | [14 empty] | P | 2
478 | K | 7881003 | A.F 03 - přenosný hasicí přístroj - práškový s hasebním účinkem 21A / 113B - D+M vč všech systémových detailů - podrobný popis - TABULKA OSTATNÍCH VÝROBKŮ | kus | 19 |  | 0 |  |  | základní |  | 0 | 0 | 0 | 0 | 0 | 16 | K | 2 |  |  |  | ROZPOCET |  |  |  | 0 | 0 | 0 | 0 | 0 | 1 | 0 | 16 | -706448600
479 | K | 7881004 | A.F 04 - lemovací profil - univerzální ukončovací a okrajová kačírková lišta, hliníkový plech tl. 1,5mm - D+M vč všech systémových detailů - podrobný popis - TABULKA OSTATNÍCH VÝROBKŮ | m | 67.7 |  | 0 |  |  | základní |  | 0 | 0 | 0 | 0 | 0 | 16 | K | 2 |  |  |  | ROZPOCET |  |  |  | 0 | 0 | 0 | 0 | 0 | 1 | 0 | 16 | -712128628
480 | K | 78810051 | A.F 05 - treláž z dřevěných profilů, vodorovné profily 40x60mm, sloupky 60x80mm - materiál akát - D+M vč všech systémových detailů a povrchové úpravy - podrobný popis - TABULKA OSTATNÍCH VÝROBKŮ | kus | 1 |  | 0 |  |  | základní |  | 0 | 0 | 0 | 0 | 0 | 16 | K | 2 |  |  |  | ROZPOCET |  |  |  | 0 | 0 | 0 | 0 | 0 | 1 | 0 | 16 | 203715028
481 | K | 78810052 | A.F 05 - betonový základ pod sloupky 500/500/150 mm - D+M vč všech systémových detailů a podkl konstrukce - podrobný popis - TABULKA OSTATNÍCH VÝROBKŮ | kus | 12 |  | 0 |  |  | základní |  | 0 | 0 | 0 | 0 | 0 | 16 | K | 2 |  |  |  | ROZPOCET |  |  |  | 0 | 0 | 0 | 0 | 0 | 1 | 0 | 16 | -1648395399
482 | K | 7881006 | A.F 06 - podstavec na sochu - konzolový podstavec na sochu, žb prefabrikovaný - D+M vč všech systémových detailů a povrchové úpravy - podrobný popis - TABULKA OSTATNÍCH VÝROBKŮ | kus | 3 |  | 0 |  |  | základní |  | 0 | 0 | 0 | 0 | 0 | 16 | K | 2 |  |  |  | ROZPOCET |  |  |  | 0 | 0 | 0 | 0 | 0 | 1 | 0 | 16 | 1008552935
483 | K | 78810071 | A.F 07 - nastavení stávajících komínů - komín 1150x500mm 3 průduchy - zdivo CP 20 na MC - D+M vč všech systémových detailů - podrobný popis - TABULKA OSTATNÍCH VÝROBKŮ | kus | 1 |  | 0 |  |  | základní |  | 0 | 0 | 0 | 0 | 0 | 16 | K | 2 |  |  |  | ROZPOCET |  |  |  | 0 | 0 | 0 | 0 | 0 | 1 | 0 | 16 | -1876947864
484 | K | 78810072 | A.F 07 - nastavení stávajících komínů - komín 850x500mm 2 průduchy - - zdivo CP 20 na MC - D+M vč všech systémových detailů - podrobný popis - TABULKA OSTATNÍCH VÝROBKŮ | kus | 1 |  | 0 |  |  | základní |  | 0 | 0 | 0 | 0 | 0 | 16 | K | 2 |  |  |  | ROZPOCET |  |  |  | 0 | 0 | 0 | 0 | 0 | 1 | 0 | 16 | 1326465281
485 | K | 7881008 | A.F 08 - podložky pro přerušení tepelného mostu - D+M vč všech systémových detailů - podrobný popis - TABULKA OSTATNÍCH VÝROBKŮ | soubor | 1 |  | 0 |  |  | základní |  | 0 | 0 | 0 | 0 | 0 | 16 | K | 2 |  |  |  | ROZPOCET |  |  |  | 0 | 0 | 0 | 0 | 0 | 1 | 0 | 16 | -1380558068
| P |  | Poznámka k položce: Dodavatel je povinen u veškerých konstrukcí, např. ocelových, které budou kotveny napřímo do obvodového zdiva a betonu, provést kotvení přes podložku přerušující tepelný most, tl. min. 10mm. | [14 empty] | P | 2
486 | K | 7881009 | A.F 09 - akustické utěsnění prostupů - D+M vč všech systémových detailů - podrobný popis - TABULKA OSTATNÍCH VÝROBKŮ | soubor | 1 |  | 0 |  |  | základní |  | 0 | 0 | 0 | 0 | 0 | 16 | K | 2 |  |  |  | ROZPOCET |  |  |  | 0 | 0 | 0 | 0 | 0 | 1 | 0 | 16 | 1469754468
| P |  | Poznámka k položce: Kompletní položka - akustické předěly v instalačních šachtách mezi podlažími, utěsnění prostupů potrubí a kabelů, utěsnění spar mezi stavebními konstrukcemi | [14 empty] | P | 2
487 | K | 7881010 | A.F 10 - plynotěsné utěsnění prostupů - D+M vč všech systémových detailů - podrobný popis - TABULKA OSTATNÍCH VÝROBKŮ | soubor | 1 |  | 0 |  |  | základní |  | 0 | 0 | 0 | 0 | 0 | 16 | K | 2 |  |  |  | ROZPOCET |  |  |  | 0 | 0 | 0 | 0 | 0 | 1 | 0 | 16 | -2010603251
| P |  | Poznámka k položce: Kompletní položka - plynotěsné předěly v instalačních šachtách mezi 1.PP a 1.NP, utěsnění prostupů potrubí a kabelů, utěsnění spar mezi stavebními konstrukcemi | [14 empty] | P | 2
488 | K | 78810111 | A.F 11a - požární utěsnění prostupů - šachta JA1 - D+M vč všech systémových detailů - podrobný popis - TABULKA OSTATNÍCH VÝROBKŮ | soubor | 1 |  | 0 |  |  | základní |  | 0 | 0 | 0 | 0 | 0 | 16 | K | 2 |  |  |  | ROZPOCET |  |  |  | 0 | 0 | 0 | 0 | 0 | 1 | 0 | 16 | -216558038
| P |  | Poznámka k položce: Kompletní položka - požární předěly v instalační šachtě JA1 mezi podlažími, utěsnění prostupů potrubí a kabelů, utěsnění spar mezi stavebními konstrukcemi | [14 empty] | P | 2
489 | K | 78810112 | A.F 11b - požární utěsnění prostupů - šachta JA2 - D+M vč všech systémových detailů - podrobný popis - TABULKA OSTATNÍCH VÝROBKŮ | soubor | 1 |  | 0 |  |  | základní |  | 0 | 0 | 0 | 0 | 0 | 16 | K | 2 |  |  |  | ROZPOCET |  |  |  | 0 | 0 | 0 | 0 | 0 | 1 | 0 | 16 | -970401704
| P |  | Poznámka k položce: Kompletní položka - požární předěly v instalační šachtě JA2 mezi podlažími, utěsnění prostupů potrubí a kabelů, utěsnění spar mezi stavebními konstrukcemi | [14 empty] | P | 2
490 | K | 7881012 | A.F 12 - keramický obklad parapetu, formát 150x150mm - 800/360 mm - D+M vč všech systémových detailů - podrobný popis - TABULKA OSTATNÍCH VÝROBKŮ | kus | 1 |  | 0 |  |  | základní |  | 0 | 0 | 0 | 0 | 0 | 16 | K | 2 |  |  |  | ROZPOCET |  |  |  | 0 | 0 | 0 | 0 | 0 | 1 | 0 | 16 | -37956163
491 | K | 7881013 | A.F 13 - kontrolní šachta z prefabrikovaných betonových skruží - v 1500 mm - D+M vč všech systémových detailů - podrobný popis - TABULKA OSTATNÍCH VÝROBKŮ | kus | 1 |  | 0 |  |  | základní |  | 0 | 0 | 0 | 0 | 0 | 16 | K | 2 |  |  |  | ROZPOCET |  |  |  | 0 | 0 | 0 | 0 | 0 | 1 | 0 | 16 | 1807991101
492 | K | 78810141 | A.F 14a - dilatace objektová podlahová - tloušťka podlahy 20 mm - D+M vč všech systémových detailů - podrobný popis - TABULKA OSTATNÍCH VÝROBKŮ | m | 10.8 |  | 0 |  |  | základní |  | 0 | 0 | 0 | 0 | 0 | 16 | K | 2 |  |  |  | ROZPOCET |  |  |  | 0 | 0 | 0 | 0 | 0 | 1 | 0 | 16 | -1855353378
493 | K | 78810142 | A.F 14b - dilatace objektová podlahová - tloušťka podlahy 50 mm - D+M vč všech systémových detailů - podrobný popis - TABULKA OSTATNÍCH VÝROBKŮ | m | 3.2 |  | 0 |  |  | základní |  | 0 | 0 | 0 | 0 | 0 | 16 | K | 2 |  |  |  | ROZPOCET |  |  |  | 0 | 0 | 0 | 0 | 0 | 1 | 0 | 16 | -372485200
494 | K | 78810151 | A.F 15a - dilatace objektová podlahová - rohové provedení - tloušťka podlahy 20 mm - D+M vč všech systémových detailů - podrobný popis - TABULKA OSTATNÍCH VÝROBKŮ | m | 16.1 |  | 0 |  |  | základní |  | 0 | 0 | 0 | 0 | 0 | 16 | K | 2 |  |  |  | ROZPOCET |  |  |  | 0 | 0 | 0 | 0 | 0 | 1 | 0 | 16 | -1729510917
495 | K | 78810152 | A.F 15b - dilatace objektová podlahová - rohové provedení - tloušťka podlahy 50 mm - D+M vč všech systémových detailů - podrobný popis - TABULKA OSTATNÍCH VÝROBKŮ | m | 8.1 |  | 0 |  |  | základní |  | 0 | 0 | 0 | 0 | 0 | 16 | K | 2 |  |  |  | ROZPOCET |  |  |  | 0 | 0 | 0 | 0 | 0 | 1 | 0 | 16 | 1257425010
496 | K | 7881016 | A.F 16 - dilatace stěnová - rohové provedení - D+M vč všech systémových detailů - podrobný popis - TABULKA OSTATNÍCH VÝROBKŮ | m | 7.4 |  | 0 |  |  | základní |  | 0 | 0 | 0 | 0 | 0 | 16 | K | 2 |  |  |  | ROZPOCET |  |  |  | 0 | 0 | 0 | 0 | 0 | 1 | 0 | 16 | -1918503448
497 | K | 7881017 | A.F 17 - dilatace střešní - D+M vč všech systémových detailů - podrobný popis - TABULKA OSTATNÍCH VÝROBKŮ | m | 30.1 |  | 0 |  |  | základní |  | 0 | 0 | 0 | 0 | 0 | 16 | K | 2 |  |  |  | ROZPOCET |  |  |  | 0 | 0 | 0 | 0 | 0 | 1 | 0 | 16 | 611256728
498 | K | 7881018 | A.F 18 - ochrana stávajících prvků - D+M vč všech systémových detailů - podrobný popis - TABULKA OSTATNÍCH VÝROBKŮ | soubor | 1 |  | 0 |  |  | základní |  | 0 | 0 | 0 | 0 | 0 | 16 | K | 2 |  |  |  | ROZPOCET |  |  |  | 0 | 0 | 0 | 0 | 0 | 1 | 0 | 16 | -1537520724
| P |  | Poznámka k položce: ochrana stávajících prvků určených k restaurování zakrytí prvků, zajištění proti poškození v průběhu stavebních prací | [14 empty] | P | 2
499 | K | 7881019 | A.F 19 - bezpečnostní přepad - střešní pojistný přepad kruhový, DN 100 - D+M vč všech systémových detailů - podrobný popis - TABULKA OSTATNÍCH VÝROBKŮ | kus | 2 |  | 0 |  |  | základní |  | 0 | 0 | 0 | 0 | 0 | 16 | K | 2 |  |  |  | ROZPOCET |  |  |  | 0 | 0 | 0 | 0 | 0 | 1 | 0 | 16 | 524360119
500 | K | 7881020 | A.F 20 - bezpečnostní přepad - atypický terasový pojistný přepad kruhový DN 70 - D+M vč všech systémových detailů - podrobný popis - TABULKA OSTATNÍCH VÝROBKŮ | kus | 2 |  | 0 |  |  | základní |  | 0 | 0 | 0 | 0 | 0 | 16 | K | 2 |  |  |  | ROZPOCET |  |  |  | 0 | 0 | 0 | 0 | 0 | 1 | 0 | 16 | 1538665618
501 | K | 7881021 | A.F 21 - záchytný systém - D+M vč všech systémových detailů - podrobný popis - TABULKA OSTATNÍCH VÝROBKŮ | kus | 1 |  | 0 |  |  | základní |  | 0 | 0 | 0 | 0 | 0 | 16 | K | 2 |  |  |  | ROZPOCET |  |  |  | 0 | 0 | 0 | 0 | 0 | 1 | 0 | 16 | -1308729007
502 | K | 78810221 | A.F 22 - ochrana proti ptactvu - D+M vč všech systémových detailů - podrobný popis - TABULKA OSTATNÍCH VÝROBKŮ | kus | 1 |  | 0 |  |  | základní |  | 0 | 0 | 0 | 0 | 0 | 16 | K | 2 |  |  |  | ROZPOCET |  |  |  | 0 | 0 | 0 | 0 | 0 | 1 | 0 | 16 | 412272899
| P |  | Poznámka k položce: systémové mechanické zábrany proti dosednutí ptactva na všech průběžných římsách, nadokenních římsách, parapetech | [14 empty] | P | 2
503 | K | 78810222 | A.F 22 - ochrana proti ptactvu - D+M vč všech systémových detailů - podrobný popis - TABULKA OSTATNÍCH VÝROBKŮ | kus | 1 |  | 0 |  |  | základní |  | 0 | 0 | 0 | 0 | 0 | 16 | K | 2 |  |  |  | ROZPOCET |  |  |  | 0 | 0 | 0 | 0 | 0 | 1 | 0 | 16 | 225168141
| P |  | Poznámka k položce: elektronický odpuzovač ptáků v prostoru šikmé prosklené střechy atria a dvorany | [14 empty] | P | 2
504 | K | 7881023 | A.F 23 - zaklopení VZT ve stěně - D+M vč všech systémových detailů - podrobný popis - TABULKA OSTATNÍCH VÝROBKŮ | kus | 1 |  | 0 |  |  | základní |  | 0 | 0 | 0 | 0 | 0 | 16 | K | 2 |  |  |  | ROZPOCET |  |  |  | 0 | 0 | 0 | 0 | 0 | 1 | 0 | 16 | 943845878
| P |  | Poznámka k položce: v prostorech, kde je ve stěně vedeno VZT a není již prostor pro dozdění otvoru, bude tento otvor uzavřen podkonstrukcí z SDK profilů opláštěných cementovláknitými deskami | [14 empty] | P | 2
505 | K | 78810241 | A.F 24 - bezpečností prvky - D+M vč všech systémových detailů - podrobný popis - TABULKA OSTATNÍCH VÝROBKŮ | soubor | 1 |  | 0 |  |  | základní |  | 0 | 0 | 0 | 0 | 0 | 16 | K | 2 |  |  |  | ROZPOCET |  |  |  | 0 | 0 | 0 | 0 | 0 | 1 | 0 | 16 | -773231611
| P |  | Poznámka k položce: bezpečnostní označení prvního a posledního stupně každého ramene schodišť | [14 empty] | P | 2
506 | K | 78810242 | A.F 24 - bezpečností prvky - D+M vč všech systémových detailů - podrobný popis - TABULKA OSTATNÍCH VÝROBKŮ | soubor | 1 |  | 0 |  |  | základní |  | 0 | 0 | 0 | 0 | 0 | 16 | K | 2 |  |  |  | ROZPOCET |  |  |  | 0 | 0 | 0 | 0 | 0 | 1 | 0 | 16 | -1116026295
| P |  | Poznámka k položce: orientační pás na prosklených plochách (prosklené dveře, vnitřní okna, prosklené stěny) | [14 empty] | P | 2
507 | K | 78810251 | A.F 25a - stínící žaluzie - el ovl - 2065/3300 mm - D+M vč všech systémových detailů a povrchové úpravy - podrobný popis - TABULKA OSTATNÍCH VÝROBKŮ | kus | 5 |  | 0 |  |  | základní |  | 0 | 0 | 0 | 0 | 0 | 16 | K | 2 |  |  |  | ROZPOCET |  |  |  | 0 | 0 | 0 | 0 | 0 | 1 | 0 | 16 | -1880840079
508 | K | 78810252 | A.F 25b - stínící žaluzie - el ovl - 1930/3300 mm - D+M vč všech systémových detailů a povrchové úpravy - podrobný popis - TABULKA OSTATNÍCH VÝROBKŮ | kus | 1 |  | 0 |  |  | základní |  | 0 | 0 | 0 | 0 | 0 | 16 | K | 2 |  |  |  | ROZPOCET |  |  |  | 0 | 0 | 0 | 0 | 0 | 1 | 0 | 16 | -1752305013
509 | K | 78810261 | A.F 26a - stínící rolety - el ovl - 1350/3410 mm - D+M vč všech systémových detailů a povrchové úpravy - podrobný popis - TABULKA OSTATNÍCH VÝROBKŮ | kus | 1 |  | 0 |  |  | základní |  | 0 | 0 | 0 | 0 | 0 | 16 | K | 2 |  |  |  | ROZPOCET |  |  |  | 0 | 0 | 0 | 0 | 0 | 1 | 0 | 16 | 1441058303
510 | K | 78810262 | A.F 26b - stínící rolety - el ovl - 2200/3410 mm - D+M vč všech systémových detailů a povrchové úpravy - podrobný popis - TABULKA OSTATNÍCH VÝROBKŮ | kus | 8 |  | 0 |  |  | základní |  | 0 | 0 | 0 | 0 | 0 | 16 | K | 2 |  |  |  | ROZPOCET |  |  |  | 0 | 0 | 0 | 0 | 0 | 1 | 0 | 16 | 816921929
511 | K | 78810263 | A.F 26c - stínící rolety - el ovl - 1350/3880 mm - D+M vč všech systémových detailů a povrchové úpravy - podrobný popis - TABULKA OSTATNÍCH VÝROBKŮ | kus | 1 |  | 0 |  |  | základní |  | 0 | 0 | 0 | 0 | 0 | 16 | K | 2 |  |  |  | ROZPOCET |  |  |  | 0 | 0 | 0 | 0 | 0 | 1 | 0 | 16 | 1813946856
512 | K | 78810264 | A.F 26d - stínící rolety - el ovl - 2220/3880 mm - D+M vč všech systémových detailů a povrchové úpravy - podrobný popis - TABULKA OSTATNÍCH VÝROBKŮ | kus | 8 |  | 0 |  |  | základní |  | 0 | 0 | 0 | 0 | 0 | 16 | K | 2 |  |  |  | ROZPOCET |  |  |  | 0 | 0 | 0 | 0 | 0 | 1 | 0 | 16 | -189620690
513 | K | 78810265 | A.F 26e - stínící rolety - el ovl - 1350/4000 mm - D+M vč všech systémových detailů a povrchové úpravy - podrobný popis - TABULKA OSTATNÍCH VÝROBKŮ | kus | 1 |  | 0 |  |  | základní |  | 0 | 0 | 0 | 0 | 0 | 16 | K | 2 |  |  |  | ROZPOCET |  |  |  | 0 | 0 | 0 | 0 | 0 | 1 | 0 | 16 | 1266260225
514 | K | 78810266 | A.F 26f - stínící rolety - el ovl - 2220/4000 mm - D+M vč všech systémových detailů a povrchové úpravy - podrobný popis - TABULKA OSTATNÍCH VÝROBKŮ | kus | 8 |  | 0 |  |  | základní |  | 0 | 0 | 0 | 0 | 0 | 16 | K | 2 |  |  |  | ROZPOCET |  |  |  | 0 | 0 | 0 | 0 | 0 | 1 | 0 | 16 | -1260400409
515 | K | 7881027 | A.F 27 - stínící rolety - el ovl - 1725/5100 mm - D+M vč všech systémových detailů a povrchové úpravy - podrobný popis - TABULKA OSTATNÍCH VÝROBKŮ | kus | 2 |  | 0 |  |  | základní |  | 0 | 0 | 0 | 0 | 0 | 16 | K | 2 |  |  |  | ROZPOCET |  |  |  | 0 | 0 | 0 | 0 | 0 | 1 | 0 | 16 | 285573384
516 | K | 7881028 | A.F 28 - obklad pilířů - pásky režného zdiva - 760/3015 mm - D+M vč všech systémových detailů a povrchové úpravy - podrobný popis - TABULKA OSTATNÍCH VÝROBKŮ | kus | 2 |  | 0 |  |  | základní |  | 0 | 0 | 0 | 0 | 0 | 16 | K | 2 |  |  |  | ROZPOCET |  |  |  | 0 | 0 | 0 | 0 | 0 | 1 | 0 | 16 | -1572005686
517 | K | 7881029 | A.F 29 - prostupky spodní stavbou - D+M vč všech systémových detailů - podrobný popis - TABULKA OSTATNÍCH VÝROBKŮ | soubor | 1 |  | 0 |  |  | základní |  | 0 | 0 | 0 | 0 | 0 | 16 | K | 2 |  |  |  | ROZPOCET |  |  |  | 0 | 0 | 0 | 0 | 0 | 1 | 0 | 16 | 778811846
| P |  | Poznámka k položce: vodotěsné prostupky spodní stavbou - prostupy "bárek" základovou deskou, jednu "bárka" tvoří 3 vrtané mikropiloty systémová pažnice z nerezové oceli s kruhovými ocelovými přírubami, napojení na hydroizolaci spodní stavby pomocí pevné a volné příruby pažnice pro kruhové prostupy, celkový průměr cca 0,7m odhadovaný počet prostupek 10ks | [14 empty] | P | 2
518 | K | 998788101 | Přesun hmot procentní pro ostatní výrobky v objektech v do 24 m | % |  |  | 0 |  |  | základní |  | 0 | 0 | 0 | 0 | 0 | 16 | K | 2 |  |  |  | ROZPOCET |  |  |  | 0 | 0 | 0 | 0 | 0 | 1 | 0 | 16 | 978532874

## 05 - SO 01 - OBJEKT B - B...
{5ee574fa-86e9-4bfc-8838-c3f211710997}
2
| KRYCÍ LIST SOUPISU PRACÍ | [7 empty] | v --- níže se nacházejí doplnkové a pomocné údaje k sestavám --- v | [8 empty] | False
Stavba:
REKONSTRUKCE A DOSTAVBA BUDOV FF UK - STAVBA
Objekt:
05 - SO 01 - OBJEKT B - BOURACÍ A ZEMNÍ PRÁCE
| KSO: |  | 801 35 |  |  | CC-CZ:
| Místo: |  | OPLETALOVA 47,49 - PRAHA 1 |  |  | Datum: | 18. 5. 2021
| Zadavatel: |  |  |  |  | IČ:
|  | Filozofická fakulta, UK |  |  |  | DIČ:
| Uchazeč: |  |  |  |  | IČ: | Vyplň údaj
|  | Vyplň údaj |  |  |  | DIČ: | Vyplň údaj
| Projektant: |  |  |  |  | IČ:
|  | Škarda architekti - ing.arch. Václav Škarda |  |  |  | DIČ:
| Zpracovatel: |  |  |  |  | IČ:
|  | Vladimír Mrázek |  |  |  | DIČ:
Poznámka:
| Cena bez DPH | [5 empty] | 0
|  |  | Základ daně |  |  | Sazba daně | Výše daně
| DPH | základní | 0 |  |  | 21% | 0
|  | snížená | 0 |  |  | 15% | 0
|  | zákl. přenesená | 0 |  |  | 21% | 0
|  | sníž. přenesená | 0 |  |  | 15% | 0
|  | nulová | 0 |  |  | 0% | 0
| Cena s DPH |  |  | v | CZK |  | 0
REKAPITULACE ČLENĚNÍ SOUPISU PRACÍ
Stavba:
REKONSTRUKCE A DOSTAVBA BUDOV FF UK - STAVBA
Objekt:
05 - SO 01 - OBJEKT B - BOURACÍ A ZEMNÍ PRÁCE
Místo: |  |  | OPLETALOVA 47,49 - PRAHA 1 |  |  | Datum: | 18. 5. 2021
Zadavatel: |  |  | Filozofická fakulta, UK |  |  | Projektant: | Škarda architekti - ing.arch. Václav Škarda
Uchazeč: |  |  | Vyplň údaj |  |  | Zpracovatel: | Vladimír Mrázek
Kód dílu - Popis | [6 empty] | Cena celkem [CZK]
Náklady stavby celkem | [6 empty] | 0 | [11 empty] | -1
| HSV - Práce a dodávky HSV | [5 empty] | 0
| 1 - Zemní práce | [5 empty] | 0
| 6 - Úpravy povrchů, podlahy a osazování výplní | [5 empty] | 0
| 9 - Ostatní konstrukce a práce, bourání | [5 empty] | 0
| 997 - Přesun sutě | [5 empty] | 0
| PSV - Práce a dodávky PSV | [5 empty] | 0
| 711 - Izolace proti vodě, vlhkosti a plynům | [5 empty] | 0
| 712 - Povlakové krytiny | [5 empty] | 0
| 713 - Izolace tepelné | [5 empty] | 0
| 762 - Konstrukce tesařské | [5 empty] | 0
| 765 - Krytina skládaná | [5 empty] | 0
| 775 - Podlahy skládané | [5 empty] | 0
| 776 - Podlahy povlakové | [5 empty] | 0
| 784 - Dokončovací práce - malby a tapety | [5 empty] | 0
SOUPIS PRACÍ
Stavba:
REKONSTRUKCE A DOSTAVBA BUDOV FF UK - STAVBA
Objekt:
05 - SO 01 - OBJEKT B - BOURACÍ A ZEMNÍ PRÁCE
Místo: |  |  | OPLETALOVA 47,49 - PRAHA 1 |  |  | Datum: | 18. 5. 2021
Zadavatel: |  |  | Filozofická fakulta, UK |  |  | Projektant: | Škarda architekti - ing.arch. Václav Škarda
Uchazeč: |  |  | Vyplň údaj |  |  | Zpracovatel: | Vladimír Mrázek
PČ | Typ | Kód | Popis | MJ | Množství | J.cena [CZK] | Cena celkem [CZK] | Cenová soustava |  | DPH | J. Nh [h] | Nh celkem [h] | J. hmotnost [t] | Hmotnost celkem [t] | J. suť [t] | Suť Celkem [t]
Náklady soupisu celkem | [6 empty] | 0 |  |  |  |  | 0 |  | 2.9581 |  | 2378.6458 |  | D | -1 | [10 empty] | 0
| D | HSV | Práce a dodávky HSV |  |  |  | 0 |  |  |  |  | 0 |  | 0.10991 |  | 2251.0611 | 1 | D | 0 |  |  |  | ROZPOCET | [6 empty] | 0
| D | 1 | Zemní práce |  |  |  | 0 |  |  |  |  | 0 |  | 0 |  | 0 | 1 | D | 1 |  |  |  | ROZPOCET | [6 empty] | 0
1 | K | 132112111 | Hloubení rýh šířky do 800 mm ručně zapažených i nezapažených, s urovnáním dna do předepsaného profilu a spádu v hornině třídy těžitelnosti I skupiny 1 a 2 soudržných | m3 | 38.88 |  | 0 | CS ÚRS 2021 01 |  | základní |  | 0 | 0 | 0 | 0 | 0 | 4 | K | 2 |  |  |  | ROZPOCET | 0 | 0 | 0 | 0 | 0 | 1 | 0 | 4 | -817111524
| VV |  | "uliční fas"+0,8*1,8*27,0 |  | 38.88 | [12 empty] | VV | 2 | 2 | True | 1 | ROZPOCET
2 | K | 139751101 | Vykopávka v uzavřených prostorech ručně v hornině třídy těžitelnosti I skupiny 1 až 3 | m3 | 305.275 |  | 0 | CS ÚRS 2021 01 |  | základní |  | 0 | 0 | 0 | 0 | 0 | 4 | K | 2 |  |  |  | ROZPOCET | 0 | 0 | 0 | 0 | 0 | 1 | 0 | 4 | 860105101
| VV |  | "viz OPL_DPS_AST_048,049" | [14 empty] | VV | 2 | 1 | True | 0 | ROZPOCET
| VV |  | "2PP" | [14 empty] | VV | 2 | 1 | True | 0 | ROZPOCET
| VV |  | +0,13*(15,3+2,4*1,1+2,8*1,4+0,6*2,0+1,2*1,2*2) |  | 3.372 | [12 empty] | VV | 2 | 2 | True | 0 | ROZPOCET
| VV |  | +3,0*11,0*1,5 |  | 49.5 | [12 empty] | VV | 2 | 2 | True | 0 | ROZPOCET
| VV |  | Mezisoučet |  | 52.872 | [12 empty] | VV | 2 | 3 | True | 0 | ROZPOCET
| VV |  | "1PP" | [14 empty] | VV | 2 | 1 | True | 0 | ROZPOCET
| VV |  | +2,0*(1,85*3,0+0,6*3,5)+2,8*(3,0*3,0) |  | 40.5 | [12 empty] | VV | 2 | 2 | True | 0 | ROZPOCET
| VV |  | +2,5*(7,5*3,8)+2,65*(7,5*0,5)+2,3*(7,5*0,95) |  | 97.575 | [12 empty] | VV | 2 | 2 | True | 0 | ROZPOCET
| VV |  | +1,1*(5,6*8,1)+0,75*(5,6*4,3)+0,4*(5,6*5,9) |  | 81.172 | [12 empty] | VV | 2 | 2 | True | 0 | ROZPOCET
| VV |  | +1,14*1,4*1,6 |  | 2.554 | [12 empty] | VV | 2 | 2 | True | 0 | ROZPOCET
| VV |  | +0,33*(0,6*5,6) |  | 1.109 | [12 empty] | VV | 2 | 2 | True | 0 | ROZPOCET
| VV |  | +0,31*1,25*(0,45+14,5) |  | 5.793 | [12 empty] | VV | 2 | 2 | True | 0 | ROZPOCET
| VV |  | Mezisoučet |  | 228.703 | [12 empty] | VV | 2 | 3 | True | 0 | ROZPOCET
| VV |  | "rýhy kanal" | [14 empty] | VV | 2 | 1 | True | 0 | ROZPOCET
| VV |  | +0,6*1,0*(3,0+6,0+1,5+13,0+2*4,0+5,0+3,0) |  | 23.7 | [12 empty] | VV | 2 | 2 | True | 0 | ROZPOCET
| VV |  | Mezisoučet |  | 23.7 | [12 empty] | VV | 2 | 3 | True | 0 | ROZPOCET
| VV |  | Součet |  | 305.275 | [12 empty] | VV | 2 | 4 | True | 1 | ROZPOCET
3 | K | 162211311 | Vodorovné přemístění výkopku nebo sypaniny stavebním kolečkem s vyprázdněním kolečka na hromady nebo do dopravního prostředku na vzdálenost do 10 m z horniny třídy těžitelnosti I, skupiny 1 až 3 | m3 | 305.275 |  | 0 | CS ÚRS 2021 01 |  | základní |  | 0 | 0 | 0 | 0 | 0 | 4 | K | 2 |  |  |  | ROZPOCET | 0 | 0 | 0 | 0 | 0 | 1 | 0 | 4 | -1809599313
4 | K | 162211319 | Vodorovné přemístění výkopku nebo sypaniny stavebním kolečkem s vyprázdněním kolečka na hromady nebo do dopravního prostředku na vzdálenost do 10 m Příplatek za každých dalších 10 m k ceně -1311 | m3 | 305.275 |  | 0 | CS ÚRS 2021 01 |  | základní |  | 0 | 0 | 0 | 0 | 0 | 4 | K | 2 |  |  |  | ROZPOCET | 0 | 0 | 0 | 0 | 0 | 1 | 0 | 4 | 1932412164
5 | K | 162751117 | Vodorovné přemístění výkopku nebo sypaniny po suchu na obvyklém dopravním prostředku, bez naložení výkopku, avšak se složením bez rozhrnutí z horniny třídy těžitelnosti I skupiny 1 až 3 na vzdálenost přes 9 000 do 10 000 m | m3 | 344.155 |  | 0 | CS ÚRS 2021 01 |  | základní |  | 0 | 0 | 0 | 0 | 0 | 4 | K | 2 |  |  |  | ROZPOCET | 0 | 0 | 0 | 0 | 0 | 1 | 0 | 4 | -198618608
| VV |  | +305,275+38,88 |  | 344.155 | [12 empty] | VV | 2 | 2 | True | 1 | ROZPOCET
6 | K | 162751119 | Vodorovné přemístění výkopku nebo sypaniny po suchu na obvyklém dopravním prostředku, bez naložení výkopku, avšak se složením bez rozhrnutí z horniny třídy těžitelnosti I skupiny 1 až 3 na vzdálenost Příplatek k ceně za každých dalších i započatých 1 000 m | m3 | 344.155 |  | 0 | CS ÚRS 2021 01 |  | základní |  | 0 | 0 | 0 | 0 | 0 | 4 | K | 2 |  |  |  | ROZPOCET | 0 | 0 | 0 | 0 | 0 | 1 | 0 | 4 | -1525273471
| P |  | Poznámka k položce: vzdálenost indexovat v jednotkové ceně | [14 empty] | P | 2
7 | K | 166151101 | Přehození neulehlého výkopku strojně z horniny třídy těžitelnosti I, skupiny 1 až 3 | m3 | 344.155 |  | 0 | CS ÚRS 2021 01 |  | základní |  | 0 | 0 | 0 | 0 | 0 | 4 | K | 2 |  |  |  | ROZPOCET | 0 | 0 | 0 | 0 | 0 | 1 | 0 | 4 | 1095909863
8 | K | 171251201 | Uložení sypaniny na skládky nebo meziskládky bez hutnění s upravením uložené sypaniny do předepsaného tvaru | m3 | 344.155 |  | 0 | CS ÚRS 2021 01 |  | základní |  | 0 | 0 | 0 | 0 | 0 | 4 | K | 2 |  |  |  | ROZPOCET | 0 | 0 | 0 | 0 | 0 | 1 | 0 | 4 | 117156602
9 | K | 171201231 | Poplatek za uložení stavebního odpadu na recyklační skládce (skládkovné) zeminy a kamení zatříděného do Katalogu odpadů pod kódem 17 05 04 | t | 585.064 |  | 0 | CS ÚRS 2021 01 |  | základní |  | 0 | 0 | 0 | 0 | 0 | 4 | K | 2 |  |  |  | ROZPOCET | 0 | 0 | 0 | 0 | 0 | 1 | 0 | 4 | -46405678
| VV |  | +344,155*1,7 |  | 585.064 | [12 empty] | VV | 2 | 2 | True | 1 | ROZPOCET
| D | 6 | Úpravy povrchů, podlahy a osazování výplní |  |  |  | 0 |  |  |  |  | 0 |  | 0 |  | 0 | 1 | D | 1 |  |  |  | ROZPOCET | [6 empty] | 0
10 | K | 629995101 | Očištění vnějších ploch tlakovou vodou omytím | m2 | 28.62 |  | 0 | CS ÚRS 2021 01 |  | základní |  | 0 | 0 | 0 | 0 | 0 | 4 | K | 2 |  |  |  | ROZPOCET | 0 | 0 | 0 | 0 | 0 | 1 | 0 | 4 | 149611187
| VV |  | "sokl"+28,62 |  | 28.62 | [12 empty] | VV | 2 | 2 | True | 1 | ROZPOCET
| D | 9 | Ostatní konstrukce a práce, bourání |  |  |  | 0 |  |  |  |  | 0 |  | 0.10991 |  | 2251.0611 | 1 | D | 1 |  |  |  | ROZPOCET | [6 empty] | 0
11 | K | 910001 | Ochranná opatření a zakrývání v objektu po dobu výstavby | soubor | 1 |  | 0 |  |  | základní |  | 0 | 0 | 0 | 0 | 0 | 4 | K | 2 |  |  |  | ROZPOCET | 0 | 0 | 0 | 0 | 0 | 1 | 0 | 4 | -108193021
| P |  | Poznámka k položce: způsob a provedení navrhne zhotovitel | [14 empty] | P | 2
12 | K | 910002 | Ochrana průjezdu po dobu výstavby | soubor | 1 |  | 0 |  |  | základní |  | 0 | 0 | 0 | 0 | 0 | 4 | K | 2 |  |  |  | ROZPOCET | 0 | 0 | 0 | 0 | 0 | 1 | 0 | 4 | -589269696
| P |  | Poznámka k položce: způsob a provedení navrhne zhotovitel | [14 empty] | P | 2
13 | K | 911001 | Provizorní statické podchycení konstrukcí v nutném rozsahu | soubor | 1 |  | 0 |  |  | základní |  | 0 | 0 | 0 | 2.5 | 2.5 | 4 | K | 2 |  |  |  | ROZPOCET | 0 | 0 | 0 | 0 | 0 | 1 | 0 | 4 | -1718295786
| P |  | Poznámka k položce: - vč případného statického návrhu - způsob a provedení navrhne zhotovitel | [14 empty] | P | 2
14 | K | 9110011 | podstojkování průjezdu (průjezd techniky) | soubor | 1 |  | 0 |  |  | základní |  | 0 | 0 | 0 | 2.5 | 2.5 | 4 | K | 2 |  |  |  | ROZPOCET | 0 | 0 | 0 | 0 | 0 | 1 | 0 | 4 | 1459750376
| P |  | Poznámka k položce: - vč případného statického návrhu - způsob a provedení navrhne zhotovitel | [14 empty] | P | 2
15 | K | 912001 | Odpojení a zajištění profesí | soubor | 1 |  | 0 |  |  | základní |  | 0 | 0 | 0 | 0 | 0 | 4 | K | 2 |  |  |  | ROZPOCET | 0 | 0 | 0 | 0 | 0 | 1 | 0 | 4 | -615536555
16 | K | 912002 | Demontáže ZTI - rozvody, zařizovací předměty | soubor | 1 |  | 0 |  |  | základní |  | 0 | 0 | 0 | 1 | 1 | 4 | K | 2 |  |  |  | ROZPOCET | 0 | 0 | 0 | 0 | 0 | 1 | 0 | 4 | 8952669
17 | K | 912003 | Demontáže ÚT - kotelna, rozvody, tělesa | soubor | 1 |  | 0 |  |  | základní |  | 0 | 0 | 0 | 10 | 10 | 4 | K | 2 |  |  |  | ROZPOCET | 0 | 0 | 0 | 0 | 0 | 1 | 0 | 4 | 1924497970
18 | K | 912004 | Demontáže elektroinstalace - rozvaděče, rozvody, svítidla | soubor | 1 |  | 0 |  |  | základní |  | 0 | 0 | 0 | 5 | 5 | 4 | K | 2 |  |  |  | ROZPOCET | 0 | 0 | 0 | 0 | 0 | 1 | 0 | 4 | -1449631476
19 | K | 912005 | Demontáže VZT - odvětrání kotelny | soubor | 1 |  | 0 |  |  | základní |  | 0 | 0 | 0 | 1 | 1 | 4 | K | 2 |  |  |  | ROZPOCET | 0 | 0 | 0 | 0 | 0 | 1 | 0 | 4 | -782685825
20 | K | 961021311 | Bourání základů ze zdiva kamenného na jakoukoli maltu | m3 | 32.685 |  | 0 | CS ÚRS 2021 01 |  | základní |  | 0 | 0 | 0 | 2.5 | 81.7125 | 4 | K | 2 |  |  |  | ROZPOCET | 0 | 0 | 0 | 0 | 0 | 1 | 0 | 4 | 1974086580
| VV |  | "viz OPL_DPS_AST_048,049" | [14 empty] | VV | 2 | 1 | True | 0 | ROZPOCET
| VV |  | "viz OPL_DPS_AST_070,071,074" | [14 empty] | VV | 2 | 1 | True | 0 | ROZPOCET
| VV |  | "2PP" | [14 empty] | VV | 2 | 1 | True | 0 | ROZPOCET
| VV |  | +0,8*2,0*5,2 |  | 8.32 | [12 empty] | VV | 2 | 2 | True | 0 | ROZPOCET
| VV |  | +0,7*2,0*5,6 |  | 7.84 | [12 empty] | VV | 2 | 2 | True | 0 | ROZPOCET
| VV |  | +1,3*2,0*1,5 |  | 3.9 | [12 empty] | VV | 2 | 2 | True | 0 | ROZPOCET
| VV |  | Mezisoučet |  | 20.06 | [12 empty] | VV | 2 | 3 | True | 0 | ROZPOCET
| VV |  | "1PP" | [14 empty] | VV | 2 | 1 | True | 0 | ROZPOCET
| VV |  | +0,9*0,9*(2,0+1,5) |  | 2.835 | [12 empty] | VV | 2 | 2 | True | 0 | ROZPOCET
| VV |  | +0,8*2,0*5,5 |  | 8.8 | [12 empty] | VV | 2 | 2 | True | 0 | ROZPOCET
| VV |  | +0,6*0,5*(1,8+1,5) |  | 0.99 | [12 empty] | VV | 2 | 2 | True | 0 | ROZPOCET
| VV |  | Mezisoučet |  | 12.625 | [12 empty] | VV | 2 | 3 | True | 0 | ROZPOCET
| VV |  | Součet+ |  | 32.685 | [12 empty] | VV | 2 | 4 | True | 1 | ROZPOCET
21 | K | 962022391 | Bourání zdiva nadzákladového kamenného na maltu vápennou nebo vápenocementovou, objemu přes 1 m3 | m3 | 126.536 |  | 0 | CS ÚRS 2021 01 |  | základní |  | 0 | 0 | 0 | 2.5 | 316.34 | 4 | K | 2 |  |  |  | ROZPOCET | 0 | 0 | 0 | 0 | 0 | 1 | 0 | 4 | 268956897
| VV |  | "viz OPL_DPS_AST_048-054" | [14 empty] | VV | 2 | 1 | True | 0 | ROZPOCET
| VV |  | "viz OPL_DPS_AST_070,071,074" | [14 empty] | VV | 2 | 1 | True | 0 | ROZPOCET
| VV |  | "2PP" | [14 empty] | VV | 2 | 1 | True | 0 | ROZPOCET
| VV |  | +3,5*3,0 |  | 10.5 | [12 empty] | VV | 2 | 2 | True | 0 | ROZPOCET
| VV |  | Mezisoučet |  | 10.5 | [12 empty] | VV | 2 | 3 | True | 0 | ROZPOCET
| VV |  | "1PP" | [14 empty] | VV | 2 | 1 | True | 0 | ROZPOCET
| VV |  | +3,5*1,4*(2,0+2,4) |  | 21.56 | [12 empty] | VV | 2 | 2 | True | 0 | ROZPOCET
| VV |  | +3,5*3,0 |  | 10.5 | [12 empty] | VV | 2 | 2 | True | 0 | ROZPOCET
| VV |  | +0,5*3,8*4,2 |  | 7.98 | [12 empty] | VV | 2 | 2 | True | 0 | ROZPOCET
| VV |  | +1,2*1,25*4,0 |  | 6 | [12 empty] | VV | 2 | 2 | True | 0 | ROZPOCET
| VV |  | +0,8*3,0*1,4 |  | 3.36 | [12 empty] | VV | 2 | 2 | True | 0 | ROZPOCET
| VV |  | +0,75*4,5*(2,1+1,6)-0,75*0,75*1,1 |  | 11.869 | [12 empty] | VV | 2 | 2 | True | 0 | ROZPOCET
| VV |  | +0,7*3,5*1,6 |  | 3.92 | [12 empty] | VV | 2 | 2 | True | 0 | ROZPOCET
| VV |  | +0,5*2,4*2,6 |  | 3.12 | [12 empty] | VV | 2 | 2 | True | 0 | ROZPOCET
| VV |  | Mezisoučet |  | 68.309 | [12 empty] | VV | 2 | 3 | True | 0 | ROZPOCET
| VV |  | "1NP" | [14 empty] | VV | 2 | 1 | True | 0 | ROZPOCET
| VV |  | +1,2*2,6*1,7 |  | 5.304 | [12 empty] | VV | 2 | 2 | True | 0 | ROZPOCET
| VV |  | +0,3*2,85*1,8+0,5*2,5*0,4-0,3*0,8*2,0 |  | 1.559 | [12 empty] | VV | 2 | 2 | True | 0 | ROZPOCET
| VV |  | +0,7*2,5*3,4-0,7*(0,9*1,0+1,0*2,1) |  | 3.85 | [12 empty] | VV | 2 | 2 | True | 0 | ROZPOCET
| VV |  | +0,75*1,0*4,5 |  | 3.375 | [12 empty] | VV | 2 | 2 | True | 0 | ROZPOCET
| VV |  | +0,68*1,55*4,5 |  | 4.743 | [12 empty] | VV | 2 | 2 | True | 0 | ROZPOCET
| VV |  | +4,5*1,1*1,8/2 |  | 4.455 | [12 empty] | VV | 2 | 2 | True | 0 | ROZPOCET
| VV |  | Mezisoučet |  | 23.286 | [12 empty] | VV | 2 | 3 | True | 0 | ROZPOCET
| VV |  | "2NP" | [14 empty] | VV | 2 | 1 | True | 0 | ROZPOCET
| VV |  | +3,8*0,7*1,2/2 |  | 1.596 | [12 empty] | VV | 2 | 2 | True | 0 | ROZPOCET
| VV |  | +0,75*1,8*3,8 |  | 5.13 | [12 empty] | VV | 2 | 2 | True | 0 | ROZPOCET
| VV |  | +0,83*1,5*2,9 |  | 3.611 | [12 empty] | VV | 2 | 2 | True | 0 | ROZPOCET
| VV |  | Mezisoučet |  | 10.337 | [12 empty] | VV | 2 | 3 | True | 0 | ROZPOCET
| VV |  | "3NP" | [14 empty] | VV | 2 | 1 | True | 0 | ROZPOCET
| VV |  | +0,65*1,7*3,8 |  | 4.199 | [12 empty] | VV | 2 | 2 | True | 0 | ROZPOCET
| VV |  | Mezisoučet |  | 4.199 | [12 empty] | VV | 2 | 3 | True | 0 | ROZPOCET
| VV |  | "4NP" | [14 empty] | VV | 2 | 1 | True | 0 | ROZPOCET
| VV |  | +0,65*1,5*3,8 |  | 3.705 | [12 empty] | VV | 2 | 2 | True | 0 | ROZPOCET
| VV |  | +0,8*2,5*3,1 |  | 6.2 | [12 empty] | VV | 2 | 2 | True | 0 | ROZPOCET
| VV |  | Mezisoučet |  | 9.905 | [12 empty] | VV | 2 | 3 | True | 0 | ROZPOCET
| VV |  | Součet |  | 126.536 | [12 empty] | VV | 2 | 4 | True | 1 | ROZPOCET
22 | K | 962031132 | Bourání příček z cihel, tvárnic nebo příčkovek z cihel pálených, plných nebo dutých na maltu vápennou nebo vápenocementovou, tl. do 100 mm | m2 | 77.57 |  | 0 | CS ÚRS 2021 01 |  | základní |  | 0 | 0 | 0 | 0.131 | 10.1617 | 4 | K | 2 |  |  |  | ROZPOCET | 0 | 0 | 0 | 0 | 0 | 1 | 0 | 4 | 659705460
| VV |  | "viz OPL_DPS_AST_054" | [14 empty] | VV | 2 | 1 | True | 0 | ROZPOCET
| VV |  | "viz OPL_DPS_AST_070,071,074" | [14 empty] | VV | 2 | 1 | True | 0 | ROZPOCET
| VV |  | "4NP" | [14 empty] | VV | 2 | 1 | True | 0 | ROZPOCET
| VV |  | +3,8*(2*6,2+3,8)-0,7*2,1 |  | 60.09 | [12 empty] | VV | 2 | 2 | True | 0 | ROZPOCET
| VV |  | +3,8*(4,6) |  | 17.48 | [12 empty] | VV | 2 | 2 | True | 0 | ROZPOCET
| VV |  | Součet |  | 77.57 | [12 empty] | VV | 2 | 4 | True | 1 | ROZPOCET
23 | K | 962031133 | Bourání příček z cihel, tvárnic nebo příčkovek z cihel pálených, plných nebo dutých na maltu vápennou nebo vápenocementovou, tl. do 150 mm | m2 | 485.89 |  | 0 | CS ÚRS 2021 01 |  | základní |  | 0 | 0 | 0 | 0.261 | 126.8173 | 4 | K | 2 |  |  |  | ROZPOCET | 0 | 0 | 0 | 0 | 0 | 1 | 0 | 4 | -1016238763
| VV |  | "viz OPL_DPS_AST_048-054" | [14 empty] | VV | 2 | 1 | True | 0 | ROZPOCET
| VV |  | "viz OPL_DPS_AST_070,071,074" | [14 empty] | VV | 2 | 1 | True | 0 | ROZPOCET
| VV |  | "2PP" | [14 empty] | VV | 2 | 1 | True | 0 | ROZPOCET
| VV |  | +3,0*1,6-0,8*1,9 |  | 3.28 | [12 empty] | VV | 2 | 2 | True | 0 | ROZPOCET
| VV |  | Mezisoučet |  | 3.28 | [12 empty] | VV | 2 | 3 | True | 0 | ROZPOCET
| VV |  | "1PP" | [14 empty] | VV | 2 | 1 | True | 0 | ROZPOCET
| VV |  | +2,3*1,9-0,8*2,0 |  | 2.77 | [12 empty] | VV | 2 | 2 | True | 0 | ROZPOCET
| VV |  | +2,6*2,4-0,8*2,0 |  | 4.64 | [12 empty] | VV | 2 | 2 | True | 0 | ROZPOCET
| VV |  | +2,6*1,8-1,0*2,0 |  | 2.68 | [12 empty] | VV | 2 | 2 | True | 0 | ROZPOCET
| VV |  | Mezisoučet |  | 10.09 | [12 empty] | VV | 2 | 3 | True | 0 | ROZPOCET
| VV |  | "1NP" | [14 empty] | VV | 2 | 1 | True | 0 | ROZPOCET
| VV |  | +4,0*(1,5+2,7)-0,9*2,0*2 |  | 13.2 | [12 empty] | VV | 2 | 2 | True | 0 | ROZPOCET
| VV |  | +4,0*(4,5+3,2)-0,8*2,0 |  | 29.2 | [12 empty] | VV | 2 | 2 | True | 0 | ROZPOCET
| VV |  | +4,5*(3,5+1,5+2*2,2+1,3+3,0+1,2+3,0+1,5+0,8+0,4)-0,7*2,0*8 |  | 81.5 | [12 empty] | VV | 2 | 2 | True | 0 | ROZPOCET
| VV |  | Mezisoučet |  | 123.9 | [12 empty] | VV | 2 | 3 | True | 0 | ROZPOCET
| VV |  | "2NP" | [14 empty] | VV | 2 | 1 | True | 0 | ROZPOCET
| VV |  | +3,8*(2*6,1+5,7)-0,9*2,1*2 |  | 64.24 | [12 empty] | VV | 2 | 2 | True | 0 | ROZPOCET
| VV |  | +3,8*(11,3)-0,9*2,1*3 |  | 37.27 | [12 empty] | VV | 2 | 2 | True | 0 | ROZPOCET
| VV |  | +3,8*(3,5+1,5+3,2+1,7+2,9)-0,7*2,0*6 |  | 40.24 | [12 empty] | VV | 2 | 2 | True | 0 | ROZPOCET
| VV |  | Mezisoučet |  | 141.75 | [12 empty] | VV | 2 | 3 | True | 0 | ROZPOCET
| VV |  | "3NP" | [14 empty] | VV | 2 | 1 | True | 0 | ROZPOCET
| VV |  | +3,8*(2*6,2+3,3+2,3)-0,9*2,1-0,7*2,1 |  | 65.04 | [12 empty] | VV | 2 | 2 | True | 0 | ROZPOCET
| VV |  | +3,8*(2*3,5+1,4+2,0)-0,7*2,0*4 |  | 33.92 | [12 empty] | VV | 2 | 2 | True | 0 | ROZPOCET
| VV |  | Mezisoučet |  | 98.96 | [12 empty] | VV | 2 | 3 | True | 0 | ROZPOCET
| VV |  | "4NP" | [14 empty] | VV | 2 | 1 | True | 0 | ROZPOCET
| VV |  | +3,8*(11,5+4,7)-0,9*2,1*3 |  | 55.89 | [12 empty] | VV | 2 | 2 | True | 0 | ROZPOCET
| VV |  | +3,8*(2*3,5+1,8+2,0+2,6+2,5)-0,7*2,0*6 |  | 52.02 | [12 empty] | VV | 2 | 2 | True | 0 | ROZPOCET
| VV |  | Mezisoučet |  | 107.91 | [12 empty] | VV | 2 | 3 | True | 0 | ROZPOCET
| VV |  | Součet |  | 485.89 | [12 empty] | VV | 2 | 4 | True | 1 | ROZPOCET
24 | K | 962032231 | Bourání zdiva nadzákladového z cihel nebo tvárnic z cihel pálených nebo vápenopískových, na maltu vápennou nebo vápenocementovou, objemu přes 1 m3 | m3 | 269.671 |  | 0 | CS ÚRS 2021 01 |  | základní |  | 0 | 0 | 0 | 1.8 | 485.4078 | 4 | K | 2 |  |  |  | ROZPOCET | 0 | 0 | 0 | 0 | 0 | 1 | 0 | 4 | 872537513
| VV |  | "viz OPL_DPS_AST_048-056" | [14 empty] | VV | 2 | 1 | True | 0 | ROZPOCET
| VV |  | "viz OPL_DPS_AST_070,071,074" | [14 empty] | VV | 2 | 1 | True | 0 | ROZPOCET
| VV |  | "2PP" | [14 empty] | VV | 2 | 1 | True | 0 | ROZPOCET
| VV |  | +0,2*1,0*(1,3+0,7) |  | 0.4 | [12 empty] | VV | 2 | 2 | True | 0 | ROZPOCET
| VV |  | +0,7*0,6*(1,7+1,6)+0,7*(1,0*1,6+0,8*0,6/2)+0,7*1,1*1,3 |  | 3.675 | [12 empty] | VV | 2 | 2 | True | 0 | ROZPOCET
| VV |  | "1PP" | [14 empty] | VV | 2 | 1 | True | 0 | ROZPOCET
| VV |  | +0,45*3,2*(5,8)-0,45*0,9*2,1 |  | 7.502 | [12 empty] | VV | 2 | 2 | True | 0 | ROZPOCET
| VV |  | +0,20*3,2*(5,8+5,8+1,9)-0,20*0,8*2,0*2 |  | 8 | [12 empty] | VV | 2 | 2 | True | 0 | ROZPOCET
| VV |  | +0,20*3,1*(3,8+2,0)-0,20*0,9*2,1 |  | 3.218 | [12 empty] | VV | 2 | 2 | True | 0 | ROZPOCET
| VV |  | +0,25*3,1*(1,7+1,2) |  | 2.248 | [12 empty] | VV | 2 | 2 | True | 0 | ROZPOCET
| VV |  | Mezisoučet |  | 25.043 | [12 empty] | VV | 2 | 3 | True | 0 | ROZPOCET
| VV |  | "1NP" | [14 empty] | VV | 2 | 1 | True | 0 | ROZPOCET
| VV |  | +0,20*3,8*5,5-0,20*0,9*2,1 |  | 3.802 | [12 empty] | VV | 2 | 2 | True | 0 | ROZPOCET
| VV |  | +0,25*4,2*5,9 |  | 6.195 | [12 empty] | VV | 2 | 2 | True | 0 | ROZPOCET
| VV |  | +0,30*4,0*(2,7+0,7+1,1) |  | 5.4 | [12 empty] | VV | 2 | 2 | True | 0 | ROZPOCET
| VV |  | +0,40*4,0*3,9-0,4*1,0*2,1 |  | 5.4 | [12 empty] | VV | 2 | 2 | True | 0 | ROZPOCET
| VV |  | +0,25*4,5*(1,4+2,0)-0,25*(0,8*1,0+0,5*0,6*2) |  | 3.475 | [12 empty] | VV | 2 | 2 | True | 0 | ROZPOCET
| VV |  | Mezisoučet |  | 24.272 | [12 empty] | VV | 2 | 3 | True | 0 | ROZPOCET
| VV |  | "2NP" | [14 empty] | VV | 2 | 1 | True | 0 | ROZPOCET
| VV |  | +0,25*3,8*(1,4+2,0)-0,25*(0,8*1,0+0,5*0,6*2) |  | 2.88 | [12 empty] | VV | 2 | 2 | True | 0 | ROZPOCET
| VV |  | +0,25*3,8*(2*4,5)-0,25*0,9*2,0 |  | 8.1 | [12 empty] | VV | 2 | 2 | True | 0 | ROZPOCET
| VV |  | +0,35*3,8*4,5-0,35*1,0*2,0 |  | 5.285 | [12 empty] | VV | 2 | 2 | True | 0 | ROZPOCET
| VV |  | +3,8*(0,25*2,3+2,5*0,9/2) |  | 6.46 | [12 empty] | VV | 2 | 2 | True | 0 | ROZPOCET
| VV |  | Mezisoučet |  | 22.725 | [12 empty] | VV | 2 | 3 | True | 0 | ROZPOCET
| VV |  | "3NP" | [14 empty] | VV | 2 | 1 | True | 0 | ROZPOCET
| VV |  | +0,25*3,8*(6,2+11,2)-0,25*0,9*2,1*2 |  | 15.585 | [12 empty] | VV | 2 | 2 | True | 0 | ROZPOCET
| VV |  | +0,4*3,8*4,6 |  | 6.992 | [12 empty] | VV | 2 | 2 | True | 0 | ROZPOCET
| VV |  | +0,25*3,8*(1,5+2,7)-0,25*(0,8*1,0+0,5*0,6*2) |  | 3.64 | [12 empty] | VV | 2 | 2 | True | 0 | ROZPOCET
| VV |  | +3,8*1,0*1,3 |  | 4.94 | [12 empty] | VV | 2 | 2 | True | 0 | ROZPOCET
| VV |  | Mezisoučet |  | 31.157 | [12 empty] | VV | 2 | 3 | True | 0 | ROZPOCET
| VV |  | "4NP" | [14 empty] | VV | 2 | 1 | True | 0 | ROZPOCET
| VV |  | +0,21*3,8*4,7 |  | 3.751 | [12 empty] | VV | 2 | 2 | True | 0 | ROZPOCET
| VV |  | +0,25*3,8*(1,4+2,0)-0,25*(0,8*1,0+0,5*0,6*2) |  | 2.88 | [12 empty] | VV | 2 | 2 | True | 0 | ROZPOCET
| VV |  | +3,8*0,8*1,4/2 |  | 2.128 | [12 empty] | VV | 2 | 2 | True | 0 | ROZPOCET
| VV |  | +3,8*2,3*1,0/2 |  | 4.37 | [12 empty] | VV | 2 | 2 | True | 0 | ROZPOCET
| VV |  | Mezisoučet |  | 13.129 | [12 empty] | VV | 2 | 3 | True | 0 | ROZPOCET
| VV |  | "5NP" | [14 empty] | VV | 2 | 1 | True | 0 | ROZPOCET
| VV |  | +0,20*5,5*(2,6+4,0+3,5)-0,2*0,9*2,0+0,3*5,5*1,1 |  | 12.565 | [12 empty] | VV | 2 | 2 | True | 0 | ROZPOCET
| VV |  | +0,20*4,5*(1,7+2,0)+0,30*4,5*0,8 |  | 4.41 | [12 empty] | VV | 2 | 2 | True | 0 | ROZPOCET
| VV |  | +0,20*3,8*6,0*2 |  | 9.12 | [12 empty] | VV | 2 | 2 | True | 0 | ROZPOCET
| VV |  | +0,30*2,5*2,5 |  | 1.875 | [12 empty] | VV | 2 | 2 | True | 0 | ROZPOCET
| VV |  | +0,20*4,0*(15,0)+0,4*0,5*3,0+0,5*0,5*5,5+0,2*0,3*4,0*2 |  | 14.455 | [12 empty] | VV | 2 | 2 | True | 0 | ROZPOCET
| VV |  | +0,20*4,0*6,5-0,2*0,9*2,0 |  | 4.84 | [12 empty] | VV | 2 | 2 | True | 0 | ROZPOCET
| VV |  | +0,3*2,0*1,8 |  | 1.08 | [12 empty] | VV | 2 | 2 | True | 0 | ROZPOCET
| VV |  | +0,2*1,8*3,8+0,4*0,3*1,8*2 |  | 1.8 | [12 empty] | VV | 2 | 2 | True | 0 | ROZPOCET
| VV |  | Mezisoučet |  | 50.145 | [12 empty] | VV | 2 | 3 | True | 0 | ROZPOCET
| VV |  | "římsa"+2,5*1,0*24,0 |  | 60 | [12 empty] | VV | 2 | 2 | True | 0 | ROZPOCET
| VV |  | "komíny"+6,4*0,5*(1,8+0,6+2,0+1,7) |  | 19.52 | [12 empty] | VV | 2 | 2 | True | 0 | ROZPOCET
| VV |  | "střecha" | [14 empty] | VV | 2 | 1 | True | 0 | ROZPOCET
| VV |  | +0,45*4,0*5,0 |  | 9 | [12 empty] | VV | 2 | 2 | True | 0 | ROZPOCET
| VV |  | +0,20*5,0*5,0-0,2*0,8*2,0 |  | 4.68 | [12 empty] | VV | 2 | 2 | True | 0 | ROZPOCET
| VV |  | +2,0*2,5*2,0 |  | 10 | [12 empty] | VV | 2 | 2 | True | 0 | ROZPOCET
| VV |  | Mezisoučet |  | 103.2 | [12 empty] | VV | 2 | 3 | True | 0 | ROZPOCET
| VV |  | Součet |  | 269.671 | [12 empty] | VV | 2 | 4 | True | 1 | ROZPOCET
25 | K | 963031434 | Bourání cihelných kleneb na maltu vápennou nebo vápenocementovou, tl. do 300 mm | m2 | 10.38 |  | 0 | CS ÚRS 2021 01 |  | základní |  | 0 | 0 | 0 | 0.558 | 5.792 | 4 | K | 2 |  |  |  | ROZPOCET | 0 | 0 | 0 | 0 | 0 | 1 | 0 | 4 | -1277797968
| VV |  | "viz OPL_DPS_AST_049 + STP - sondy + ZAMĚŘENÍ" | [14 empty] | VV | 2 | 1 | True | 0 | ROZPOCET
| VV |  | "nad 2PP"+2,6*3,3+1,5*1,2 |  | 10.38 | [12 empty] | VV | 2 | 2 | True | 1 | ROZPOCET
26 | K | 963042819 | Bourání schodišťových stupňů betonových zhotovených na místě | m | 16.6 |  | 0 | CS ÚRS 2021 01 |  | základní |  | 0 | 0 | 0 | 0.07 | 1.162 | 4 | K | 2 |  |  |  | ROZPOCET | 0 | 0 | 0 | 0 | 0 | 1 | 0 | 4 | -1494868108
| VV |  | "2PP"+0,7*5 |  | 3.5 | [12 empty] | VV | 2 | 2 | True | 0 | ROZPOCET
| VV |  | "1NP"+1,7*4 |  | 6.8 | [12 empty] | VV | 2 | 2 | True | 0 | ROZPOCET
| VV |  | "2NP"+1,2*3 |  | 3.6 | [12 empty] | VV | 2 | 2 | True | 0 | ROZPOCET
| VV |  | "3NP"+0,9*3 |  | 2.7 | [12 empty] | VV | 2 | 2 | True | 0 | ROZPOCET
| VV |  | Součet |  | 16.6 | [12 empty] | VV | 2 | 4 | True | 1 | ROZPOCET
27 | K | 96304291 | Bourání půlkruhového schodiště š 1500 mm - 2PP/1PP vč příp zábradlí (předpoklad - kamenné) | m2 | 9 |  | 0 |  |  | základní |  | 0 | 0 | 0 | 0.5 | 4.5 | 4 | K | 2 |  |  |  | ROZPOCET | 0 | 0 | 0 | 0 | 0 | 1 | 0 | 4 | 738413885
28 | K | 96304292 | Bourání půlkruhového schodiště š 1500 mm - 2PP/1PP vč příp zábradlí (předpoklad - kamenné) | m2 | 9 |  | 0 |  |  | základní |  | 0 | 0 | 0 | 0.5 | 4.5 | 4 | K | 2 |  |  |  | ROZPOCET | 0 | 0 | 0 | 0 | 0 | 1 | 0 | 4 | 1821322856
29 | K | 963051113 | Bourání železobetonových stropů deskových, tl. přes 80 mm | m3 | 2.265 |  | 0 | CS ÚRS 2021 01 |  | základní |  | 0 | 0 | 0 | 2.4 | 5.436 | 4 | K | 2 |  |  |  | ROZPOCET | 0 | 0 | 0 | 0 | 0 | 1 | 0 | 4 | -1320880604
| VV |  | "viz OPL_DPS_AST_050 + STP - sondy + ZAMĚŘENÍ" | [14 empty] | VV | 2 | 1 | True | 0 | ROZPOCET
| VV |  | "nad 1PP"+0,15*(5,5*1,4+3,7*2,0) |  | 2.265 | [12 empty] | VV | 2 | 2 | True | 1 | ROZPOCET
30 | K | 963051213 | Bourání železobetonových stropů žebrových s viditelnými trámy | m3 | 13.101 |  | 0 | CS ÚRS 2021 01 |  | základní |  | 0 | 0 | 0 | 2.4 | 31.4424 | 4 | K | 2 |  |  |  | ROZPOCET | 0 | 0 | 0 | 0 | 0 | 1 | 0 | 4 | 403854014
| VV |  | "viz OPL_DPS_AST_052-054 + STP - sondy + ZAMĚŘENÍ" | [14 empty] | VV | 2 | 1 | True | 0 | ROZPOCET
| VV |  | "nad 1NP" | [14 empty] | VV | 2 | 1 | True | 0 | ROZPOCET
| VV |  | +0,10*(5,5*1,3+3,7*2,0+3,3*4,6) |  | 2.973 | [12 empty] | VV | 2 | 2 | True | 0 | ROZPOCET
| VV |  | +0,2*0,5*(3,5) |  | 0.35 | [12 empty] | VV | 2 | 2 | True | 0 | ROZPOCET
| VV |  | +0,2*0,3*(3*5,8) |  | 1.044 | [12 empty] | VV | 2 | 2 | True | 0 | ROZPOCET
| VV |  | Mezisoučet |  | 4.367 | [12 empty] | VV | 2 | 3 | True | 0 | ROZPOCET
| VV |  | "nad 2NP" | [14 empty] | VV | 2 | 1 | True | 0 | ROZPOCET
| VV |  | +0,10*(5,5*1,3+3,7*2,0+3,3*4,6) |  | 2.973 | [12 empty] | VV | 2 | 2 | True | 0 | ROZPOCET
| VV |  | +0,2*0,5*(3,5) |  | 0.35 | [12 empty] | VV | 2 | 2 | True | 0 | ROZPOCET
| VV |  | +0,2*0,3*(3*5,8) |  | 1.044 | [12 empty] | VV | 2 | 2 | True | 0 | ROZPOCET
| VV |  | Mezisoučet |  | 4.367 | [12 empty] | VV | 2 | 3 | True | 0 | ROZPOCET
| VV |  | "nad 3NP" | [14 empty] | VV | 2 | 1 | True | 0 | ROZPOCET
| VV |  | +0,10*(5,5*1,3+3,7*2,0+3,3*4,6) |  | 2.973 | [12 empty] | VV | 2 | 2 | True | 0 | ROZPOCET
| VV |  | +0,2*0,5*(3,5) |  | 0.35 | [12 empty] | VV | 2 | 2 | True | 0 | ROZPOCET
| VV |  | +0,2*0,3*(3*5,8) |  | 1.044 | [12 empty] | VV | 2 | 2 | True | 0 | ROZPOCET
| VV |  | Mezisoučet |  | 4.367 | [12 empty] | VV | 2 | 3 | True | 0 | ROZPOCET
| VV |  | Součet |  | 13.101 | [12 empty] | VV | 2 | 4 | True | 1 | ROZPOCET
31 | K | 96405411 | Bourání ŽB trámů, průvlaků nebo pásů | m3 | 1.92 |  | 0 |  |  | základní |  | 0 | 0 | 0 | 2.4 | 4.608 | 4 | K | 2 |  |  |  | ROZPOCET | 0 | 0 | 0 | 0 | 0 | 1 | 0 | 4 | -1053563051
| VV |  | "viz OPL_DPS_AST_050 + STP - sondy + ZAMĚŘENÍ" | [14 empty] | VV | 2 | 1 | True | 0 | ROZPOCET
| VV |  | "1NP"+0,40*1,20*2,0*2 |  | 1.92 | [12 empty] | VV | 2 | 2 | True | 1 | ROZPOCET
32 | K | 964061121 | Uvolnění zhlaví trámu při jeho výměně pro jakoukoliv délku uložení, ze zdiva kamenného nebo smíšeného, o průřezu zhlaví do 0,03 m2 | kus | 32 |  | 0 | CS ÚRS 2021 01 |  | základní |  | 0 | 0 | 0 | 0.054 | 1.728 | 4 | K | 2 |  |  |  | ROZPOCET | 0 | 0 | 0 | 0 | 0 | 1 | 0 | 4 | -1703453612
| VV |  | "viz OPL_DPS_AST_050 + STP - sondy + ZAMĚŘENÍ" | [14 empty] | VV | 2 | 1 | True | 0 | ROZPOCET
| VV |  | "nad 1NP"+2*16 |  | 32 | [12 empty] | VV | 2 | 2 | True | 1 | ROZPOCET
33 | K | 964061141 | Uvolnění zhlaví trámu při jeho výměně pro jakoukoliv délku uložení, ze zdiva kamenného nebo smíšeného, o průřezu zhlaví přes 0,05 m2 | kus | 191 |  | 0 | CS ÚRS 2021 01 |  | základní |  | 0 | 0 | 0 | 0.075 | 14.325 | 4 | K | 2 |  |  |  | ROZPOCET | 0 | 0 | 0 | 0 | 0 | 1 | 0 | 4 | 831330769
| VV |  | "viz OPL_DPS_AST_050,054 + STP - sondy + ZAMĚŘENÍ" | [14 empty] | VV | 2 | 1 | True | 0 | ROZPOCET
| VV |  | "nad 1NP"+2*8 |  | 16 | [12 empty] | VV | 2 | 2 | True | 0 | ROZPOCET
| VV |  | "nad 4NP"+2*(28+22) |  | 100 | [12 empty] | VV | 2 | 2 | True | 0 | ROZPOCET
| VV |  | "výměna - odhad 30%"+250,0*0,30 |  | 75 | [12 empty] | VV | 2 | 2 | True | 0 | ROZPOCET
| VV |  | Součet |  | 191 | [12 empty] | VV | 2 | 4 | True | 1 | ROZPOCET
34 | K | 965032131 | Bourání podlah z cihel bez podkladního lože, s jakoukoliv výplní spár kladených nastojato, plochy přes 1 m2 | m2 | 150.4 |  | 0 | CS ÚRS 2021 01 |  | základní |  | 0 | 0 | 0 | 0.272 | 40.9088 | 4 | K | 2 |  |  |  | ROZPOCET | 0 | 0 | 0 | 0 | 0 | 1 | 0 | 4 | -329405053
| VV |  | "viz OPL_DPS_AST_049 + STP - sondy + ZAMĚŘENÍ" | [14 empty] | VV | 2 | 1 | True | 0 | ROZPOCET
| VV |  | "1PP"+(18,4+20,8+21,5+2,2+15,3+15,5+7,4+20,9+12,6+2,2+5,1+8,5) |  | 150.4 | [12 empty] | VV | 2 | 2 | True | 1 | ROZPOCET
35 | K | 965042141 | Bourání mazanin betonových nebo z litého asfaltu tl. do 100 mm, plochy přes 4 m2 | m3 | 29.362 |  | 0 | CS ÚRS 2021 01 |  | základní |  | 0 | 0 | 0 | 2.2 | 64.5964 | 4 | K | 2 |  |  |  | ROZPOCET | 0 | 0 | 0 | 0 | 0 | 1 | 0 | 4 | 1554471106
| VV |  | "viz OPL_DPS_AST_049,052-054 + STP - sondy + ZAMĚŘENÍ" | [14 empty] | VV | 2 | 1 | True | 0 | ROZPOCET
| VV |  | "1PP" | [14 empty] | VV | 2 | 1 | True | 0 | ROZPOCET
| VV |  | "podlaha"+0,09*(27,7+47,4+6,2+5,1) |  | 7.776 | [12 empty] | VV | 2 | 2 | True | 0 | ROZPOCET
| VV |  | "podkl"+0,07*(27,7+47,4+6,2+5,1) |  | 6.048 | [12 empty] | VV | 2 | 2 | True | 0 | ROZPOCET
| VV |  | "podlaha"+0,05*(18,4+20,8+21,5+2,2+15,3+15,5+7,4+20,9+12,6+2,2+5,1+8,5) |  | 7.52 | [12 empty] | VV | 2 | 2 | True | 0 | ROZPOCET
| VV |  | Mezisoučet |  | 21.344 | [12 empty] | VV | 2 | 3 | True | 0 | ROZPOCET
| VV |  | "2NP" | [14 empty] | VV | 2 | 1 | True | 0 | ROZPOCET
| VV |  | "TD"+0,06*12,2 |  | 0.732 | [12 empty] | VV | 2 | 2 | True | 0 | ROZPOCET
| VV |  | "KD"+0,08*(5,5*1,5+3,5*2,0+3,0*2,5) |  | 1.82 | [12 empty] | VV | 2 | 2 | True | 0 | ROZPOCET
| VV |  | Mezisoučet |  | 2.552 | [12 empty] | VV | 2 | 3 | True | 0 | ROZPOCET
| VV |  | "3NP" | [14 empty] | VV | 2 | 1 | True | 0 | ROZPOCET
| VV |  | "TD"+0,06*12,4 |  | 0.744 | [12 empty] | VV | 2 | 2 | True | 0 | ROZPOCET
| VV |  | "KD"+0,08*(5,5*1,5+3,5*3,0+3,0*2,0) |  | 1.98 | [12 empty] | VV | 2 | 2 | True | 0 | ROZPOCET
| VV |  | Mezisoučet |  | 2.724 | [12 empty] | VV | 2 | 3 | True | 0 | ROZPOCET
| VV |  | "4NP" | [14 empty] | VV | 2 | 1 | True | 0 | ROZPOCET
| VV |  | "TD"+0,06*12,7 |  | 0.762 | [12 empty] | VV | 2 | 2 | True | 0 | ROZPOCET
| VV |  | "KD"+0,08*(5,5*1,5+3,5*3,0+3,0*2,0) |  | 1.98 | [12 empty] | VV | 2 | 2 | True | 0 | ROZPOCET
| VV |  | Mezisoučet |  | 2.742 | [12 empty] | VV | 2 | 3 | True | 0 | ROZPOCET
| VV |  | Součet |  | 29.362 | [12 empty] | VV | 2 | 4 | True | 1 | ROZPOCET
36 | K | 965042241 | Bourání mazanin betonových nebo z litého asfaltu tl. přes 100 mm, plochy přes 4 m2 | m3 | 22.713 |  | 0 | CS ÚRS 2021 01 |  | základní |  | 0 | 0 | 0 | 2.2 | 49.9686 | 4 | K | 2 |  |  |  | ROZPOCET | 0 | 0 | 0 | 0 | 0 | 1 | 0 | 4 | -410737318
| VV |  | "viz OPL_DPS_AST_048,050 + STP - sondy + ZAMĚŘENÍ" | [14 empty] | VV | 2 | 1 | True | 0 | ROZPOCET
| VV |  | "2PP"+0,18*(36,9+15,3+6,5) |  | 10.566 | [12 empty] | VV | 2 | 2 | True | 0 | ROZPOCET
| VV |  | "1NP"+0,15*(3,0*2,3+3,6*2,3+5,5*1,3+3,0*13,0+1,3*1,5*2+6,0+6,0+2,5*1,5) |  | 12.147 | [12 empty] | VV | 2 | 2 | True | 0 | ROZPOCET
| VV |  | Součet |  | 22.713 | [12 empty] | VV | 2 | 4 | True | 1 | ROZPOCET
37 | K | 965045113 | Bourání potěrů tl. do 50 mm cementových nebo pískocementových, plochy přes 4 m2 | m2 | 346.3 |  | 0 | CS ÚRS 2021 01 |  | základní |  | 0 | 0 | 0 | 0.09 | 31.167 | 4 | K | 2 |  |  |  | ROZPOCET | 0 | 0 | 0 | 0 | 0 | 1 | 0 | 4 | -1862698606
| VV |  | "viz OPL_DPS_AST_055 + STP - sondy + ZAMĚŘENÍ" | [14 empty] | VV | 2 | 1 | True | 0 | ROZPOCET
| VV |  | "5NP" | [14 empty] | VV | 2 | 1 | True | 0 | ROZPOCET
| VV |  | "PVC"+27,3+30,0 |  | 57.3 | [12 empty] | VV | 2 | 2 | True | 0 | ROZPOCET
| VV |  | "lože půdovky"+27,3+30,0+231,7 |  | 289 | [12 empty] | VV | 2 | 2 | True | 0 | ROZPOCET
| VV |  | Součet |  | 346.3 | [12 empty] | VV | 2 | 4 | True | 1 | ROZPOCET
38 | K | 965049111 | Bourání mazanin Příplatek k cenám za bourání mazanin betonových se svařovanou sítí, tl. do 100 mm | m3 | 7.776 |  | 0 | CS ÚRS 2021 01 |  | základní |  | 0 | 0 | 0 | 0.044 | 0.34214 | 4 | K | 2 |  |  |  | ROZPOCET | 0 | 0 | 0 | 0 | 0 | 1 | 0 | 4 | 1726281763
| VV |  | "1PP" | [14 empty] | VV | 2 | 1 | True | 0 | ROZPOCET
| VV |  | "podlaha"+0,09*(27,7+47,4+6,2+5,1) |  | 7.776 | [12 empty] | VV | 2 | 2 | True | 1 | ROZPOCET
39 | K | 965081113 | Bourání podlah z dlaždic bez podkladního lože nebo mazaniny, s jakoukoliv výplní spár půdních, plochy přes 1 m2 | m2 | 289 |  | 0 | CS ÚRS 2021 01 |  | základní |  | 0 | 0 | 0 | 0.045 | 13.005 | 4 | K | 2 |  |  |  | ROZPOCET | 0 | 0 | 0 | 0 | 0 | 1 | 0 | 4 | 789921035
| VV |  | "viz OPL_DPS_AST_055 + STP - sondy + ZAMĚŘENÍ" | [14 empty] | VV | 2 | 1 | True | 0 | ROZPOCET
| VV |  | "5NP"+27,3+30,0+231,7 |  | 289 | [12 empty] | VV | 2 | 2 | True | 1 | ROZPOCET
40 | K | 965081213 | Bourání podlah z dlaždic bez podkladního lože nebo mazaniny, s jakoukoliv výplní spár keramických nebo xylolitových tl. do 10 mm, plochy přes 1 m2 | m2 | 113 |  | 0 | CS ÚRS 2021 01 |  | základní |  | 0 | 0 | 0 | 0.035 | 3.955 | 4 | K | 2 |  |  |  | ROZPOCET | 0 | 0 | 0 | 0 | 0 | 1 | 0 | 4 | -1762465616
| VV |  | "viz OPL_DPS_AST_049-054" | [14 empty] | VV | 2 | 1 | True | 0 | ROZPOCET
| VV |  | "1PP"+27,7+7,4 |  | 35.1 | [12 empty] | VV | 2 | 2 | True | 0 | ROZPOCET
| VV |  | "1NP"+5,4+2,1+2,0+1,1+1,4+3,5+1,9+1,2 |  | 18.6 | [12 empty] | VV | 2 | 2 | True | 0 | ROZPOCET
| VV |  | "2NP"+16,6+3,8+1,7+1,9+1,9+1,2+1,1+2,1 |  | 30.3 | [12 empty] | VV | 2 | 2 | True | 0 | ROZPOCET
| VV |  | "3NP"+4,1+1,1+1,2+8,6 |  | 15 | [12 empty] | VV | 2 | 2 | True | 0 | ROZPOCET
| VV |  | "4NP"+2,0+1,9+1,2+1,2+2,3+3,8+1,6 |  | 14 | [12 empty] | VV | 2 | 2 | True | 0 | ROZPOCET
| VV |  | Součet |  | 113 | [12 empty] | VV | 2 | 4 | True | 1 | ROZPOCET
41 | K | 965081333 | Bourání podlah z dlaždic bez podkladního lože nebo mazaniny, s jakoukoliv výplní spár betonových, teracových nebo čedičových tl. do 30 mm, plochy přes 1 m2 | m2 | 81.2 |  | 0 | CS ÚRS 2021 01 |  | základní |  | 0 | 0 | 0 | 0.09 | 7.308 | 4 | K | 2 |  |  |  | ROZPOCET | 0 | 0 | 0 | 0 | 0 | 1 | 0 | 4 | 1223307155
| VV |  | "viz OPL_DPS_AST_050-054" | [14 empty] | VV | 2 | 1 | True | 0 | ROZPOCET
| VV |  | "1NP"+43,9 |  | 43.9 | [12 empty] | VV | 2 | 2 | True | 0 | ROZPOCET
| VV |  | "2NP"+12,2 |  | 12.2 | [12 empty] | VV | 2 | 2 | True | 0 | ROZPOCET
| VV |  | "3NP"+12,4 |  | 12.4 | [12 empty] | VV | 2 | 2 | True | 0 | ROZPOCET
| VV |  | "4NP"+12,7 |  | 12.7 | [12 empty] | VV | 2 | 2 | True | 0 | ROZPOCET
| VV |  | Součet |  | 81.2 | [12 empty] | VV | 2 | 4 | True | 1 | ROZPOCET
42 | K | 965082923 | Odstranění násypu pod podlahami nebo ochranného násypu na střechách tl. do 100 mm, plochy přes 2 m2 | m3 | 48.658 |  | 0 | CS ÚRS 2021 01 |  | základní |  | 0 | 0 | 0 | 1.4 | 68.1212 | 4 | K | 2 |  |  |  | ROZPOCET | 0 | 0 | 0 | 0 | 0 | 1 | 0 | 4 | 193342291
| VV |  | "viz OPL_DPS_AST_049,050,055 + STP - sondy + ZAMĚŘENÍ" | [14 empty] | VV | 2 | 1 | True | 0 | ROZPOCET
| VV |  | "1PP"+0,12*(2,5*12,7+1,5*1,5+1,0*1,5) |  | 4.26 | [12 empty] | VV | 2 | 2 | True | 0 | ROZPOCET
| VV |  | "1NP"+0,12*(3,0*2,3+3,6*2,3+5,5*1,3+3,0*13,0+1,3*1,5*2+6,0+6,0+2,5*1,5) |  | 9.718 | [12 empty] | VV | 2 | 2 | True | 0 | ROZPOCET
| VV |  | "5NP"+0,12*(27,3+30,0+231,7) |  | 34.68 | [12 empty] | VV | 2 | 2 | True | 0 | ROZPOCET
| VV |  | Součet |  | 48.658 | [12 empty] | VV | 2 | 4 | True | 1 | ROZPOCET
43 | K | 965082933 | Odstranění násypu pod podlahami nebo ochranného násypu na střechách tl. do 200 mm, plochy přes 2 m2 | m3 | 140.491 |  | 0 | CS ÚRS 2021 01 |  | základní |  | 0 | 0 | 0 | 1.4 | 196.6874 | 4 | K | 2 |  |  |  | ROZPOCET | 0 | 0 | 0 | 0 | 0 | 1 | 0 | 4 | -1200941275
| VV |  | "viz OPL_DPS_AST_052-054 + STP - sondy + ZAMĚŘENÍ" | [14 empty] | VV | 2 | 1 | True | 0 | ROZPOCET
| VV |  | "2NP" | [14 empty] | VV | 2 | 1 | True | 0 | ROZPOCET
| VV |  | +0,18*(24,0*6,1+15,9*5,9+1,5*4,0) |  | 44.318 | [12 empty] | VV | 2 | 2 | True | 0 | ROZPOCET
| VV |  | +0,15*12,2 |  | 1.83 | [12 empty] | VV | 2 | 2 | True | 0 | ROZPOCET
| VV |  | +0,15*(5,5*1,5+3,5*2,0+3,0*2,5) |  | 3.413 | [12 empty] | VV | 2 | 2 | True | 0 | ROZPOCET
| VV |  | Mezisoučet |  | 49.561 | [12 empty] | VV | 2 | 3 | True | 0 | ROZPOCET
| VV |  | "3NP" | [14 empty] | VV | 2 | 1 | True | 0 | ROZPOCET
| VV |  | +0,12*(24,3*6,2+16,0*6,0+2,0*1,0) |  | 29.839 | [12 empty] | VV | 2 | 2 | True | 0 | ROZPOCET
| VV |  | +0,15*12,4 |  | 1.86 | [12 empty] | VV | 2 | 2 | True | 0 | ROZPOCET
| VV |  | +0,15*(5,5*1,5+3,5*3,0+3,0*2,0) |  | 3.713 | [12 empty] | VV | 2 | 2 | True | 0 | ROZPOCET
| VV |  | Mezisoučet |  | 35.412 | [12 empty] | VV | 2 | 3 | True | 0 | ROZPOCET
| VV |  | "4NP" | [14 empty] | VV | 2 | 1 | True | 0 | ROZPOCET
| VV |  | +0,20*(24,5*6,2+16,0*6,1) |  | 49.9 | [12 empty] | VV | 2 | 2 | True | 0 | ROZPOCET
| VV |  | +0,15*12,7 |  | 1.905 | [12 empty] | VV | 2 | 2 | True | 0 | ROZPOCET
| VV |  | +0,15*(5,5*1,5+3,5*3,0+3,0*2,0) |  | 3.713 | [12 empty] | VV | 2 | 2 | True | 0 | ROZPOCET
| VV |  | Mezisoučet |  | 55.518 | [12 empty] | VV | 2 | 3 | True | 0 | ROZPOCET
| VV |  | Součet |  | 140.491 | [12 empty] | VV | 2 | 4 | True | 1 | ROZPOCET
44 | K | 965082941 | Odstranění násypu pod podlahami nebo ochranného násypu na střechách tl. přes 200 mm jakékoliv plochy | m3 | 134.225 |  | 0 | CS ÚRS 2021 01 |  | základní |  | 0 | 0 | 0 | 1.4 | 187.915 | 4 | K | 2 |  |  |  | ROZPOCET | 0 | 0 | 0 | 0 | 0 | 1 | 0 | 4 | -1788846490
| VV |  | "viz OPL_DPS_AST_049-050 + STP - sondy + ZAMĚŘENÍ" | [14 empty] | VV | 2 | 1 | True | 0 | ROZPOCET
| VV |  | "1PP" | [14 empty] | VV | 2 | 1 | True | 0 | ROZPOCET
| VV |  | +0,30*2,6*5,5 |  | 4.29 | [12 empty] | VV | 2 | 2 | True | 0 | ROZPOCET
| VV |  | "1NP" | [14 empty] | VV | 2 | 1 | True | 0 | ROZPOCET
| VV |  | "klenby"+0,3*(18,5*6,0+11,0*5,8)+2,5*1,1/2*18,5*2+2,2*1,1/2*11,0*2 |  | 129.935 | [12 empty] | VV | 2 | 2 | True | 0 | ROZPOCET
| VV |  | Součet |  | 134.225 | [12 empty] | VV | 2 | 4 | True | 1 | ROZPOCET
45 | K | 967021112 | Přisekání (špicování) rovných ostění bez odstupu po hrubém vybourání otvorů ve zdivu kamenném nebo smíšeném | m2 | 47.05 |  | 0 | CS ÚRS 2021 01 |  | základní |  | 0 | 0 | 0 | 0.075 | 3.5287 | 4 | K | 2 |  |  |  | ROZPOCET | 0 | 0 | 0 | 0 | 0 | 1 | 0 | 4 | -1836451432
| VV |  | "viz OPL_DPS_AST_050-54" | [14 empty] | VV | 2 | 1 | True | 0 | ROZPOCET
| VV |  | "1NP" | [14 empty] | VV | 2 | 1 | True | 0 | ROZPOCET
| VV |  | +0,25*2,3*2 |  | 1.15 | [12 empty] | VV | 2 | 2 | True | 0 | ROZPOCET
| VV |  | +0,2*(6*2,2+3*1,4) |  | 3.48 | [12 empty] | VV | 2 | 2 | True | 0 | ROZPOCET
| VV |  | +0,7*3,0*2 |  | 4.2 | [12 empty] | VV | 2 | 2 | True | 0 | ROZPOCET
| VV |  | +0,4*2,1*2 |  | 1.68 | [12 empty] | VV | 2 | 2 | True | 0 | ROZPOCET
| VV |  | Mezisoučet |  | 10.51 | [12 empty] | VV | 2 | 3 | True | 0 | ROZPOCET
| VV |  | "2NP" | [14 empty] | VV | 2 | 1 | True | 0 | ROZPOCET
| VV |  | +0,25*(6*2,2+3*1,4) |  | 4.35 | [12 empty] | VV | 2 | 2 | True | 0 | ROZPOCET
| VV |  | +0,45*(6*2,2+3*1,4) |  | 7.83 | [12 empty] | VV | 2 | 2 | True | 0 | ROZPOCET
| VV |  | Mezisoučet |  | 12.18 | [12 empty] | VV | 2 | 3 | True | 0 | ROZPOCET
| VV |  | "3NP" | [14 empty] | VV | 2 | 1 | True | 0 | ROZPOCET
| VV |  | +0,25*(6*2,2+3*1,4) |  | 4.35 | [12 empty] | VV | 2 | 2 | True | 0 | ROZPOCET
| VV |  | +0,45*(6*2,2+3*1,4) |  | 7.83 | [12 empty] | VV | 2 | 2 | True | 0 | ROZPOCET
| VV |  | Mezisoučet |  | 12.18 | [12 empty] | VV | 2 | 3 | True | 0 | ROZPOCET
| VV |  | "4NP" | [14 empty] | VV | 2 | 1 | True | 0 | ROZPOCET
| VV |  | +0,25*(6*2,2+3*1,4) |  | 4.35 | [12 empty] | VV | 2 | 2 | True | 0 | ROZPOCET
| VV |  | +0,45*(6*2,2+3*1,4) |  | 7.83 | [12 empty] | VV | 2 | 2 | True | 0 | ROZPOCET
| VV |  | Mezisoučet |  | 12.18 | [12 empty] | VV | 2 | 3 | True | 0 | ROZPOCET
| VV |  | Součet |  | 47.05 | [12 empty] | VV | 2 | 4 | True | 1 | ROZPOCET
46 | K | 967031132 | Přisekání (špicování) plošné nebo rovných ostění zdiva z cihel pálených rovných ostění, bez odstupu, po hrubém vybourání otvorů, na maltu vápennou nebo vápenocementovou | m2 | 1.68 |  | 0 | CS ÚRS 2021 01 |  | základní |  | 0 | 0 | 0 | 0.055 | 0.0924 | 4 | K | 2 |  |  |  | ROZPOCET | 0 | 0 | 0 | 0 | 0 | 1 | 0 | 4 | 1916520407
| VV |  | "viz OPL_DPS_AST_049" | [14 empty] | VV | 2 | 1 | True | 0 | ROZPOCET
| VV |  | "1PP" | [14 empty] | VV | 2 | 1 | True | 0 | ROZPOCET
| VV |  | +0,2*2,1*2 |  | 0.84 | [12 empty] | VV | 2 | 2 | True | 0 | ROZPOCET
| VV |  | +0,2*2,1*2 |  | 0.84 | [12 empty] | VV | 2 | 2 | True | 0 | ROZPOCET
| VV |  | Součet |  | 1.68 | [12 empty] | VV | 2 | 4 | True | 1 | ROZPOCET
47 | K | 967042714 | Odsekání zdiva z kamene nebo betonu plošné, tl. do 300 mm | m2 | 10.16 |  | 0 | CS ÚRS 2021 01 |  | základní |  | 0 | 0 | 0 | 0.75 | 7.62 | 4 | K | 2 |  |  |  | ROZPOCET | 0 | 0 | 0 | 0 | 0 | 1 | 0 | 4 | 552261196
| VV |  | "viz OPL_DPS_AST_050,051" | [14 empty] | VV | 2 | 1 | True | 0 | ROZPOCET
| VV |  | "1NP"+4,0*1,8 |  | 7.2 | [12 empty] | VV | 2 | 2 | True | 0 | ROZPOCET
| VV |  | "2NP"+3,7*0,8 |  | 2.96 | [12 empty] | VV | 2 | 2 | True | 0 | ROZPOCET
| VV |  | Součet |  | 10.16 | [12 empty] | VV | 2 | 4 | True | 1 | ROZPOCET
48 | K | 971024451 | Vybourání otvorů ve zdivu základovém nebo nadzákladovém kamenném, smíšeném kamenném, na maltu vápennou nebo vápenocementovou, plochy do 0,25 m2, tl. do 450 mm | kus | 8 |  | 0 | CS ÚRS 2021 01 |  | základní |  | 0 | 0 | 0 | 0.262 | 2.096 | 4 | K | 2 |  |  |  | ROZPOCET | 0 | 0 | 0 | 0 | 0 | 1 | 0 | 4 | -1744334202
| VV |  | "viz OPL_DPS_AST_050-53" | [14 empty] | VV | 2 | 1 | True | 0 | ROZPOCET
| VV |  | "1PP"+3 |  | 3 | [12 empty] | VV | 2 | 2 | True | 0 | ROZPOCET
| VV |  | "1NP"+3+1 |  | 4 | [12 empty] | VV | 2 | 2 | True | 0 | ROZPOCET
| VV |  | "3NP"+1 |  | 1 | [12 empty] | VV | 2 | 2 | True | 0 | ROZPOCET
| VV |  | Součet |  | 8 | [12 empty] | VV | 2 | 4 | True | 1 | ROZPOCET
49 | K | 971024461 | Vybourání otvorů ve zdivu základovém nebo nadzákladovém kamenném, smíšeném kamenném, na maltu vápennou nebo vápenocementovou, plochy do 0,25 m2, tl. do 600 mm | kus | 1 |  | 0 | CS ÚRS 2021 01 |  | základní |  | 0 | 0 | 0 | 0.349 | 0.349 | 4 | K | 2 |  |  |  | ROZPOCET | 0 | 0 | 0 | 0 | 0 | 1 | 0 | 4 | 409843307
| VV |  | "viz OPL_DPS_AST_050" | [14 empty] | VV | 2 | 1 | True | 0 | ROZPOCET
| VV |  | "1NP"+1 |  | 1 | [12 empty] | VV | 2 | 2 | True | 1 | ROZPOCET
50 | K | 971024481 | Vybourání otvorů ve zdivu základovém nebo nadzákladovém kamenném, smíšeném kamenném, na maltu vápennou nebo vápenocementovou, plochy do 0,25 m2, tl. do 900 mm | kus | 1 |  | 0 | CS ÚRS 2021 01 |  | základní |  | 0 | 0 | 0 | 0.523 | 0.523 | 4 | K | 2 |  |  |  | ROZPOCET | 0 | 0 | 0 | 0 | 0 | 1 | 0 | 4 | 1511772290
| VV |  | "viz OPL_DPS_AST_050" | [14 empty] | VV | 2 | 1 | True | 0 | ROZPOCET
| VV |  | "1NP"+1 |  | 1 | [12 empty] | VV | 2 | 2 | True | 1 | ROZPOCET
51 | K | 971024482 | Vybourání otvorů ve zdivu kamenném pl do 0,25 m2 na MV nebo MVC tl přes 900 mm | kus | 3 |  | 0 |  |  | základní |  | 0 | 0 | 0 | 0.523 | 1.569 | 4 | K | 2 |  |  |  | ROZPOCET | 0 | 0 | 0 | 0 | 0 | 1 | 0 | 4 | -330913393
| VV |  | "viz OPL_DPS_AST_052-54" | [14 empty] | VV | 2 | 1 | True | 0 | ROZPOCET
| VV |  | "2NP"+1 |  | 1 | [12 empty] | VV | 2 | 2 | True | 0 | ROZPOCET
| VV |  | "3NP"+1 |  | 1 | [12 empty] | VV | 2 | 2 | True | 0 | ROZPOCET
| VV |  | "4NP"+1 |  | 1 | [12 empty] | VV | 2 | 2 | True | 0 | ROZPOCET
| VV |  | Součet |  | 3 | [12 empty] | VV | 2 | 4 | True | 1 | ROZPOCET
52 | K | 971024561 | Vybourání otvorů ve zdivu základovém nebo nadzákladovém kamenném, smíšeném kamenném, na maltu vápennou nebo vápenocementovou, plochy do 1 m2, tl. do 600 mm | m3 | 0.204 |  | 0 | CS ÚRS 2021 01 |  | základní |  | 0 | 0 | 0 | 2.5 | 0.51 | 4 | K | 2 |  |  |  | ROZPOCET | 0 | 0 | 0 | 0 | 0 | 1 | 0 | 4 | 1241516756
| VV |  | "viz OPL_DPS_AST_052-053" | [14 empty] | VV | 2 | 1 | True | 0 | ROZPOCET
| VV |  | "2NP" | [14 empty] | VV | 2 | 1 | True | 0 | ROZPOCET
| VV |  | +0,3*0,4*0,85 |  | 0.102 | [12 empty] | VV | 2 | 2 | True | 0 | ROZPOCET
| VV |  | "3NP" | [14 empty] | VV | 2 | 1 | True | 0 | ROZPOCET
| VV |  | +0,3*0,4*0,85 |  | 0.102 | [12 empty] | VV | 2 | 2 | True | 0 | ROZPOCET
| VV |  | Součet |  | 0.204 | [12 empty] | VV | 2 | 4 | True | 1 | ROZPOCET
53 | K | 971024581 | Vybourání otvorů ve zdivu základovém nebo nadzákladovém kamenném, smíšeném kamenném, na maltu vápennou nebo vápenocementovou, plochy do 1 m2, tl. do 900 mm | m3 | 2.51 |  | 0 | CS ÚRS 2021 01 |  | základní |  | 0 | 0 | 0 | 2.5 | 6.275 | 4 | K | 2 |  |  |  | ROZPOCET | 0 | 0 | 0 | 0 | 0 | 1 | 0 | 4 | -119889325
| VV |  | "viz OPL_DPS_AST_050" | [14 empty] | VV | 2 | 1 | True | 0 | ROZPOCET
| VV |  | "1NP" | [14 empty] | VV | 2 | 1 | True | 0 | ROZPOCET
| VV |  | +0,75*1,4*0,65*3 |  | 2.048 | [12 empty] | VV | 2 | 2 | True | 0 | ROZPOCET
| VV |  | +0,84*0,25*2,2 |  | 0.462 | [12 empty] | VV | 2 | 2 | True | 0 | ROZPOCET
| VV |  | Součet |  | 2.51 | [12 empty] | VV | 2 | 4 | True | 1 | ROZPOCET
54 | K | 971024591 | Vybourání otvorů ve zdivu základovém nebo nadzákladovém kamenném, smíšeném kamenném, na maltu vápennou nebo vápenocementovou, plochy do 1 m2, tl. přes 900 mm | m3 | 1.833 |  | 0 | CS ÚRS 2021 01 |  | základní |  | 0 | 0 | 0 | 2.5 | 4.5825 | 4 | K | 2 |  |  |  | ROZPOCET | 0 | 0 | 0 | 0 | 0 | 1 | 0 | 4 | -1635071802
| VV |  | "viz OPL_DPS_AST_049-050" | [14 empty] | VV | 2 | 1 | True | 0 | ROZPOCET
| VV |  | "1PP" | [14 empty] | VV | 2 | 1 | True | 0 | ROZPOCET
| VV |  | +1,0*0,95*0,55*2 |  | 1.045 | [12 empty] | VV | 2 | 2 | True | 0 | ROZPOCET
| VV |  | "1NP" | [14 empty] | VV | 2 | 1 | True | 0 | ROZPOCET
| VV |  | +1,5*0,7*0,75 |  | 0.788 | [12 empty] | VV | 2 | 2 | True | 0 | ROZPOCET
| VV |  | Součet |  | 1.833 | [12 empty] | VV | 2 | 4 | True | 1 | ROZPOCET
55 | K | 971024651 | Vybourání otvorů ve zdivu základovém nebo nadzákladovém kamenném, smíšeném kamenném, na maltu vápennou nebo vápenocementovou, plochy do 4 m2, tl. do 600 mm | m3 | 14.288 |  | 0 | CS ÚRS 2021 01 |  | základní |  | 0 | 0 | 0 | 2.5 | 35.72 | 4 | K | 2 |  |  |  | ROZPOCET | 0 | 0 | 0 | 0 | 0 | 1 | 0 | 4 | 1288381065
| VV |  | "viz OPL_DPS_AST_049-054" | [14 empty] | VV | 2 | 1 | True | 0 | ROZPOCET
| VV |  | "1PP" | [14 empty] | VV | 2 | 1 | True | 0 | ROZPOCET
| VV |  | +0,6*1,5*2,0*2 |  | 3.6 | [12 empty] | VV | 2 | 2 | True | 0 | ROZPOCET
| VV |  | Mezisoučet |  | 3.6 | [12 empty] | VV | 2 | 3 | True | 0 | ROZPOCET
| VV |  | "1NP" | [14 empty] | VV | 2 | 1 | True | 0 | ROZPOCET
| VV |  | +0,6*1,35*2,8 |  | 2.268 | [12 empty] | VV | 2 | 2 | True | 0 | ROZPOCET
| VV |  | +0,6*1,5*2,9 |  | 2.61 | [12 empty] | VV | 2 | 2 | True | 0 | ROZPOCET
| VV |  | +0,5*1,4*1,1 |  | 0.77 | [12 empty] | VV | 2 | 2 | True | 0 | ROZPOCET
| VV |  | Mezisoučet |  | 5.648 | [12 empty] | VV | 2 | 3 | True | 0 | ROZPOCET
| VV |  | "2NP" | [14 empty] | VV | 2 | 1 | True | 0 | ROZPOCET
| VV |  | +0,5*0,8*1,4*3 |  | 1.68 | [12 empty] | VV | 2 | 2 | True | 0 | ROZPOCET
| VV |  | Mezisoučet |  | 1.68 | [12 empty] | VV | 2 | 3 | True | 0 | ROZPOCET
| VV |  | "3NP" | [14 empty] | VV | 2 | 1 | True | 0 | ROZPOCET
| VV |  | +0,5*0,8*1,4*3 |  | 1.68 | [12 empty] | VV | 2 | 2 | True | 0 | ROZPOCET
| VV |  | Mezisoučet |  | 1.68 | [12 empty] | VV | 2 | 3 | True | 0 | ROZPOCET
| VV |  | "4NP" | [14 empty] | VV | 2 | 1 | True | 0 | ROZPOCET
| VV |  | +0,5*0,8*1,4*3 |  | 1.68 | [12 empty] | VV | 2 | 2 | True | 0 | ROZPOCET
| VV |  | Mezisoučet |  | 1.68 | [12 empty] | VV | 2 | 3 | True | 0 | ROZPOCET
| VV |  | Součet |  | 14.288 | [12 empty] | VV | 2 | 4 | True | 1 | ROZPOCET
56 | K | 971024681 | Vybourání otvorů ve zdivu základovém nebo nadzákladovém kamenném, smíšeném kamenném, na maltu vápennou nebo vápenocementovou, plochy do 4 m2, tl. do 900 mm | m3 | 20.967 |  | 0 | CS ÚRS 2021 01 |  | základní |  | 0 | 0 | 0 | 2.5 | 52.4175 | 4 | K | 2 |  |  |  | ROZPOCET | 0 | 0 | 0 | 0 | 0 | 1 | 0 | 4 | -794969794
| VV |  | "viz OPL_DPS_AST_049-054" | [14 empty] | VV | 2 | 1 | True | 0 | ROZPOCET
| VV |  | "1PP" | [14 empty] | VV | 2 | 1 | True | 0 | ROZPOCET
| VV |  | +0,9*1,6*2,5 |  | 3.6 | [12 empty] | VV | 2 | 2 | True | 0 | ROZPOCET
| VV |  | +0,75*2,3*0,9+0,45*2,3*0,45 |  | 2.018 | [12 empty] | VV | 2 | 2 | True | 0 | ROZPOCET
| VV |  | Mezisoučet |  | 5.618 | [12 empty] | VV | 2 | 3 | True | 0 | ROZPOCET
| VV |  | "2NP" | [14 empty] | VV | 2 | 1 | True | 0 | ROZPOCET
| VV |  | +0,75*1,25*2,2 |  | 2.063 | [12 empty] | VV | 2 | 2 | True | 0 | ROZPOCET
| VV |  | +0,8*(1,7*3,2-1,0*2,1) |  | 2.672 | [12 empty] | VV | 2 | 2 | True | 0 | ROZPOCET
| VV |  | Mezisoučet |  | 4.735 | [12 empty] | VV | 2 | 3 | True | 0 | ROZPOCET
| VV |  | "3NP" | [14 empty] | VV | 2 | 1 | True | 0 | ROZPOCET
| VV |  | +0,7*1,2*2,4*2 |  | 4.032 | [12 empty] | VV | 2 | 2 | True | 0 | ROZPOCET
| VV |  | +0,8*(1,7*3,2-1,0*2,1) |  | 2.672 | [12 empty] | VV | 2 | 2 | True | 0 | ROZPOCET
| VV |  | Mezisoučet |  | 6.704 | [12 empty] | VV | 2 | 3 | True | 0 | ROZPOCET
| VV |  | "4NP" | [14 empty] | VV | 2 | 1 | True | 0 | ROZPOCET
| VV |  | +0,7*(1,7*3,0-1,0*2,1) |  | 2.1 | [12 empty] | VV | 2 | 2 | True | 0 | ROZPOCET
| VV |  | +0,65*0,4*2,2 |  | 0.572 | [12 empty] | VV | 2 | 2 | True | 0 | ROZPOCET
| VV |  | +0,9*1,25*1,1 |  | 1.238 | [12 empty] | VV | 2 | 2 | True | 0 | ROZPOCET
| VV |  | Mezisoučet |  | 3.91 | [12 empty] | VV | 2 | 3 | True | 0 | ROZPOCET
| VV |  | Součet |  | 20.967 | [12 empty] | VV | 2 | 4 | True | 1 | ROZPOCET
57 | K | 971024691 | Vybourání otvorů ve zdivu základovém nebo nadzákladovém kamenném, smíšeném kamenném, na maltu vápennou nebo vápenocementovou, plochy do 4 m2, tl. přes 900 mm | m3 | 12.9 |  | 0 | CS ÚRS 2021 01 |  | základní |  | 0 | 0 | 0 | 2.5 | 32.25 | 4 | K | 2 |  |  |  | ROZPOCET | 0 | 0 | 0 | 0 | 0 | 1 | 0 | 4 | -894001276
| VV |  | "viz OPL_DPS_AST_049-054" | [14 empty] | VV | 2 | 1 | True | 0 | ROZPOCET
| VV |  | "1PP" | [14 empty] | VV | 2 | 1 | True | 0 | ROZPOCET
| VV |  | +(1,3*1,8*1,0+0,8*0,8*1,0+0,3*0,6*1,0)*3 |  | 9.48 | [12 empty] | VV | 2 | 2 | True | 0 | ROZPOCET
| VV |  | "1NP" | [14 empty] | VV | 2 | 1 | True | 0 | ROZPOCET
| VV |  | +1,0*0,9*1,8 |  | 1.62 | [12 empty] | VV | 2 | 2 | True | 0 | ROZPOCET
| VV |  | "4NP" | [14 empty] | VV | 2 | 1 | True | 0 | ROZPOCET
| VV |  | +1,0*1,5*1,2 |  | 1.8 | [12 empty] | VV | 2 | 2 | True | 0 | ROZPOCET
| VV |  | Součet |  | 12.9 | [12 empty] | VV | 2 | 4 | True | 1 | ROZPOCET
58 | K | 971033231 | Vybourání otvorů ve zdivu základovém nebo nadzákladovém z cihel, tvárnic, příčkovek z cihel pálených na maltu vápennou nebo vápenocementovou plochy do 0,0225 m2, tl. do 150 mm | kus | 2 |  | 0 | CS ÚRS 2021 01 |  | základní |  | 0 | 0 | 0 | 0.004 | 0.008 | 4 | K | 2 |  |  |  | ROZPOCET | 0 | 0 | 0 | 0 | 0 | 1 | 0 | 4 | -992579112
| VV |  | "viz OPL_DPS_AST_052" | [14 empty] | VV | 2 | 1 | True | 0 | ROZPOCET
| VV |  | "2NP"+2 |  | 2 | [12 empty] | VV | 2 | 2 | True | 1 | ROZPOCET
59 | K | 971033241 | Vybourání otvorů ve zdivu základovém nebo nadzákladovém z cihel, tvárnic, příčkovek z cihel pálených na maltu vápennou nebo vápenocementovou plochy do 0,0225 m2, tl. do 300 mm | kus | 1 |  | 0 | CS ÚRS 2021 01 |  | základní |  | 0 | 0 | 0 | 0.008 | 0.008 | 4 | K | 2 |  |  |  | ROZPOCET | 0 | 0 | 0 | 0 | 0 | 1 | 0 | 4 | 448489477
| VV |  | "viz OPL_DPS_AST_054" | [14 empty] | VV | 2 | 1 | True | 0 | ROZPOCET
| VV |  | "4NP"+1 |  | 1 | [12 empty] | VV | 2 | 2 | True | 1 | ROZPOCET
60 | K | 971033331 | Vybourání otvorů ve zdivu základovém nebo nadzákladovém z cihel, tvárnic, příčkovek z cihel pálených na maltu vápennou nebo vápenocementovou plochy do 0,09 m2, tl. do 150 mm | kus | 1 |  | 0 | CS ÚRS 2021 01 |  | základní |  | 0 | 0 | 0 | 0.025 | 0.025 | 4 | K | 2 |  |  |  | ROZPOCET | 0 | 0 | 0 | 0 | 0 | 1 | 0 | 4 | -1316056274
| VV |  | "viz OPL_DPS_AST_054" | [14 empty] | VV | 2 | 1 | True | 0 | ROZPOCET
| VV |  | "4NP"+1 |  | 1 | [12 empty] | VV | 2 | 2 | True | 1 | ROZPOCET
61 | K | 971033541 | Vybourání otvorů ve zdivu základovém nebo nadzákladovém z cihel, tvárnic, příčkovek z cihel pálených na maltu vápennou nebo vápenocementovou plochy do 1 m2, tl. do 300 mm | m3 | 0.068 |  | 0 | CS ÚRS 2021 01 |  | základní |  | 0 | 0 | 0 | 1.8 | 0.1224 | 4 | K | 2 |  |  |  | ROZPOCET | 0 | 0 | 0 | 0 | 0 | 1 | 0 | 4 | -520605718
| VV |  | "viz OPL_DPS_AST_054" | [14 empty] | VV | 2 | 1 | True | 0 | ROZPOCET
| VV |  | "4NP" | [14 empty] | VV | 2 | 1 | True | 0 | ROZPOCET
| VV |  | +0,2*0,4*0,85 |  | 0.068 | [12 empty] | VV | 2 | 2 | True | 1 | ROZPOCET
62 | K | 971033621 | Vybourání otvorů ve zdivu základovém nebo nadzákladovém z cihel, tvárnic, příčkovek z cihel pálených na maltu vápennou nebo vápenocementovou plochy do 4 m2, tl. do 100 mm | m2 | 6.62 |  | 0 | CS ÚRS 2021 01 |  | základní |  | 0 | 0 | 0 | 0.18 | 1.1916 | 4 | K | 2 |  |  |  | ROZPOCET | 0 | 0 | 0 | 0 | 0 | 1 | 0 | 4 | 153425757
| VV |  | "viz OPL_DPS_AST_049" | [14 empty] | VV | 2 | 1 | True | 0 | ROZPOCET
| VV |  | "1PP" | [14 empty] | VV | 2 | 1 | True | 0 | ROZPOCET
| VV |  | +1,4*2,5-0,8*2,1 |  | 1.82 | [12 empty] | VV | 2 | 2 | True | 0 | ROZPOCET
| VV |  | +1,1*1,6*2 |  | 3.52 | [12 empty] | VV | 2 | 2 | True | 0 | ROZPOCET
| VV |  | +0,8*1,6 |  | 1.28 | [12 empty] | VV | 2 | 2 | True | 0 | ROZPOCET
| VV |  | Součet |  | 6.62 | [12 empty] | VV | 2 | 4 | True | 1 | ROZPOCET
63 | K | 971033631 | Vybourání otvorů ve zdivu základovém nebo nadzákladovém z cihel, tvárnic, příčkovek z cihel pálených na maltu vápennou nebo vápenocementovou plochy do 4 m2, tl. do 150 mm | m2 | 12.54 |  | 0 | CS ÚRS 2021 01 |  | základní |  | 0 | 0 | 0 | 0.27 | 3.3858 | 4 | K | 2 |  |  |  | ROZPOCET | 0 | 0 | 0 | 0 | 0 | 1 | 0 | 4 | 1774896842
| VV |  | "viz OPL_DPS_AST_049-053" | [14 empty] | VV | 2 | 1 | True | 0 | ROZPOCET
| VV |  | "1PP" | [14 empty] | VV | 2 | 1 | True | 0 | ROZPOCET
| VV |  | +1,3*2,5-0,9*1,9 |  | 1.54 | [12 empty] | VV | 2 | 2 | True | 0 | ROZPOCET
| VV |  | +1,5*2,5-1,0*2,1 |  | 1.65 | [12 empty] | VV | 2 | 2 | True | 0 | ROZPOCET
| VV |  | +1,5*2,5-1,0*1,9 |  | 1.85 | [12 empty] | VV | 2 | 2 | True | 0 | ROZPOCET
| VV |  | Mezisoučet |  | 5.04 | [12 empty] | VV | 2 | 3 | True | 0 | ROZPOCET
| VV |  | "2NP" | [14 empty] | VV | 2 | 1 | True | 0 | ROZPOCET
| VV |  | +1,5*2,5 |  | 3.75 | [12 empty] | VV | 2 | 2 | True | 0 | ROZPOCET
| VV |  | Mezisoučet |  | 3.75 | [12 empty] | VV | 2 | 3 | True | 0 | ROZPOCET
| VV |  | "3NP" | [14 empty] | VV | 2 | 1 | True | 0 | ROZPOCET
| VV |  | +1,5*2,5 |  | 3.75 | [12 empty] | VV | 2 | 2 | True | 0 | ROZPOCET
| VV |  | Mezisoučet |  | 3.75 | [12 empty] | VV | 2 | 3 | True | 0 | ROZPOCET
| VV |  | Součet |  | 12.54 | [12 empty] | VV | 2 | 4 | True | 1 | ROZPOCET
64 | K | 971033641 | Vybourání otvorů ve zdivu základovém nebo nadzákladovém z cihel, tvárnic, příčkovek z cihel pálených na maltu vápennou nebo vápenocementovou plochy do 4 m2, tl. do 300 mm | m3 | 3.215 |  | 0 | CS ÚRS 2021 01 |  | základní |  | 0 | 0 | 0 | 1.8 | 5.787 | 4 | K | 2 |  |  |  | ROZPOCET | 0 | 0 | 0 | 0 | 0 | 1 | 0 | 4 | -810093800
| VV |  | "viz OPL_DPS_AST_049-054" | [14 empty] | VV | 2 | 1 | True | 0 | ROZPOCET
| VV |  | "1PP" | [14 empty] | VV | 2 | 1 | True | 0 | ROZPOCET
| VV |  | +0,3*1,3*2,3 |  | 0.897 | [12 empty] | VV | 2 | 2 | True | 0 | ROZPOCET
| VV |  | Mezisoučet |  | 0.897 | [12 empty] | VV | 2 | 3 | True | 0 | ROZPOCET
| VV |  | "3NP" | [14 empty] | VV | 2 | 1 | True | 0 | ROZPOCET
| VV |  | +0,3*1,1*2,2 |  | 0.726 | [12 empty] | VV | 2 | 2 | True | 0 | ROZPOCET
| VV |  | +0,3*0,6*2,2 |  | 0.396 | [12 empty] | VV | 2 | 2 | True | 0 | ROZPOCET
| VV |  | Mezisoučet |  | 1.122 | [12 empty] | VV | 2 | 3 | True | 0 | ROZPOCET
| VV |  | "4NP" | [14 empty] | VV | 2 | 1 | True | 0 | ROZPOCET
| VV |  | +0,20*0,9*2,2 |  | 0.396 | [12 empty] | VV | 2 | 2 | True | 0 | ROZPOCET
| VV |  | +0,20*1,6*2,5 |  | 0.8 | [12 empty] | VV | 2 | 2 | True | 0 | ROZPOCET
| VV |  | Mezisoučet |  | 1.196 | [12 empty] | VV | 2 | 3 | True | 0 | ROZPOCET
| VV |  | Součet |  | 3.215 | [12 empty] | VV | 2 | 4 | True | 1 | ROZPOCET
65 | K | 971033651 | Vybourání otvorů ve zdivu základovém nebo nadzákladovém z cihel, tvárnic, příčkovek z cihel pálených na maltu vápennou nebo vápenocementovou plochy do 4 m2, tl. do 600 mm | m3 | 2.156 |  | 0 | CS ÚRS 2021 01 |  | základní |  | 0 | 0 | 0 | 1.8 | 3.8808 | 4 | K | 2 |  |  |  | ROZPOCET | 0 | 0 | 0 | 0 | 0 | 1 | 0 | 4 | -1041605603
| VV |  | "viz OPL_DPS_AST_050" | [14 empty] | VV | 2 | 1 | True | 0 | ROZPOCET
| VV |  | "1NP" | [14 empty] | VV | 2 | 1 | True | 0 | ROZPOCET
| VV |  | +0,35*1,4*2,2*2 |  | 2.156 | [12 empty] | VV | 2 | 2 | True | 1 | ROZPOCET
66 | K | 973021511 | Vysekání výklenků nebo kapes ve zdivu z kamene výklenků, pohledové plochy přes 0,25 m2 | m3 | 4.406 |  | 0 | CS ÚRS 2021 01 |  | základní |  | 0 | 0 | 0 | 2.5 | 11.015 | 4 | K | 2 |  |  |  | ROZPOCET | 0 | 0 | 0 | 0 | 0 | 1 | 0 | 4 | -370462925
| VV |  | "viz OPL_DPS_AST_050-054" | [14 empty] | VV | 2 | 1 | True | 0 | ROZPOCET
| VV |  | "1NP" | [14 empty] | VV | 2 | 1 | True | 0 | ROZPOCET
| VV |  | +0,15*0,8*(1,2+1,5) |  | 0.324 | [12 empty] | VV | 2 | 2 | True | 0 | ROZPOCET
| VV |  | "2NP" | [14 empty] | VV | 2 | 1 | True | 0 | ROZPOCET
| VV |  | +0,5*1,4*3,8 |  | 2.66 | [12 empty] | VV | 2 | 2 | True | 0 | ROZPOCET
| VV |  | +0,15*0,8*(2*1,5) |  | 0.36 | [12 empty] | VV | 2 | 2 | True | 0 | ROZPOCET
| VV |  | "3NP" | [14 empty] | VV | 2 | 1 | True | 0 | ROZPOCET
| VV |  | +0,15*0,8*(2*1,5) |  | 0.36 | [12 empty] | VV | 2 | 2 | True | 0 | ROZPOCET
| VV |  | "4NP" | [14 empty] | VV | 2 | 1 | True | 0 | ROZPOCET
| VV |  | +0,2*0,7*0,9 |  | 0.126 | [12 empty] | VV | 2 | 2 | True | 0 | ROZPOCET
| VV |  | +0,2*1,2*0,9 |  | 0.216 | [12 empty] | VV | 2 | 2 | True | 0 | ROZPOCET
| VV |  | +0,15*0,8*(2*1,5) |  | 0.36 | [12 empty] | VV | 2 | 2 | True | 0 | ROZPOCET
| VV |  | Součet |  | 4.406 | [12 empty] | VV | 2 | 4 | True | 1 | ROZPOCET
67 | K | 973022251 | Vysekání výklenků nebo kapes ve zdivu z kamene kapes, plochy do 0,10 m2, hl. do 300 mm | kus | 441 |  | 0 | CS ÚRS 2021 01 |  | základní |  | 0 | 0 | 0 | 0.039 | 17.199 | 4 | K | 2 |  |  |  | ROZPOCET | 0 | 0 | 0 | 0 | 0 | 1 | 0 | 4 | 967167727
| VV |  | "viz OPL_DPS_AST_048-054" | [14 empty] | VV | 2 | 1 | True | 0 | ROZPOCET
| VV |  | "desky" | [14 empty] | VV | 2 | 1 | True | 0 | ROZPOCET
| VV |  | "2PP"+8 |  | 8 | [12 empty] | VV | 2 | 2 | True | 0 | ROZPOCET
| VV |  | "1PP"+13 |  | 13 | [12 empty] | VV | 2 | 2 | True | 0 | ROZPOCET
| VV |  | Mezisoučet |  | 21 | [12 empty] | VV | 2 | 3 | True | 0 | ROZPOCET
| VV |  | "nosníky" | [14 empty] | VV | 2 | 1 | True | 0 | ROZPOCET
| VV |  | "1NP"+10+9+16+18 |  | 53 | [12 empty] | VV | 2 | 2 | True | 0 | ROZPOCET
| VV |  | "2NP"+10+9+17 |  | 36 | [12 empty] | VV | 2 | 2 | True | 0 | ROZPOCET
| VV |  | "3NP"+9+17 |  | 26 | [12 empty] | VV | 2 | 2 | True | 0 | ROZPOCET
| VV |  | "4NP"+22+16+17 |  | 55 | [12 empty] | VV | 2 | 2 | True | 0 | ROZPOCET
| VV |  | Mezisoučet |  | 170 | [12 empty] | VV | 2 | 3 | True | 0 | ROZPOCET
| VV |  | "trámy - kontrola zhlaví" | [14 empty] | VV | 2 | 1 | True | 0 | ROZPOCET
| VV |  | "strop 1NP"+24+2*21+18-16 |  | 68 | [12 empty] | VV | 2 | 2 | True | 0 | ROZPOCET
| VV |  | "strop 2NP"+2*25+22+19 |  | 91 | [12 empty] | VV | 2 | 2 | True | 0 | ROZPOCET
| VV |  | "strop 3NP"+2*25+22+19 |  | 91 | [12 empty] | VV | 2 | 2 | True | 0 | ROZPOCET
| VV |  | Mezisoučet |  | 250 | [12 empty] | VV | 2 | 3 | True | 0 | ROZPOCET
| VV |  | Součet |  | 441 | [12 empty] | VV | 2 | 4 | True | 1 | ROZPOCET
68 | K | 973031151 | Vysekání výklenků nebo kapes ve zdivu z cihel na maltu vápennou nebo vápenocementovou výklenků, pohledové plochy přes 0,25 m2 | m3 | 0.098 |  | 0 | CS ÚRS 2021 01 |  | základní |  | 0 | 0 | 0 | 1.8 | 0.1764 | 4 | K | 2 |  |  |  | ROZPOCET | 0 | 0 | 0 | 0 | 0 | 1 | 0 | 4 | 7769132
| VV |  | "viz OPL_DPS_AST_053-054" | [14 empty] | VV | 2 | 1 | True | 0 | ROZPOCET
| VV |  | "3NP"+0,10*0,7*0,7 |  | 0.049 | [12 empty] | VV | 2 | 2 | True | 0 | ROZPOCET
| VV |  | "4NP"+0,10*0,7*0,7 |  | 0.049 | [12 empty] | VV | 2 | 2 | True | 0 | ROZPOCET
| VV |  | Součet |  | 0.098 | [12 empty] | VV | 2 | 4 | True | 1 | ROZPOCET
69 | K | 974029165 | Vysekání rýh ve zdivu kamenném do hl. 150 mm a šířky do 200 mm | m | 11.5 |  | 0 | CS ÚRS 2021 01 |  | základní |  | 0 | 0 | 0 | 0.07 | 0.805 | 4 | K | 2 |  |  |  | ROZPOCET | 0 | 0 | 0 | 0 | 0 | 1 | 0 | 4 | -1650858990
| VV |  | "2PP"+4,0+2*1,5 |  | 7 | [12 empty] | VV | 2 | 2 | True | 0 | ROZPOCET
| VV |  | "4NP"+1,5+3,0 |  | 4.5 | [12 empty] | VV | 2 | 2 | True | 0 | ROZPOCET
| VV |  | Součet |  | 11.5 | [12 empty] | VV | 2 | 4 | True | 1 | ROZPOCET
70 | K | 974029185 | Vysekání rýh ve zdivu kamenném do hl. 300 mm a šířky do 200 mm | m | 2.2 |  | 0 | CS ÚRS 2021 01 |  | základní |  | 0 | 0 | 0 | 0.091 | 0.2002 | 4 | K | 2 |  |  |  | ROZPOCET | 0 | 0 | 0 | 0 | 0 | 1 | 0 | 4 | -1905010393
| VV |  | "2PP"+0,8+1,4 |  | 2.2 | [12 empty] | VV | 2 | 2 | True | 1 | ROZPOCET
71 | K | 974029664 | Vysekání rýh ve zdivu kamenném pro vtahování nosníků, před vybouráním otvoru do hl. 150 mm, při výšce nosníku do 150 mm | m | 114.2 |  | 0 | CS ÚRS 2021 01 |  | základní |  | 0 | 0 | 0 | 0.047 | 5.3674 | 4 | K | 2 |  |  |  | ROZPOCET | 0 | 0 | 0 | 0 | 0 | 1 | 0 | 4 | -2079649484
| VV |  | "viz OPL_DPS_AST_049-053" | [14 empty] | VV | 2 | 1 | True | 0 | ROZPOCET
| VV |  | "1PP"+4*2,4*2 |  | 19.2 | [12 empty] | VV | 2 | 2 | True | 0 | ROZPOCET
| VV |  | "1NP"+4*2,0*2+4*1,2+3*1,0 |  | 23.8 | [12 empty] | VV | 2 | 2 | True | 0 | ROZPOCET
| VV |  | "2NP"+4*2,0*3+4*1,8 |  | 31.2 | [12 empty] | VV | 2 | 2 | True | 0 | ROZPOCET
| VV |  | "3NP"+4*2,0*5 |  | 40 | [12 empty] | VV | 2 | 2 | True | 0 | ROZPOCET
| VV |  | Součet |  | 114.2 | [12 empty] | VV | 2 | 4 | True | 1 | ROZPOCET
72 | K | 974029666 | Vysekání rýh ve zdivu kamenném pro vtahování nosníků, před vybouráním otvoru do hl. 150 mm, při výšce nosníku do 250 mm | m | 164.8 |  | 0 | CS ÚRS 2021 01 |  | základní |  | 0 | 0 | 0 | 0.072 | 11.8656 | 4 | K | 2 |  |  |  | ROZPOCET | 0 | 0 | 0 | 0 | 0 | 1 | 0 | 4 | 1785758368
| VV |  | "viz OPL_DPS_AST_049-054" | [14 empty] | VV | 2 | 1 | True | 0 | ROZPOCET
| VV |  | "1PP"+4,0*2,4*2+4*1,8+4*3,0 |  | 38.4 | [12 empty] | VV | 2 | 2 | True | 0 | ROZPOCET
| VV |  | "1NP"+4*2,0+4*2,2+4*4,0+4*1,5+4*1,8+4*1,5+4*1,8 |  | 59.2 | [12 empty] | VV | 2 | 2 | True | 0 | ROZPOCET
| VV |  | "2NP"+4*2,5+4*2,2 |  | 18.8 | [12 empty] | VV | 2 | 2 | True | 0 | ROZPOCET
| VV |  | "3NP"+4*2,5+4*2,2 |  | 18.8 | [12 empty] | VV | 2 | 2 | True | 0 | ROZPOCET
| VV |  | "4NP"+4*1,6*2+4*2,2+4*2,0 |  | 29.6 | [12 empty] | VV | 2 | 2 | True | 0 | ROZPOCET
| VV |  | Součet |  | 164.8 | [12 empty] | VV | 2 | 4 | True | 1 | ROZPOCET
73 | K | 974031664 | Vysekání rýh ve zdivu cihelném na maltu vápennou nebo vápenocementovou pro vtahování nosníků do zdí, před vybouráním otvoru do hl. 150 mm, při v. nosníku do 150 mm | m | 26.2 |  | 0 | CS ÚRS 2021 01 |  | základní |  | 0 | 0 | 0 | 0.042 | 1.1004 | 4 | K | 2 |  |  |  | ROZPOCET | 0 | 0 | 0 | 0 | 0 | 1 | 0 | 4 | -1081561588
| VV |  | "viz OPL_DPS_AST_050-053" | [14 empty] | VV | 2 | 1 | True | 0 | ROZPOCET
| VV |  | "1NP"+2*2,0*2+2*1,8*2 |  | 15.2 | [12 empty] | VV | 2 | 2 | True | 0 | ROZPOCET
| VV |  | "2NP"+2*2,0 |  | 4 | [12 empty] | VV | 2 | 2 | True | 0 | ROZPOCET
| VV |  | "3NP"+2*2,0+2*1,5 |  | 7 | [12 empty] | VV | 2 | 2 | True | 0 | ROZPOCET
| VV |  | Součet |  | 26.2 | [12 empty] | VV | 2 | 4 | True | 1 | ROZPOCET
74 | K | 97715111 | Jádrové vrty diamantovými korunkami do D 150 mm do stavebních materiálů - pro TZB (dle dispozic příslušných profesí) | m | 25 |  | 0 |  |  | základní |  | 0 | 0.00012 | 0.003 | 0.004 | 0.1 | 4 | K | 2 |  |  |  | ROZPOCET | 0 | 0 | 0 | 0 | 0 | 1 | 0 | 4 | 1987731697
75 | K | 977151111 | Jádrové vrty diamantovými korunkami do stavebních materiálů (železobetonu, betonu, cihel, obkladů, dlažeb, kamene) průměru do 35 mm | m | 14.4 |  | 0 | CS ÚRS 2021 01 |  | základní |  | 0 | 0.00012 | 0.001728 | 0.004 | 0.0576 | 4 | K | 2 |  |  |  | ROZPOCET | 0 | 0 | 0 | 0 | 0 | 1 | 0 | 4 | -663589768
| VV |  | "kotevní táhla"+48*0,3 |  | 14.4 | [12 empty] | VV | 2 | 2 | True | 1 | ROZPOCET
76 | K | 977151125 | Jádrové vrty diamantovými korunkami do stavebních materiálů (železobetonu, betonu, cihel, obkladů, dlažeb, kamene) průměru přes 180 do 200 mm | m | 10.9 |  | 0 | CS ÚRS 2021 01 |  | základní |  | 0 | 0.00259 | 0.028231 | 0.126 | 1.3734 | 4 | K | 2 |  |  |  | ROZPOCET | 0 | 0 | 0 | 0 | 0 | 1 | 0 | 4 | -288508211
| VV |  | "2PP"+2*1,3+2*0,8+2*1,3+1,2+1,1 |  | 9.1 | [12 empty] | VV | 2 | 2 | True | 0 | ROZPOCET
| VV |  | "1NP"+0,4*2+1,0 |  | 1.8 | [12 empty] | VV | 2 | 2 | True | 0 | ROZPOCET
| VV |  | Součet |  | 10.9 | [12 empty] | VV | 2 | 4 | True | 1 | ROZPOCET
77 | K | 977151127 | Jádrové vrty diamantovými korunkami do stavebních materiálů (železobetonu, betonu, cihel, obkladů, dlažeb, kamene) průměru přes 225 do 250 mm | m | 21.95 |  | 0 | CS ÚRS 2021 01 |  | základní |  | 0 | 0.00313 | 0.068704 | 0.196 | 4.3022 | 4 | K | 2 |  |  |  | ROZPOCET | 0 | 0 | 0 | 0 | 0 | 1 | 0 | 4 | -449529598
| VV |  | "2PP"+1,0+0,8 |  | 1.8 | [12 empty] | VV | 2 | 2 | True | 0 | ROZPOCET
| VV |  | "1NP"+0,9*4 |  | 3.6 | [12 empty] | VV | 2 | 2 | True | 0 | ROZPOCET
| VV |  | "2NP"+0,75*4+0,25*3+1,0 |  | 4.75 | [12 empty] | VV | 2 | 2 | True | 0 | ROZPOCET
| VV |  | "3NP"+0,7*7+0,30*3 |  | 5.8 | [12 empty] | VV | 2 | 2 | True | 0 | ROZPOCET
| VV |  | "4NP"+0,65*8+0,2*4 |  | 6 | [12 empty] | VV | 2 | 2 | True | 0 | ROZPOCET
| VV |  | Součet |  | 21.95 | [12 empty] | VV | 2 | 4 | True | 1 | ROZPOCET
78 | K | 977151128 | Jádrové vrty diamantovými korunkami do stavebních materiálů (železobetonu, betonu, cihel, obkladů, dlažeb, kamene) průměru přes 250 do 300 mm | m | 1.9 |  | 0 | CS ÚRS 2021 01 |  | základní |  | 0 | 0.00434 | 0.008246 | 0.283 | 0.5377 | 4 | K | 2 |  |  |  | ROZPOCET | 0 | 0 | 0 | 0 | 0 | 1 | 0 | 4 | 477052009
| VV |  | "2PP"+1,0+0,9 |  | 1.9 | [12 empty] | VV | 2 | 2 | True | 1 | ROZPOCET
79 | K | 978011141 | Otlučení vápenných nebo vápenocementových omítek vnitřních ploch stropů, v rozsahu přes 10 do 30 % | m2 | 719.1 |  | 0 | CS ÚRS 2021 01 |  | základní |  | 0 | 0 | 0 | 0.01 | 7.191 | 4 | K | 2 |  |  |  | ROZPOCET | 0 | 0 | 0 | 0 | 0 | 1 | 0 | 4 | 1916348764
| VV |  | "viz OPL_DPS_AST_050-053" | [14 empty] | VV | 2 | 1 | True | 0 | ROZPOCET
| VV |  | "1NP"21,3+26,2+30,8+53,8+59,5+12,5 |  | 204.1 | [12 empty] | VV | 2 | 2 | True | 0 | ROZPOCET
| VV |  | "2NP"+22,2+33,4+34,0+28,6+18,3+2,8+11,8+45,1+34,6+1,5+13,9+11,3 |  | 257.5 | [12 empty] | VV | 2 | 2 | True | 0 | ROZPOCET
| VV |  | "3NP"+24,8+31,8+32,2+28,6+21,9+11,4+45,9+34,4+1,6+13,5+11,4 |  | 257.5 | [12 empty] | VV | 2 | 2 | True | 0 | ROZPOCET
| VV |  | Součet |  | 719.1 | [12 empty] | VV | 2 | 4 | True | 1 | ROZPOCET
80 | K | 978011191 | Otlučení vápenných nebo vápenocementových omítek vnitřních ploch stropů, v rozsahu přes 50 do 100 % | m2 | 1016.6 |  | 0 | CS ÚRS 2021 01 |  | základní |  | 0 | 0 | 0 | 0.05 | 50.83 | 4 | K | 2 |  |  |  | ROZPOCET | 0 | 0 | 0 | 0 | 0 | 1 | 0 | 4 | -969610254
| VV |  | "viz OPL_DPS_AST_048-053" | [14 empty] | VV | 2 | 1 | True | 0 | ROZPOCET
| VV |  | "2PP" | [14 empty] | VV | 2 | 1 | True | 0 | ROZPOCET
| VV |  | +(36,9+15,3+6,5) |  | 58.7 | [12 empty] | VV | 2 | 2 | True | 0 | ROZPOCET
| VV |  | Mezisoučet |  | 58.7 | [12 empty] | VV | 2 | 3 | True | 0 | ROZPOCET
| VV |  | "1PP" | [14 empty] | VV | 2 | 1 | True | 0 | ROZPOCET
| VV |  | "101-105"+8,0*18,4 |  | 147.2 | [12 empty] | VV | 2 | 2 | True | 0 | ROZPOCET
| VV |  | "108-111"+8,0*10,8 |  | 86.4 | [12 empty] | VV | 2 | 2 | True | 0 | ROZPOCET
| VV |  | +20,8+21,5+2,2+12,6+2,2+5,1+8,5 |  | 72.9 | [12 empty] | VV | 2 | 2 | True | 0 | ROZPOCET
| VV |  | Mezisoučet |  | 306.5 | [12 empty] | VV | 2 | 3 | True | 0 | ROZPOCET
| VV |  | "1NP" | [14 empty] | VV | 2 | 1 | True | 0 | ROZPOCET
| VV |  | +18,0*5,9+11,0*5,9+3,0*12,5+1,7*3,0+1,3*1,5*2 |  | 217.6 | [12 empty] | VV | 2 | 2 | True | 0 | ROZPOCET
| VV |  | -7,5*6,0 |  | -45 | [12 empty] | VV | 2 | 2 | True | 0 | ROZPOCET
| VV |  | Mezisoučet |  | 172.6 | [12 empty] | VV | 2 | 3 | True | 0 | ROZPOCET
| VV |  | "2NP" | [14 empty] | VV | 2 | 1 | True | 0 | ROZPOCET
| VV |  | +24,0*6,0+15,5*6,0 |  | 237 | [12 empty] | VV | 2 | 2 | True | 0 | ROZPOCET
| VV |  | Mezisoučet |  | 237 | [12 empty] | VV | 2 | 3 | True | 0 | ROZPOCET
| VV |  | "3NP" | [14 empty] | VV | 2 | 1 | True | 0 | ROZPOCET
| VV |  | +24,0*6,2+15,5*6,0 |  | 241.8 | [12 empty] | VV | 2 | 2 | True | 0 | ROZPOCET
| VV |  | Mezisoučet |  | 241.8 | [12 empty] | VV | 2 | 3 | True | 0 | ROZPOCET
| VV |  | Součet |  | 1016.6 | [12 empty] | VV | 2 | 4 | True | 1 | ROZPOCET
81 | K | 978013141 | Otlučení vápenných nebo vápenocementových omítek vnitřních ploch stěn s vyškrabáním spar, s očištěním zdiva, v rozsahu přes 10 do 30 % | m2 | 2129.112 |  | 0 | CS ÚRS 2021 01 |  | základní |  | 0 | 0 | 0 | 0.01 | 21.2911 | 4 | K | 2 |  |  |  | ROZPOCET | 0 | 0 | 0 | 0 | 0 | 1 | 0 | 4 | -1451119344
| P |  | Poznámka k položce: s vyškrabáním spar a s očištěním zdiva | [14 empty] | P | 2
| VV |  | "1NP" | [14 empty] | VV | 2 | 1 | True | 0 | ROZPOCET
| VV |  | "104"+(2*3,4+2*5,8)*3,9 |  | 71.76 | [12 empty] | VV | 2 | 2 | True | 0 | ROZPOCET
| VV |  | -1,4*3,25-1,2*2,5*2 |  | -10.55 | [12 empty] | VV | 2 | 2 | True | 0 | ROZPOCET
| VV |  | +0,5*(1,4+2*3,25) |  | 3.95 | [12 empty] | VV | 2 | 2 | True | 0 | ROZPOCET
| VV |  | "105"+(2*4,2+2*5,9)*3,72 |  | 75.144 | [12 empty] | VV | 2 | 2 | True | 0 | ROZPOCET
| VV |  | -0,95*2,2-1,5*2,9-1,4*2,2-1,2*2,0*2 |  | -14.32 | [12 empty] | VV | 2 | 2 | True | 0 | ROZPOCET
| VV |  | +0,3*(2*1,5+4*2,2) |  | 3.54 | [12 empty] | VV | 2 | 2 | True | 0 | ROZPOCET
| VV |  | "106"+(2*4,8+2*5,9)*3,72 |  | 79.608 | [12 empty] | VV | 2 | 2 | True | 0 | ROZPOCET
| VV |  | -1,0*2,2-1,3*2,2-1,4*2,2*2-1,2*2,0*2 |  | -16.02 | [12 empty] | VV | 2 | 2 | True | 0 | ROZPOCET
| VV |  | +0,3*(2*1,5+4*2,2) |  | 3.54 | [12 empty] | VV | 2 | 2 | True | 0 | ROZPOCET
| VV |  | "107"+(10,1+7,7+5,9+6,4+4*0,3)*3,72+0,8*5,9*2 |  | 125.876 | [12 empty] | VV | 2 | 2 | True | 0 | ROZPOCET
| VV |  | -1,4*2,2-1,2*2,0*4 |  | -12.68 | [12 empty] | VV | 2 | 2 | True | 0 | ROZPOCET
| VV |  | +0,3*(4*1,5+8*2,2) |  | 7.08 | [12 empty] | VV | 2 | 2 | True | 0 | ROZPOCET
| VV |  | "108"+(2*7,4+2*5,8)*4,16 |  | 109.824 | [12 empty] | VV | 2 | 2 | True | 0 | ROZPOCET
| VV |  | -1,5*2,9-1,0*2,2*2-1,35*3,3-1,2*2,5-1,35*2,4*3 |  | -25.925 | [12 empty] | VV | 2 | 2 | True | 0 | ROZPOCET
| VV |  | "140"+(2*12,4-3*1,5-3,4+4*1,3+3,0+0,7+2,4+2,5+2*0,9+1,2)*4,17 |  | 140.529 | [12 empty] | VV | 2 | 2 | True | 0 | ROZPOCET
| VV |  | -1,5*2,9*2 |  | -8.7 | [12 empty] | VV | 2 | 2 | True | 0 | ROZPOCET
| VV |  | "141"+4,0*(8,9+2*0,5) |  | 39.6 | [12 empty] | VV | 2 | 2 | True | 0 | ROZPOCET
| VV |  | -1,5*2,2-0,9*1,8 |  | -4.92 | [12 empty] | VV | 2 | 2 | True | 0 | ROZPOCET
| VV |  | +2,2*(2,0+1,4)+0,6*(0,9+2*1,8) |  | 10.18 | [12 empty] | VV | 2 | 2 | True | 0 | ROZPOCET
| VV |  | Mezisoučet |  | 577.516 | [12 empty] | VV | 2 | 3 | True | 0 | ROZPOCET
| VV |  | "2NP" | [14 empty] | VV | 2 | 1 | True | 0 | ROZPOCET
| VV |  | "201"+(4,6+6,1+2,3+6,5)*3,42 |  | 66.69 | [12 empty] | VV | 2 | 2 | True | 0 | ROZPOCET
| VV |  | -0,8*2,1-1,2*2,2*2 |  | -6.96 | [12 empty] | VV | 2 | 2 | True | 0 | ROZPOCET
| VV |  | +0,5*(1,1+2*2,3)+0,3*(2*1,4+4*3,1) |  | 7.41 | [12 empty] | VV | 2 | 2 | True | 0 | ROZPOCET
| VV |  | "202"+(2*5,2+2*6,1)*3,42 |  | 77.292 | [12 empty] | VV | 2 | 2 | True | 0 | ROZPOCET
| VV |  | -0,8*2,1-1,2*2,2*2-1,3*2,2 |  | -9.82 | [12 empty] | VV | 2 | 2 | True | 0 | ROZPOCET
| VV |  | +0,3*(2*1,4+4*3,1) |  | 4.56 | [12 empty] | VV | 2 | 2 | True | 0 | ROZPOCET
| VV |  | "203"+(2*5,3+6,1)*3,42 |  | 57.114 | [12 empty] | VV | 2 | 2 | True | 0 | ROZPOCET
| VV |  | -1,2*2,2*2-0,9*2,1 |  | -7.17 | [12 empty] | VV | 2 | 2 | True | 0 | ROZPOCET
| VV |  | +0,3*(2*1,4+4*3,1) |  | 4.56 | [12 empty] | VV | 2 | 2 | True | 0 | ROZPOCET
| VV |  | "204"+(2*4,5)*3,42 |  | 30.78 | [12 empty] | VV | 2 | 2 | True | 0 | ROZPOCET
| VV |  | -1,2*2,2*2-0,9*2,1 |  | -7.17 | [12 empty] | VV | 2 | 2 | True | 0 | ROZPOCET
| VV |  | +0,3*(2*1,4+4*3,1) |  | 4.56 | [12 empty] | VV | 2 | 2 | True | 0 | ROZPOCET
| VV |  | "205"+(4,2+4,1)*3,42 |  | 28.386 | [12 empty] | VV | 2 | 2 | True | 0 | ROZPOCET
| VV |  | -1,2*2,2 |  | -2.64 | [12 empty] | VV | 2 | 2 | True | 0 | ROZPOCET
| VV |  | +0,3*(1,4+2*3,1) |  | 2.28 | [12 empty] | VV | 2 | 2 | True | 0 | ROZPOCET
| VV |  | "205a"+(2,9+1,7+4,9)*3,42 |  | 32.49 | [12 empty] | VV | 2 | 2 | True | 0 | ROZPOCET
| VV |  | -1,1*2,2-1,5*2,5-0,75*2,1 |  | -7.745 | [12 empty] | VV | 2 | 2 | True | 0 | ROZPOCET
| VV |  | +0,75*(1,1+2*2,2) |  | 4.125 | [12 empty] | VV | 2 | 2 | True | 0 | ROZPOCET
| VV |  | "220,221"+(2*13,4+5,9)*3,52 |  | 115.104 | [12 empty] | VV | 2 | 2 | True | 0 | ROZPOCET
| VV |  | -0,9*2,1*3-1,1*2,2-1,35*3,1*2-1,1*2,1*2-1,0*2,1 |  | -23.18 | [12 empty] | VV | 2 | 2 | True | 0 | ROZPOCET
| VV |  | +0,3*(2*1,35+2*1,1+1,0+8*3,1+2*2,1) |  | 10.47 | [12 empty] | VV | 2 | 2 | True | 0 | ROZPOCET
| VV |  | "224"+3,5*(1,5+2,2+0,8) |  | 15.75 | [12 empty] | VV | 2 | 2 | True | 0 | ROZPOCET
| VV |  | -0,75*2,1 |  | -1.575 | [12 empty] | VV | 2 | 2 | True | 0 | ROZPOCET
| VV |  | "240"+(5,8+2*2,0+2*0,5)*3,55 |  | 38.34 | [12 empty] | VV | 2 | 2 | True | 0 | ROZPOCET
| VV |  | -1,5*2,5*2-1,6*2,9 |  | -12.14 | [12 empty] | VV | 2 | 2 | True | 0 | ROZPOCET
| VV |  | "241"+3,8*8,9 |  | 33.82 | [12 empty] | VV | 2 | 2 | True | 0 | ROZPOCET
| VV |  | -0,9*1,8 |  | -1.62 | [12 empty] | VV | 2 | 2 | True | 0 | ROZPOCET
| VV |  | +0,6*(1,1+2*2,0) |  | 3.06 | [12 empty] | VV | 2 | 2 | True | 0 | ROZPOCET
| VV |  | "260"+(1,5)*3,25 |  | 4.875 | [12 empty] | VV | 2 | 2 | True | 0 | ROZPOCET
| VV |  | -1,2*3,0 |  | -3.6 | [12 empty] | VV | 2 | 2 | True | 0 | ROZPOCET
| VV |  | +0,4*(1,35+2*3,0) |  | 2.94 | [12 empty] | VV | 2 | 2 | True | 0 | ROZPOCET
| VV |  | Mezisoučet |  | 460.986 | [12 empty] | VV | 2 | 3 | True | 0 | ROZPOCET
| VV |  | "3NP" | [14 empty] | VV | 2 | 1 | True | 0 | ROZPOCET
| VV |  | "301"+(4,9+6,2+2,7+6,6)*3,6 |  | 73.44 | [12 empty] | VV | 2 | 2 | True | 0 | ROZPOCET
| VV |  | -0,8*2,1-1,2*2,2*2 |  | -6.96 | [12 empty] | VV | 2 | 2 | True | 0 | ROZPOCET
| VV |  | +0,2*(2*1,4+4*3,1) |  | 3.04 | [12 empty] | VV | 2 | 2 | True | 0 | ROZPOCET
| VV |  | "302"+(2*4,9+2*6,2)*3,6 |  | 79.92 | [12 empty] | VV | 2 | 2 | True | 0 | ROZPOCET
| VV |  | -0,8*2,1*2-0,9*2,1-1,2*2,2*2 |  | -10.53 | [12 empty] | VV | 2 | 2 | True | 0 | ROZPOCET
| VV |  | +0,2*(2*1,4+4*3,1) |  | 3.04 | [12 empty] | VV | 2 | 2 | True | 0 | ROZPOCET
| VV |  | "303"+(2*5,0+6,2)*3,6 |  | 58.32 | [12 empty] | VV | 2 | 2 | True | 0 | ROZPOCET
| VV |  | -0,8*2,1-0,9*2,1-1,2*2,2*2 |  | -8.85 | [12 empty] | VV | 2 | 2 | True | 0 | ROZPOCET
| VV |  | +0,2*(2*1,4+4*3,1) |  | 3.04 | [12 empty] | VV | 2 | 2 | True | 0 | ROZPOCET
| VV |  | "304"+(2*4,5)*3,6 |  | 32.4 | [12 empty] | VV | 2 | 2 | True | 0 | ROZPOCET
| VV |  | -0,9*2,1-1,2*2,2*2 |  | -7.17 | [12 empty] | VV | 2 | 2 | True | 0 | ROZPOCET
| VV |  | +0,2*(2*1,4+4*3,1) |  | 3.04 | [12 empty] | VV | 2 | 2 | True | 0 | ROZPOCET
| VV |  | "305"+(4,1+4,7)*3,6 |  | 31.68 | [12 empty] | VV | 2 | 2 | True | 0 | ROZPOCET
| VV |  | -1,2*2,2 |  | -2.64 | [12 empty] | VV | 2 | 2 | True | 0 | ROZPOCET
| VV |  | +0,2*(1,4+2*3,1) |  | 1.52 | [12 empty] | VV | 2 | 2 | True | 0 | ROZPOCET
| VV |  | "305a"+(2,9+0,3+5,7)*3,6 |  | 32.04 | [12 empty] | VV | 2 | 2 | True | 0 | ROZPOCET
| VV |  | -1,5*2,5-1,1*2,3-0,45*2,1 |  | -7.225 | [12 empty] | VV | 2 | 2 | True | 0 | ROZPOCET
| VV |  | +0,6*(1,1+2*2,3) |  | 3.42 | [12 empty] | VV | 2 | 2 | True | 0 | ROZPOCET
| VV |  | "320,321"+(2*13,5+6,0)*3,6 |  | 118.8 | [12 empty] | VV | 2 | 2 | True | 0 | ROZPOCET
| VV |  | -0,9*2,1*3-1,1*2,3-1,1*2,1*3-1,35*3,0*2 |  | -23.23 | [12 empty] | VV | 2 | 2 | True | 0 | ROZPOCET
| VV |  | +0,3*(2*1,35+3*1,1+4*3,1+6*2,2) |  | 9.48 | [12 empty] | VV | 2 | 2 | True | 0 | ROZPOCET
| VV |  | "323a"+3,6*(3,0+1,5+0,9) |  | 19.44 | [12 empty] | VV | 2 | 2 | True | 0 | ROZPOCET
| VV |  | -0,75*2,1 |  | -1.575 | [12 empty] | VV | 2 | 2 | True | 0 | ROZPOCET
| VV |  | "340"+(6,1+2*1,9+2*0,5)*3,7 |  | 40.33 | [12 empty] | VV | 2 | 2 | True | 0 | ROZPOCET
| VV |  | -1,6*3,1-1,5*2,5*2 |  | -12.46 | [12 empty] | VV | 2 | 2 | True | 0 | ROZPOCET
| VV |  | "341"+3,8*8,9 |  | 33.82 | [12 empty] | VV | 2 | 2 | True | 0 | ROZPOCET
| VV |  | +0,2*(2*1,4+4*3,1) |  | 3.04 | [12 empty] | VV | 2 | 2 | True | 0 | ROZPOCET
| VV |  | +0,6*(1,1+2*2,0) |  | 3.06 | [12 empty] | VV | 2 | 2 | True | 0 | ROZPOCET
| VV |  | "360"+(1,5)*3,25 |  | 4.875 | [12 empty] | VV | 2 | 2 | True | 0 | ROZPOCET
| VV |  | -1,2*3,0 |  | -3.6 | [12 empty] | VV | 2 | 2 | True | 0 | ROZPOCET
| VV |  | +0,3*(1,35+2*3,0) |  | 2.205 | [12 empty] | VV | 2 | 2 | True | 0 | ROZPOCET
| VV |  | Mezisoučet |  | 475.71 | [12 empty] | VV | 2 | 3 | True | 0 | ROZPOCET
| VV |  | "4NP" | [14 empty] | VV | 2 | 1 | True | 0 | ROZPOCET
| VV |  | "401"+(5,7+6,2+2,8+7,0)*3,4 |  | 73.78 | [12 empty] | VV | 2 | 2 | True | 0 | ROZPOCET
| VV |  | -0,8*2,1-1,2*2,1*2 |  | -6.72 | [12 empty] | VV | 2 | 2 | True | 0 | ROZPOCET
| VV |  | +0,4*(1,1+2*2,3)+0,2*(2*1,4+4*2,3) |  | 4.68 | [12 empty] | VV | 2 | 2 | True | 0 | ROZPOCET
| VV |  | "402"+(2*5,0+2*6,2)*3,4 |  | 76.16 | [12 empty] | VV | 2 | 2 | True | 0 | ROZPOCET
| VV |  | -0,8*2,1-1,1*2,3-1,2*2,1*2 |  | -9.25 | [12 empty] | VV | 2 | 2 | True | 0 | ROZPOCET
| VV |  | +0,4*(1,1+2*2,3)+0,2*(2*1,4+4*2,3) |  | 4.68 | [12 empty] | VV | 2 | 2 | True | 0 | ROZPOCET
| VV |  | "403"+(2*5,0+2*6,2)*3,4 |  | 76.16 | [12 empty] | VV | 2 | 2 | True | 0 | ROZPOCET
| VV |  | -0,9*2,1-1,2*2,1*2 |  | -6.93 | [12 empty] | VV | 2 | 2 | True | 0 | ROZPOCET
| VV |  | +0,2*(2*1,4+4*2,3) |  | 2.4 | [12 empty] | VV | 2 | 2 | True | 0 | ROZPOCET
| VV |  | "404"+(2*4,4+2*6,2)*3,4 |  | 72.08 | [12 empty] | VV | 2 | 2 | True | 0 | ROZPOCET
| VV |  | -0,9*2,1-1,2*2,1*2 |  | -6.93 | [12 empty] | VV | 2 | 2 | True | 0 | ROZPOCET
| VV |  | +0,2*(2*1,4+4*2,3) |  | 2.4 | [12 empty] | VV | 2 | 2 | True | 0 | ROZPOCET
| VV |  | "405"+(4,1+4,6+4,3)*3,4 |  | 44.2 | [12 empty] | VV | 2 | 2 | True | 0 | ROZPOCET
| VV |  | -1,2*2,1 |  | -2.52 | [12 empty] | VV | 2 | 2 | True | 0 | ROZPOCET
| VV |  | +0,2*(1,4+2*2,3) |  | 1.2 | [12 empty] | VV | 2 | 2 | True | 0 | ROZPOCET
| VV |  | "420,421"+(2*13,5+6,1)*3,4 |  | 112.54 | [12 empty] | VV | 2 | 2 | True | 0 | ROZPOCET
| VV |  | -0,9*2,1*3-1,1*2,3-1,3*3,2-1,3*2,9-1,1*2,1*4 |  | -25.37 | [12 empty] | VV | 2 | 2 | True | 0 | ROZPOCET
| VV |  | +0,65*(1,2+2*2,3)+0,2*(5*1,4+10*3,0) |  | 11.17 | [12 empty] | VV | 2 | 2 | True | 0 | ROZPOCET
| VV |  | "423a"+3,1*(2,9+1,6+0,9) |  | 16.74 | [12 empty] | VV | 2 | 2 | True | 0 | ROZPOCET
| VV |  | -0,75*2,1 |  | -1.575 | [12 empty] | VV | 2 | 2 | True | 0 | ROZPOCET
| VV |  | "JB4"+3,4*(6,5+1,7+1,5) |  | 32.98 | [12 empty] | VV | 2 | 2 | True | 0 | ROZPOCET
| VV |  | -1,1*2,3-1,1*1,6-0,75*2,1 |  | -5.865 | [12 empty] | VV | 2 | 2 | True | 0 | ROZPOCET
| VV |  | "440"+(6,1+2*1,9)*3,4 |  | 33.66 | [12 empty] | VV | 2 | 2 | True | 0 | ROZPOCET
| VV |  | -1,1*1,6-1,6*2,9-1,5*2,3 |  | -9.85 | [12 empty] | VV | 2 | 2 | True | 0 | ROZPOCET
| VV |  | "441"+3,4*8,9 |  | 30.26 | [12 empty] | VV | 2 | 2 | True | 0 | ROZPOCET
| VV |  | -0,9*1,8 |  | -1.62 | [12 empty] | VV | 2 | 2 | True | 0 | ROZPOCET
| VV |  | +0,6*(1,1+2*2,0) |  | 3.06 | [12 empty] | VV | 2 | 2 | True | 0 | ROZPOCET
| VV |  | "460"+3,2*(1,55) |  | 4.96 | [12 empty] | VV | 2 | 2 | True | 0 | ROZPOCET
| VV |  | -1,2*2,9 |  | -3.48 | [12 empty] | VV | 2 | 2 | True | 0 | ROZPOCET
| VV |  | +0,2*(1,3+2*2,9) |  | 1.42 | [12 empty] | VV | 2 | 2 | True | 0 | ROZPOCET
| VV |  | Mezisoučet |  | 524.42 | [12 empty] | VV | 2 | 3 | True | 0 | ROZPOCET
| VV |  | "5NP" | [14 empty] | VV | 2 | 1 | True | 0 | ROZPOCET
| VV |  | "502"+1,4*25,9+6,0*(1,3+0,5+1,6) |  | 56.66 | [12 empty] | VV | 2 | 2 | True | 0 | ROZPOCET
| VV |  | "521"+3,8*8,9 |  | 33.82 | [12 empty] | VV | 2 | 2 | True | 0 | ROZPOCET
| VV |  | Mezisoučet |  | 90.48 | [12 empty] | VV | 2 | 3 | True | 0 | ROZPOCET
| VV |  | Součet |  | 2129.112 | [12 empty] | VV | 2 | 4 | True | 1 | ROZPOCET
82 | K | 978013191 | Otlučení vápenných nebo vápenocementových omítek vnitřních ploch stěn s vyškrabáním spar, s očištěním zdiva, v rozsahu přes 50 do 100 % | m2 | 2793.48 |  | 0 | CS ÚRS 2021 01 |  | základní |  | 0 | 0 | 0 | 0.046 | 128.5001 | 4 | K | 2 |  |  |  | ROZPOCET | 0 | 0 | 0 | 0 | 0 | 1 | 0 | 4 | -166068742
| P |  | Poznámka k položce: s vyškrabáním spar a s očištěním zdiva | [14 empty] | P | 2
| VV |  | "2PP" | [14 empty] | VV | 2 | 1 | True | 0 | ROZPOCET
| VV |  | "202"+2,0*(2*5,2-1,6+4*0,6)+2,2*(2*2,5) |  | 33.4 | [12 empty] | VV | 2 | 2 | True | 0 | ROZPOCET
| VV |  | "201"+3,0*(8,1+3,7+1,1+1,4+0,7+1,8+3*0,7+1,3+1,3+0,8)+2,0*(2*1,0+0,8+6*1,6+8,5) |  | 108.7 | [12 empty] | VV | 2 | 2 | True | 0 | ROZPOCET
| VV |  | Mezisoučet |  | 142.1 | [12 empty] | VV | 2 | 3 | True | 0 | ROZPOCET
| VV |  | "1PP" | [14 empty] | VV | 2 | 1 | True | 0 | ROZPOCET
| VV |  | "101-105"+1,5*(19,6+15,3)+2,8*(6,3+5,8) |  | 86.23 | [12 empty] | VV | 2 | 2 | True | 0 | ROZPOCET
| VV |  | "112,113"+3,4*(2,5+5,5+2,5+2,0) |  | 42.5 | [12 empty] | VV | 2 | 2 | True | 0 | ROZPOCET
| VV |  | "108-111"+1,0*(2*11,0+2*5,5) |  | 33 | [12 empty] | VV | 2 | 2 | True | 0 | ROZPOCET
| VV |  | "106,107"+2,5*(7,0+2,3+3,3+1,6+1,3+0,7+1,6+1,5+2,0+0,5+1,1+2*0,75+2*0,5) |  | 63.5 | [12 empty] | VV | 2 | 2 | True | 0 | ROZPOCET
| VV |  | "107a"+2,7*(2*1,6) |  | 8.64 | [12 empty] | VV | 2 | 2 | True | 0 | ROZPOCET
| VV |  | "143"+2,7*(2,2+2,5+0,7) |  | 14.58 | [12 empty] | VV | 2 | 2 | True | 0 | ROZPOCET
| VV |  | "144"+3,0*(4*1,7+8,5-1,7) |  | 40.8 | [12 empty] | VV | 2 | 2 | True | 0 | ROZPOCET
| VV |  | Mezisoučet |  | 289.25 | [12 empty] | VV | 2 | 3 | True | 0 | ROZPOCET
| VV |  | "1NP" | [14 empty] | VV | 2 | 1 | True | 0 | ROZPOCET
| VV |  | "001-005"+3,7*(19,5+17,0+6,4+5*5,9) |  | 267.88 | [12 empty] | VV | 2 | 2 | True | 0 | ROZPOCET
| VV |  | "060"+3,7*(15,5+1,5)+4,3*1,6 |  | 69.78 | [12 empty] | VV | 2 | 2 | True | 0 | ROZPOCET
| VV |  | "041-048"+3,7*(0,6+13,5+4,0+2*3,5+2*4,0)-1,4*2,2*4-1,4*2,8 |  | 106.23 | [12 empty] | VV | 2 | 2 | True | 0 | ROZPOCET
| VV |  | "006"+4,2*(2*12,5+2*3,0+6*1,5-1,3-2*1,5)-2,2*2,4*2-1,4*2,8*2-3,4*2,5 |  | 123.04 | [12 empty] | VV | 2 | 2 | True | 0 | ROZPOCET
| VV |  | "007"+4,2*(4,5) |  | 18.9 | [12 empty] | VV | 2 | 2 | True | 0 | ROZPOCET
| VV |  | "008"+4,2*(8,9-1,3) |  | 31.92 | [12 empty] | VV | 2 | 2 | True | 0 | ROZPOCET
| VV |  | "040a"+4,2*(1,3+2,0) |  | 13.86 | [12 empty] | VV | 2 | 2 | True | 0 | ROZPOCET
| VV |  | Mezisoučet |  | 631.61 | [12 empty] | VV | 2 | 3 | True | 0 | ROZPOCET
| VV |  | "2NP" | [14 empty] | VV | 2 | 1 | True | 0 | ROZPOCET
| VV |  | "101-109"+3,6*(24,0+24,0+4,7+4*6,1-1,7) |  | 271.44 | [12 empty] | VV | 2 | 2 | True | 0 | ROZPOCET
| VV |  | "107-146"+3,6*(1,5+21,0+0,9+18,0+2*4,4+2*5,9-1,7) |  | 217.08 | [12 empty] | VV | 2 | 2 | True | 0 | ROZPOCET
| VV |  | "137"+3,6*(9,0) |  | 32.4 | [12 empty] | VV | 2 | 2 | True | 0 | ROZPOCET
| VV |  | Mezisoučet |  | 520.92 | [12 empty] | VV | 2 | 3 | True | 0 | ROZPOCET
| VV |  | "3NP" | [14 empty] | VV | 2 | 1 | True | 0 | ROZPOCET
| VV |  | "201-209"+3,6*(24,0+23,0+6,6+4*6,2+5,5+5,0-1,7) |  | 313.92 | [12 empty] | VV | 2 | 2 | True | 0 | ROZPOCET
| VV |  | "238-245"+3,6*(1,5+21,0+2,0+18,0+2*4,5+2*6,0-1,7) |  | 222.48 | [12 empty] | VV | 2 | 2 | True | 0 | ROZPOCET
| VV |  | "254"+3,6*(9,0) |  | 32.4 | [12 empty] | VV | 2 | 2 | True | 0 | ROZPOCET
| VV |  | Mezisoučet |  | 568.8 | [12 empty] | VV | 2 | 3 | True | 0 | ROZPOCET
| VV |  | "4NP" | [14 empty] | VV | 2 | 1 | True | 0 | ROZPOCET
| VV |  | "301-308"+3,6*(24,5+24,0+7,0+4,0+8*6,2-1,5) |  | 387.36 | [12 empty] | VV | 2 | 2 | True | 0 | ROZPOCET
| VV |  | "315-327"+3,6*(1,5+21,0+1,0+18,0+2*4,7+2*6,0-1,5) |  | 221.04 | [12 empty] | VV | 2 | 2 | True | 0 | ROZPOCET
| VV |  | "336"+3,6*9,0 |  | 32.4 | [12 empty] | VV | 2 | 2 | True | 0 | ROZPOCET
| VV |  | Mezisoučet |  | 640.8 | [12 empty] | VV | 2 | 3 | True | 0 | ROZPOCET
| VV |  | Součet |  | 2793.48 | [12 empty] | VV | 2 | 4 | True | 1 | ROZPOCET
83 | K | 978019391 | Otlučení vápenných nebo vápenocementových omítek vnějších ploch s vyškrabáním spar a s očištěním zdiva stupně členitosti 3 až 5, v rozsahu přes 80 do 100 % | m2 | 82.62 |  | 0 | CS ÚRS 2021 01 |  | základní |  | 0 | 0 | 0 | 0.072 | 5.9486 | 4 | K | 2 |  |  |  | ROZPOCET | 0 | 0 | 0 | 0 | 0 | 1 | 0 | 4 | 119444343
| P |  | Poznámka k položce: s vyškrabáním spar a s očištěním zdiva | [14 empty] | P | 2
| VV |  | "uliční - sokl" | [14 empty] | VV | 2 | 1 | True | 0 | ROZPOCET
| VV |  | +1,3*26,0-2,1 |  | 31.7 | [12 empty] | VV | 2 | 2 | True | 0 | ROZPOCET
| VV |  | -(1,0*0,4*7+0,7*0,4) |  | -3.08 | [12 empty] | VV | 2 | 2 | True | 0 | ROZPOCET
| VV |  | "uliční F08" | [14 empty] | VV | 2 | 1 | True | 0 | ROZPOCET
| VV |  | +2,0*27,0 |  | 54 | [12 empty] | VV | 2 | 2 | True | 0 | ROZPOCET
| VV |  | Součet |  | 82.62 | [12 empty] | VV | 2 | 4 | True | 1 | ROZPOCET
84 | K | 9780199 | Otlučení odsolovacích omítek | m2 | 324.9 |  | 0 |  |  | základní |  | 0 | 0 | 0 | 0.072 | 23.3928 | 4 | K | 2 |  |  |  | ROZPOCET | 0 | 0 | 0 | 0 | 0 | 1 | 0 | 4 | -1047525563
| P |  | Poznámka k položce: s vyškrabáním spar a s očištěním zdiva | [14 empty] | P | 2
| VV |  | "převzato z 06 - stavební práce - pol 6110001" | [14 empty] | VV | 2 | 1 | True | 0 | ROZPOCET
| VV |  | +324,9 |  | 324.9 | [12 empty] | VV | 2 | 2 | True | 1 | ROZPOCET
85 | K | 978059541 | Odsekání obkladů stěn včetně otlučení podkladní omítky až na zdivo z obkládaček vnitřních, z jakýchkoliv materiálů, plochy přes 1 m2 | m2 | 21.95 |  | 0 | CS ÚRS 2021 01 |  | základní |  | 0 | 0 | 0 | 0.068 | 1.4926 | 4 | K | 2 |  |  |  | ROZPOCET | 0 | 0 | 0 | 0 | 0 | 1 | 0 | 4 | 39163233
| VV |  | "viz OPL_DPS_AST_050-054" | [14 empty] | VV | 2 | 1 | True | 0 | ROZPOCET
| VV |  | "1NP"+1,6*3,0 |  | 4.8 | [12 empty] | VV | 2 | 2 | True | 0 | ROZPOCET
| VV |  | "2NP"+1,5*1,8+2,0*1,0 |  | 4.7 | [12 empty] | VV | 2 | 2 | True | 0 | ROZPOCET
| VV |  | "3NP"+1,5*1,8 |  | 2.7 | [12 empty] | VV | 2 | 2 | True | 0 | ROZPOCET
| VV |  | "4NP"+1,5*(4,5+2,0) |  | 9.75 | [12 empty] | VV | 2 | 2 | True | 0 | ROZPOCET
| VV |  | Součet |  | 21.95 | [12 empty] | VV | 2 | 4 | True | 1 | ROZPOCET
86 | K | 9791001 | Vybourání dveří 1kř vč zárubně | kus | 90 |  | 0 |  |  | základní |  | 0 | 0 | 0 | 0.04 | 3.6 | 4 | K | 2 |  |  |  | ROZPOCET | 0 | 0 | 0 | 0 | 0 | 1 | 0 | 4 | -931076838
| P |  | Poznámka k položce: předpoklad - dřevěné křídlo/dřevěná zárubeň | [14 empty] | P | 2
| VV |  | "2PP"+2 |  | 2 | [12 empty] | VV | 2 | 2 | True | 0 | ROZPOCET
| VV |  | "1PP"+11 |  | 11 | [12 empty] | VV | 2 | 2 | True | 0 | ROZPOCET
| VV |  | "1NP"+20 |  | 20 | [12 empty] | VV | 2 | 2 | True | 0 | ROZPOCET
| VV |  | "2NP"+20 |  | 20 | [12 empty] | VV | 2 | 2 | True | 0 | ROZPOCET
| VV |  | "3NP"+14 |  | 14 | [12 empty] | VV | 2 | 2 | True | 0 | ROZPOCET
| VV |  | "4NP"+20 |  | 20 | [12 empty] | VV | 2 | 2 | True | 0 | ROZPOCET
| VV |  | "5NP"+2 |  | 2 | [12 empty] | VV | 2 | 2 | True | 0 | ROZPOCET
| VV |  | "střecha"+1 |  | 1 | [12 empty] | VV | 2 | 2 | True | 0 | ROZPOCET
| VV |  | Součet |  | 90 | [12 empty] | VV | 2 | 4 | True | 1 | ROZPOCET
87 | K | 9791002 | Vybourání dveří 2kř vč zárubně | kus | 6 |  | 0 |  |  | základní |  | 0 | 0 | 0 | 0.08 | 0.48 | 4 | K | 2 |  |  |  | ROZPOCET | 0 | 0 | 0 | 0 | 0 | 1 | 0 | 4 | -1931615953
| P |  | Poznámka k položce: předpoklad - dřevěné křídlo/dřevěná zárubeň | [14 empty] | P | 2
| VV |  | "1PP"+1 |  | 1 | [12 empty] | VV | 2 | 2 | True | 0 | ROZPOCET
| VV |  | "1NP"+2 |  | 2 | [12 empty] | VV | 2 | 2 | True | 0 | ROZPOCET
| VV |  | "2NP"+1 |  | 1 | [12 empty] | VV | 2 | 2 | True | 0 | ROZPOCET
| VV |  | "3NP"+1 |  | 1 | [12 empty] | VV | 2 | 2 | True | 0 | ROZPOCET
| VV |  | "4NP"+1 |  | 1 | [12 empty] | VV | 2 | 2 | True | 0 | ROZPOCET
| VV |  | Součet |  | 6 | [12 empty] | VV | 2 | 4 | True | 1 | ROZPOCET
88 | K | 9791101 | Vybourání fasádních dřevěných výplní otvorů - okna, dveře, prosklené stěny - dvojité | m2 | 75.5 |  | 0 |  |  | základní |  | 0 | 0 | 0 | 0.03 | 2.265 | 4 | K | 2 |  |  |  | ROZPOCET | 0 | 0 | 0 | 0 | 0 | 1 | 0 | 4 | -295121414
| P |  | Poznámka k položce: vč příp vnitřních parapetů | [14 empty] | P | 2
| VV |  | "1PP"+0,8*1,0*3 |  | 2.4 | [12 empty] | VV | 2 | 2 | True | 0 | ROZPOCET
| VV |  | "1NP"+0,7*2,1*2+1,2*2,1*3+0,5*0,6*2+0,8*1,0 |  | 11.9 | [12 empty] | VV | 2 | 2 | True | 0 | ROZPOCET
| VV |  | "2NP"+1,2*2,1*5+1,0*2,1+1,0*2,2+0,9*1,8+0,5*0,6*2+0,8*1,0 |  | 19.92 | [12 empty] | VV | 2 | 2 | True | 0 | ROZPOCET
| VV |  | "3NP"+1,2*2,1*6+0,9*2,2+0,9*1,8+0,5*0,6*2+0,8*1,0 |  | 20.12 | [12 empty] | VV | 2 | 2 | True | 0 | ROZPOCET
| VV |  | "4NP"+1,2*2,1*6+1,0*2,2+1,0*1,9+0,5*0,6*2+0,8*1,0 |  | 20.62 | [12 empty] | VV | 2 | 2 | True | 0 | ROZPOCET
| VV |  | "5NP"+0,6*0,9 |  | 0.54 | [12 empty] | VV | 2 | 2 | True | 0 | ROZPOCET
| VV |  | Součet |  | 75.5 | [12 empty] | VV | 2 | 4 | True | 1 | ROZPOCET
89 | K | 9791201 | Vybourání okenní mříže 2NP - cca 1100/2900 mm | kus | 1 |  | 0 |  |  | základní |  | 0 | 0 | 0 | 0.08 | 0.08 | 4 | K | 2 |  |  |  | ROZPOCET | 0 | 0 | 0 | 0 | 0 | 1 | 0 | 4 | -1422875109
90 | K | 9791202 | Vybourání střešních výlezů - plech - 600/600 mm | kus | 6 |  | 0 |  |  | základní |  | 0 | 0 | 0 | 0.02 | 0.12 | 4 | K | 2 |  |  |  | ROZPOCET | 0 | 0 | 0 | 0 | 0 | 1 | 0 | 4 | -416537760
91 | K | 9791301 | Vybourání lehké příčky s dveřmi - 2NP - 1900/3500 mm | kus | 1 |  | 0 |  |  | základní |  | 0 | 0 | 0 | 0.05 | 0.05 | 4 | K | 2 |  |  |  | ROZPOCET | 0 | 0 | 0 | 0 | 0 | 1 | 0 | 4 | 446331937
92 | K | 97913011 | Vybourání lehké příčky s dveřmi - 3NP - 1900/3500 mm | kus | 1 |  | 0 |  |  | základní |  | 0 | 0 | 0 | 0.05 | 0.05 | 4 | K | 2 |  |  |  | ROZPOCET | 0 | 0 | 0 | 0 | 0 | 1 | 0 | 4 | 272978029
93 | K | 9791302 | Vybourání lehké příčky s dveřmi - 4NP - 1900/3500 mm | kus | 2 |  | 0 |  |  | základní |  | 0 | 0 | 0 | 0.05 | 0.1 | 4 | K | 2 |  |  |  | ROZPOCET | 0 | 0 | 0 | 0 | 0 | 1 | 0 | 4 | 1831997662
94 | K | 9791303 | Vybourání čistící rohože - 800/700 mm | kus | 1 |  | 0 |  |  | základní |  | 0 | 0 | 0 | 0.02 | 0.02 | 4 | K | 2 |  |  |  | ROZPOCET | 0 | 0 | 0 | 0 | 0 | 1 | 0 | 4 | 1862565156
95 | K | 9791401 | Vybourání dřevěného přímého 1ram schodiště s podestou a zábradlím - 5NP | kus | 1 |  | 0 |  |  | základní |  | 0 | 0 | 0 | 0.1 | 0.1 | 4 | K | 2 |  |  |  | ROZPOCET | 0 | 0 | 0 | 0 | 0 | 1 | 0 | 4 | 459981437
96 | K | 97914031 | Vybourání konstrukcí na střeše - lávky | soubor | 1 |  | 0 |  |  | základní |  | 0 | 0 | 0 | 1 | 1 | 4 | K | 2 |  |  |  | ROZPOCET | 0 | 0 | 0 | 0 | 0 | 1 | 0 | 4 | -1091811691
97 | K | 97914032 | Vybourání konstrukcí na střeše - anteny | soubor | 1 |  | 0 |  |  | základní |  | 0 | 0 | 0 | 1 | 1 | 4 | K | 2 |  |  |  | ROZPOCET | 0 | 0 | 0 | 0 | 0 | 1 | 0 | 4 | -1562298520
98 | K | 97914033 | Vybourání konstrukcí na střeše - komínky, apod | soubor | 1 |  | 0 |  |  | základní |  | 0 | 0 | 0 | 1 | 1 | 4 | K | 2 |  |  |  | ROZPOCET | 0 | 0 | 0 | 0 | 0 | 1 | 0 | 4 | 1654527700
99 | K | 9791404 | Demontáž hromosvodu v plném rozsahu - rozvody střecha + fasáda, kotevní prvky | soubor | 1 |  | 0 |  |  | základní |  | 0 | 0 | 0 | 1 | 1 | 4 | K | 2 |  |  |  | ROZPOCET | 0 | 0 | 0 | 0 | 0 | 1 | 0 | 4 | -1622984741
100 | K | 9791405 | Vybourání plechové krytiny | m2 | 24.75 |  | 0 |  |  | základní |  | 0 | 0 | 0 | 0.006 | 0.1485 | 4 | K | 2 |  |  |  | ROZPOCET | 0 | 0 | 0 | 0 | 0 | 1 | 0 | 4 | -1046240681
| VV |  | +4,5*5,5 |  | 24.75 | [12 empty] | VV | 2 | 2 | True | 1 | ROZPOCET
101 | K | 9791406 | Vybourání ostatních klempířských prvků na objektu (parapety, římsy, svody, žlaby, střešní okna, apod) | m2 | 20 |  | 0 |  |  | základní |  | 0 | 0 | 0 | 0.005 | 0.1 | 4 | K | 2 |  |  |  | ROZPOCET | 0 | 0 | 0 | 0 | 0 | 1 | 0 | 4 | -684890840
102 | K | 9799002 | Vybourání výtahu - cca 1000/1200 mm 1-5NP, vč kabiny, strojovny, opláštění | kus | 1 |  | 0 |  |  | základní |  | 0 | 0 | 0 | 5 | 5 | 4 | K | 2 |  |  |  | ROZPOCET | 0 | 0 | 0 | 0 | 0 | 1 | 0 | 4 | -567213918
103 | K | 9799003 | Vybourání dřevěných stupňů - 5NP | m | 10.5 |  | 0 |  |  | základní |  | 0 | 0 | 0 | 0.005 | 0.0525 | 4 | K | 2 |  |  |  | ROZPOCET | 0 | 0 | 0 | 0 | 0 | 1 | 0 | 4 | 1526111823
| VV |  | +3*3,5 |  | 10.5 | [12 empty] | VV | 2 | 2 | True | 1 | ROZPOCET
104 | K | 9799005 | dmtž deštění otvorů - odhad | soubor | 1 |  | 0 |  |  | základní |  | 0 | 0 | 0 | 0.1 | 0.1 | 4 | K | 2 |  |  |  | ROZPOCET | 0 | 0 | 0 | 0 | 0 | 1 | 0 | 4 | 343645372
105 | K | 9799006 | Frézování drážek na fasádě pro vložení OK (U 200, sloupy 1.np) | soubor | 1 |  | 0 |  |  | základní |  | 0 | 0 | 0 | 0.1 | 0.1 | 4 | K | 2 |  |  |  | ROZPOCET | 0 | 0 | 0 | 0 | 0 | 1 | 0 | 4 | 455205454
106 | K | 9799007 | Průvrty + zabetonování OK (kce pod sloupy na fasádě 1.np) | soubor | 1 |  | 0 |  |  | základní |  | 0 | 0 | 0 | 0.1 | 0.1 | 4 | K | 2 |  |  |  | ROZPOCET | 0 | 0 | 0 | 0 | 0 | 1 | 0 | 4 | 1121952743
| D | 997 | Přesun sutě |  |  |  | 0 |  |  |  |  | 0 |  | 0 |  | 0 | 1 | D | 1 |  |  |  | ROZPOCET | [6 empty] | 0
107 | K | 997013117 | Vnitrostaveništní doprava suti a vybouraných hmot vodorovně do 50 m svisle s použitím mechanizace pro budovy a haly výšky přes 21 do 24 m | t | 2378.646 |  | 0 | CS ÚRS 2021 01 |  | základní |  | 0 | 0 | 0 | 0 | 0 | 4 | K | 2 |  |  |  | ROZPOCET | 0 | 0 | 0 | 0 | 0 | 1 | 0 | 4 | 2059584523
108 | K | 997013501 | Odvoz suti a vybouraných hmot na skládku nebo meziskládku se složením, na vzdálenost do 1 km | t | 2378.646 |  | 0 | CS ÚRS 2021 01 |  | základní |  | 0 | 0 | 0 | 0 | 0 | 4 | K | 2 |  |  |  | ROZPOCET | 0 | 0 | 0 | 0 | 0 | 1 | 0 | 4 | 46170713
109 | K | 997013509 | Odvoz suti a vybouraných hmot na skládku nebo meziskládku se složením, na vzdálenost Příplatek k ceně za každý další i započatý 1 km přes 1 km | t | 2378.646 |  | 0 | CS ÚRS 2021 01 |  | základní |  | 0 | 0 | 0 | 0 | 0 | 4 | K | 2 |  |  |  | ROZPOCET | 0 | 0 | 0 | 0 | 0 | 1 | 0 | 4 | -892074205
| P |  | Poznámka k položce: vzdálenost indexovat v jednotkové ceně | [14 empty] | P | 2
110 | K | 997013631 | Poplatek za uložení stavebního odpadu na skládce (skládkovné) směsného stavebního a demoličního zatříděného do Katalogu odpadů pod kódem 17 09 04 | t | 2366.397 |  | 0 | CS ÚRS 2021 01 |  | základní |  | 0 | 0 | 0 | 0 | 0 | 4 | K | 2 |  |  |  | ROZPOCET | 0 | 0 | 0 | 0 | 0 | 1 | 0 | 4 | -1121210558
| VV |  | +2378,646-8,531-3,718 |  | 2366.397 | [12 empty] | VV | 2 | 2 | True | 1 | ROZPOCET
111 | K | 997013821 | Poplatek za uložení stavebního odpadu na skládce (skládkovné) ze stavebních materiálů obsahujících azbest zatříděných do Katalogu odpadů pod kódem 17 06 05 | t | 8.531 |  | 0 | CS ÚRS 2021 01 |  | základní |  | 0 | 0 | 0 | 0 | 0 | 4 | K | 2 |  |  |  | ROZPOCET | 0 | 0 | 0 | 0 | 0 | 1 | 0 | 4 | 518574083
112 | K | 997013847 | Poplatek za uložení stavebního odpadu na skládce (skládkovné) asfaltového s obsahem dehtu zatříděného do Katalogu odpadů pod kódem 17 03 01 | t | 3.718 |  | 0 | CS ÚRS 2021 01 |  | základní |  | 0 | 0 | 0 | 0 | 0 | 4 | K | 2 |  |  |  | ROZPOCET | 0 | 0 | 0 | 0 | 0 | 1 | 0 | 4 | 56557752
| D | PSV | Práce a dodávky PSV |  |  |  | 0 |  |  |  |  | 0 |  | 2.8482 |  | 127.5846 | 2 | D | 0 |  |  |  | ROZPOCET | [6 empty] | 0
| D | 711 | Izolace proti vodě, vlhkosti a plynům |  |  |  | 0 |  |  |  |  | 0 |  | 0 |  | 0.8384 | 2 | D | 1 |  |  |  | ROZPOCET | [6 empty] | 0
113 | K | 711131811 | Odstranění izolace proti zemní vlhkosti na ploše vodorovné V | m2 | 209.6 |  | 0 | CS ÚRS 2021 01 |  | základní |  | 0 | 0 | 0 | 0.004 | 0.8384 | 16 | K | 2 |  |  |  | ROZPOCET | 0 | 0 | 0 | 0 | 0 | 1 | 0 | 16 | -258183242
| VV |  | "viz STP - sondy + ZAMĚŘENÍ" | [14 empty] | VV | 2 | 1 | True | 0 | ROZPOCET
| VV |  | "1PP" | [14 empty] | VV | 2 | 1 | True | 0 | ROZPOCET
| VV |  | "podlaha"+(27,7+47,4+6,2+5,1+18,4) |  | 104.8 | [12 empty] | VV | 2 | 2 | True | 0 | ROZPOCET
| VV |  | "podlaha"+(27,7+47,4+6,2+5,1+18,4) |  | 104.8 | [12 empty] | VV | 2 | 2 | True | 0 | ROZPOCET
| VV |  | Součet |  | 209.6 | [12 empty] | VV | 2 | 4 | True | 1 | ROZPOCET
| D | 712 | Povlakové krytiny |  |  |  | 0 |  |  |  |  | 0 |  | 0 |  | 3.0273 | 2 | D | 1 |  |  |  | ROZPOCET | [6 empty] | 0
114 | K | 712300831 | Odstranění ze střech plochých do 10° krytiny povlakové jednovrstvé | m2 | 24.75 |  | 0 | CS ÚRS 2021 01 |  | základní |  | 0 | 0 | 0 | 0.006 | 0.1485 | 16 | K | 2 |  |  |  | ROZPOCET | 0 | 0 | 0 | 0 | 0 | 1 | 0 | 16 | 1712306076
| VV |  | "viz STP - sondy + ZAMĚŘENÍ" | [14 empty] | VV | 2 | 1 | True | 0 | ROZPOCET
| VV |  | "střecha"+4,5*5,5 |  | 24.75 | [12 empty] | VV | 2 | 2 | True | 1 | ROZPOCET
115 | K | 712600831 | Odstranění ze střech šikmých přes 30° do 45° krytiny povlakové jednovrstvé | m2 | 479.8 |  | 0 | CS ÚRS 2021 01 |  | základní |  | 0 | 0 | 0 | 0.006 | 2.8788 | 16 | K | 2 |  |  |  | ROZPOCET | 0 | 0 | 0 | 0 | 0 | 1 | 0 | 16 | -719192292
| VV |  | "viz STP - sondy + ZAMĚŘENÍ" | [14 empty] | VV | 2 | 1 | True | 0 | ROZPOCET
| VV |  | "střecha" | [14 empty] | VV | 2 | 1 | True | 0 | ROZPOCET
| VV |  | +9,2*26,0 |  | 239.2 | [12 empty] | VV | 2 | 2 | True | 0 | ROZPOCET
| VV |  | +10,8*25,0-4,2*7,0 |  | 240.6 | [12 empty] | VV | 2 | 2 | True | 0 | ROZPOCET
| VV |  | Součet |  | 479.8 | [12 empty] | VV | 2 | 4 | True | 1 | ROZPOCET
| D | 713 | Izolace tepelné |  |  |  | 0 |  |  |  |  | 0 |  | 0 |  | 0.036288 | 2 | D | 1 |  |  |  | ROZPOCET | [6 empty] | 0
116 | K | 713120821 | Odstranění tepelné izolace podlah z rohoží, pásů, dílců, desek, bloků podlah volně kladených nebo mezi trámy z polystyrenu, tloušťka izolace suchého, tloušťka izolace do 100 mm | m2 | 86.4 |  | 0 | CS ÚRS 2021 01 |  | základní |  | 0 | 0 | 0 | 0.00042 | 0.036288 | 16 | K | 2 |  |  |  | ROZPOCET | 0 | 0 | 0 | 0 | 0 | 1 | 0 | 16 | -399953528
| VV |  | "viz STP - sondy + ZAMĚŘENÍ" | [14 empty] | VV | 2 | 1 | True | 0 | ROZPOCET
| VV |  | "1PP" | [14 empty] | VV | 2 | 1 | True | 0 | ROZPOCET
| VV |  | "podlaha"+(27,7+47,4+6,2+5,1) |  | 86.4 | [12 empty] | VV | 2 | 2 | True | 1 | ROZPOCET
| D | 762 | Konstrukce tesařské |  |  |  | 0 |  |  |  |  | 0 |  | 0 |  | 89.2885 | 2 | D | 1 |  |  |  | ROZPOCET | [6 empty] | 0
117 | K | 762331811 | Demontáž vázaných konstrukcí krovů sklonu do 60° z hranolů, hranolků, fošen, průřezové plochy do 120 cm2 | m | 68 |  | 0 | CS ÚRS 2021 01 |  | základní |  | 0 | 0 | 0 | 0.008 | 0.544 | 16 | K | 2 |  |  |  | ROZPOCET | 0 | 0 | 0 | 0 | 0 | 1 | 0 | 16 | -1340285358
| VV |  | "kleš"+2*13,0+6*7,0 |  | 68 | [12 empty] | VV | 2 | 2 | True | 1 | ROZPOCET
118 | K | 762331812 | Demontáž vázaných konstrukcí krovů sklonu do 60° z hranolů, hranolků, fošen, průřezové plochy přes 120 do 224 cm2 | m | 37.5 |  | 0 | CS ÚRS 2021 01 |  | základní |  | 0 | 0 | 0 | 0.014 | 0.525 | 16 | K | 2 |  |  |  | ROZPOCET | 0 | 0 | 0 | 0 | 0 | 1 | 0 | 16 | -1413173224
| VV |  | "viz OPL_DPS_AST_055" | [14 empty] | VV | 2 | 1 | True | 0 | ROZPOCET
| VV |  | "viz OPL_DPS_AST_071" | [14 empty] | VV | 2 | 1 | True | 0 | ROZPOCET
| VV |  | "pásek"+1,5*25 |  | 37.5 | [12 empty] | VV | 2 | 2 | True | 1 | ROZPOCET
119 | K | 762331813 | Demontáž vázaných konstrukcí krovů sklonu do 60° z hranolů, hranolků, fošen, průřezové plochy přes 224 do 288 cm2 | m | 586.5 |  | 0 | CS ÚRS 2021 01 |  | základní |  | 0 | 0 | 0 | 0.024 | 14.076 | 16 | K | 2 |  |  |  | ROZPOCET | 0 | 0 | 0 | 0 | 0 | 1 | 0 | 16 | 694311145
| VV |  | "viz OPL_DPS_AST_055" | [14 empty] | VV | 2 | 1 | True | 0 | ROZPOCET
| VV |  | "viz OPL_DPS_AST_071" | [14 empty] | VV | 2 | 1 | True | 0 | ROZPOCET
| VV |  | "poz 17/16"+26,0 |  | 26 | [12 empty] | VV | 2 | 2 | True | 0 | ROZPOCET
| VV |  | "vaz 16/18"+25,0+24,5+19,0 |  | 68.5 | [12 empty] | VV | 2 | 2 | True | 0 | ROZPOCET
| VV |  | "krokev 16/16"+9,0*20+3,5+6,0+3,5+10,5*18+2,0*2 |  | 386 | [12 empty] | VV | 2 | 2 | True | 0 | ROZPOCET
| VV |  | "vzpěra 15/15"+3,0*6 |  | 18 | [12 empty] | VV | 2 | 2 | True | 0 | ROZPOCET
| VV |  | "kleš 15/17"+4,5*2+7,5*2+3,5*4 |  | 38 | [12 empty] | VV | 2 | 2 | True | 0 | ROZPOCET
| VV |  | "ostatní nepojmenované"+50,0 |  | 50 | [12 empty] | VV | 2 | 2 | True | 0 | ROZPOCET
| VV |  | Součet |  | 586.5 | [12 empty] | VV | 2 | 4 | True | 1 | ROZPOCET
120 | K | 762331814 | Demontáž vázaných konstrukcí krovů sklonu do 60° z hranolů, hranolků, fošen, průřezové plochy přes 288 do 450 cm2 | m | 61 |  | 0 | CS ÚRS 2021 01 |  | základní |  | 0 | 0 | 0 | 0.032 | 1.952 | 16 | K | 2 |  |  |  | ROZPOCET | 0 | 0 | 0 | 0 | 0 | 1 | 0 | 16 | -799610971
| VV |  | "viz OPL_DPS_AST_055" | [14 empty] | VV | 2 | 1 | True | 0 | ROZPOCET
| VV |  | "viz OPL_DPS_AST_071" | [14 empty] | VV | 2 | 1 | True | 0 | ROZPOCET
| VV |  | "poz 15/20"+19,0 |  | 19 | [12 empty] | VV | 2 | 2 | True | 0 | ROZPOCET
| VV |  | "sloup 17/19"+3,0*14 |  | 42 | [12 empty] | VV | 2 | 2 | True | 0 | ROZPOCET
| VV |  | Součet |  | 61 | [12 empty] | VV | 2 | 4 | True | 1 | ROZPOCET
121 | K | 762331816 | Demontáž vázaných kcí krovů z hranolů průřezové plochy přes 600 cm2 | m | 43 |  | 0 |  |  | základní |  | 0 | 0 | 0 | 0.004 | 0.172 | 16 | K | 2 |  |  |  | ROZPOCET | 0 | 0 | 0 | 0 | 0 | 1 | 0 | 16 | -57112682
| VV |  | "viz OPL_DPS_AST_055" | [14 empty] | VV | 2 | 1 | True | 0 | ROZPOCET
| VV |  | "viz OPL_DPS_AST_071" | [14 empty] | VV | 2 | 1 | True | 0 | ROZPOCET
| VV |  | "vaz trám 25/27"+6,0+10,5+7,0+13,0+6,5 |  | 43 | [12 empty] | VV | 2 | 2 | True | 1 | ROZPOCET
122 | K | 762341811 | Demontáž bednění a laťování bednění střech rovných, obloukových, sklonu do 60° se všemi nadstřešními konstrukcemi z prken hrubých, hoblovaných tl. do 32 mm | m2 | 479.8 |  | 0 | CS ÚRS 2021 01 |  | základní |  | 0 | 0 | 0 | 0.015 | 7.197 | 16 | K | 2 |  |  |  | ROZPOCET | 0 | 0 | 0 | 0 | 0 | 1 | 0 | 16 | 211267516
| VV |  | "viz OPL_DPS_AST_055" | [14 empty] | VV | 2 | 1 | True | 0 | ROZPOCET
| VV |  | "viz OPL_DPS_AST_071" | [14 empty] | VV | 2 | 1 | True | 0 | ROZPOCET
| VV |  | +9,2*26,0 |  | 239.2 | [12 empty] | VV | 2 | 2 | True | 0 | ROZPOCET
| VV |  | +10,8*25,0-4,2*7,0 |  | 240.6 | [12 empty] | VV | 2 | 2 | True | 0 | ROZPOCET
| VV |  | Součet |  | 479.8 | [12 empty] | VV | 2 | 4 | True | 1 | ROZPOCET
123 | K | 762522811 | Demontáž podlah s polštáři z prken tl. do 32 mm | m2 | 904.47 |  | 0 | CS ÚRS 2021 01 |  | základní |  | 0 | 0 | 0 | 0.018 | 16.2805 | 16 | K | 2 |  |  |  | ROZPOCET | 0 | 0 | 0 | 0 | 0 | 1 | 0 | 16 | 996036913
| VV |  | "viz OPL_DPS_AST_050-054 + STP - sondy + ZAMĚŘENÍ" | [14 empty] | VV | 2 | 1 | True | 0 | ROZPOCET
| VV |  | "1NP"+(24,9+29,4+13,1+16,4+26,5+5,4+10,0+18,6+15,8) |  | 160.1 | [12 empty] | VV | 2 | 2 | True | 0 | ROZPOCET
| VV |  | "2NP"+(24,0*6,1+15,9*5,9+1,5*4,0) |  | 246.21 | [12 empty] | VV | 2 | 2 | True | 0 | ROZPOCET
| VV |  | "3NP"+(24,3*6,2+16,0*6,0+2,0*1,0) |  | 248.66 | [12 empty] | VV | 2 | 2 | True | 0 | ROZPOCET
| VV |  | "4NP"+(24,5*6,2+16,0*6,1) |  | 249.5 | [12 empty] | VV | 2 | 2 | True | 0 | ROZPOCET
| VV |  | Součet |  | 904.47 | [12 empty] | VV | 2 | 4 | True | 1 | ROZPOCET
124 | K | 762811811 | Demontáž záklopů stropů vrchních a zapuštěných z hrubých prken, tl. do 32 mm | m2 | 811 |  | 0 | CS ÚRS 2021 01 |  | základní |  | 0 | 0 | 0 | 0.014 | 11.354 | 16 | K | 2 |  |  |  | ROZPOCET | 0 | 0 | 0 | 0 | 0 | 1 | 0 | 16 | 1394057438
| VV |  | "viz OPL_DPS_AST_050-055 + STP - sondy + ZAMĚŘENÍ" | [14 empty] | VV | 2 | 1 | True | 0 | ROZPOCET
| VV |  | "nad 1NP" | [14 empty] | VV | 2 | 1 | True | 0 | ROZPOCET
| VV |  | +(7,5*6,0)*2 |  | 90 | [12 empty] | VV | 2 | 2 | True | 0 | ROZPOCET
| VV |  | "vyřezání "+(6,0*24,0*0,50)*2 |  | 144 | [12 empty] | VV | 2 | 2 | True | 0 | ROZPOCET
| VV |  | Mezisoučet |  | 234 | [12 empty] | VV | 2 | 3 | True | 0 | ROZPOCET
| VV |  | "nad 2NP" | [14 empty] | VV | 2 | 1 | True | 0 | ROZPOCET
| VV |  | "vyřezání "+(6,0*24,0*0,50)*2 |  | 144 | [12 empty] | VV | 2 | 2 | True | 0 | ROZPOCET
| VV |  | Mezisoučet |  | 144 | [12 empty] | VV | 2 | 3 | True | 0 | ROZPOCET
| VV |  | "nad 3NP" | [14 empty] | VV | 2 | 1 | True | 0 | ROZPOCET
| VV |  | "vyřezání "+(6,0*24,0*0,50)*2 |  | 144 | [12 empty] | VV | 2 | 2 | True | 0 | ROZPOCET
| VV |  | Mezisoučet |  | 144 | [12 empty] | VV | 2 | 3 | True | 0 | ROZPOCET
| VV |  | "5NP" | [14 empty] | VV | 2 | 1 | True | 0 | ROZPOCET
| VV |  | +27,3+30,0+231,7 |  | 289 | [12 empty] | VV | 2 | 2 | True | 0 | ROZPOCET
| VV |  | Mezisoučet |  | 289 | [12 empty] | VV | 2 | 3 | True | 0 | ROZPOCET
| VV |  | Součet |  | 811 | [12 empty] | VV | 2 | 4 | True | 1 | ROZPOCET
125 | K | 762822820 | Demontáž stropních trámů z hraněného řeziva, průřezové plochy přes 144 do 288 cm2 | m | 104 |  | 0 | CS ÚRS 2021 01 |  | základní |  | 0 | 0 | 0 | 0.017 | 1.768 | 16 | K | 2 |  |  |  | ROZPOCET | 0 | 0 | 0 | 0 | 0 | 1 | 0 | 16 | -920861756
| VV |  | "viz STP - sondy + ZAMĚŘENÍ" | [14 empty] | VV | 2 | 1 | True | 0 | ROZPOCET
| VV |  | "rákosníky" | [14 empty] | VV | 2 | 1 | True | 0 | ROZPOCET
| VV |  | "nad 2NP"+16*6,5 |  | 104 | [12 empty] | VV | 2 | 2 | True | 1 | ROZPOCET
126 | K | 762822830 | Demontáž stropních trámů z hraněného řeziva, průřezové plochy přes 288 do 450 cm2 | m | 340 |  | 0 | CS ÚRS 2021 01 |  | základní |  | 0 | 0 | 0 | 0.025 | 8.5 | 16 | K | 2 |  |  |  | ROZPOCET | 0 | 0 | 0 | 0 | 0 | 1 | 0 | 16 | -2003376442
| VV |  | "viz STP - sondy + ZAMĚŘENÍ" | [14 empty] | VV | 2 | 1 | True | 0 | ROZPOCET
| VV |  | "5NP - rákosníky"+6,8*28+22*6,8 |  | 340 | [12 empty] | VV | 2 | 2 | True | 1 | ROZPOCET
127 | K | 762822840 | Demontáž stropních trámů z hraněného řeziva, průřezové plochy přes 450 do 540 cm2 | m | 340 |  | 0 | CS ÚRS 2021 01 |  | základní |  | 0 | 0 | 0 | 0.033 | 11.22 | 16 | K | 2 |  |  |  | ROZPOCET | 0 | 0 | 0 | 0 | 0 | 1 | 0 | 16 | 1499519579
| VV |  | "viz STP - sondy + ZAMĚŘENÍ" | [14 empty] | VV | 2 | 1 | True | 0 | ROZPOCET
| VV |  | "5NP"+6,8*28+22*6,8 |  | 340 | [12 empty] | VV | 2 | 2 | True | 1 | ROZPOCET
128 | K | 762822850 | Demontáž stropních trámů z hraněného řeziva, průřezové plochy přes 540 cm2 | m | 52 |  | 0 | CS ÚRS 2021 01 |  | základní |  | 0 | 0 | 0 | 0.045 | 2.34 | 16 | K | 2 |  |  |  | ROZPOCET | 0 | 0 | 0 | 0 | 0 | 1 | 0 | 16 | 1024329618
| VV |  | "viz STP - sondy + ZAMĚŘENÍ" | [14 empty] | VV | 2 | 1 | True | 0 | ROZPOCET
| VV |  | "nad 1NP"+8*6,5 |  | 52 | [12 empty] | VV | 2 | 2 | True | 1 | ROZPOCET
129 | K | 762841812 | Demontáž podbíjení obkladů stropů a střech sklonu do 60° z hrubých prken tl. do 35 mm s omítkou | m2 | 334 |  | 0 | CS ÚRS 2021 01 |  | základní |  | 0 | 0 | 0 | 0.04 | 13.36 | 16 | K | 2 |  |  |  | ROZPOCET | 0 | 0 | 0 | 0 | 0 | 1 | 0 | 16 | -1922611972
| VV |  | "viz STP - sondy + ZAMĚŘENÍ" | [14 empty] | VV | 2 | 1 | True | 0 | ROZPOCET
| VV |  | "nad 1NP"+(7,5*6,0) |  | 45 | [12 empty] | VV | 2 | 2 | True | 0 | ROZPOCET
| VV |  | "nad 4NP"+27,3+30,0+231,7 |  | 289 | [12 empty] | VV | 2 | 2 | True | 0 | ROZPOCET
| VV |  | Součet |  | 334 | [12 empty] | VV | 2 | 4 | True | 1 | ROZPOCET
| D | 765 | Krytina skládaná |  |  |  | 0 |  |  |  |  | 0 |  | 0 |  | 8.5308 | 2 | D | 1 |  |  |  | ROZPOCET | [6 empty] | 0
130 | K | 765131801 | Demontáž vláknocementové krytiny skládané sklonu do 30° do suti | m2 | 479.8 |  | 0 | CS ÚRS 2021 01 |  | základní |  | 0 | 0 | 0 | 0.01778 | 8.5308 | 16 | K | 2 |  |  |  | ROZPOCET | 0 | 0 | 0 | 0 | 0 | 1 | 0 | 16 | 1375529081
| P |  | Poznámka k položce: PŘI BOURÁNÍ NUTNO DODRŽET ZÁSADY A PŘEDPISY PRO MANIPULACI S MATERIÁLEM S OBSAHEM AZBESTU | [14 empty] | P | 2
| VV |  | "viz OPL_DPS_AST_055+071 + STP - sondy + ZAMĚŘENÍ" | [14 empty] | VV | 2 | 1 | True | 0 | ROZPOCET
| VV |  | +9,2*26,0 |  | 239.2 | [12 empty] | VV | 2 | 2 | True | 0 | ROZPOCET
| VV |  | +10,8*25,0-4,2*7,0 |  | 240.6 | [12 empty] | VV | 2 | 2 | True | 0 | ROZPOCET
| VV |  | Součet |  | 479.8 | [12 empty] | VV | 2 | 4 | True | 1 | ROZPOCET
131 | K | 76513181 | Náklady na manipulaci s materiálem s obsahem azbestu | soubor | 1 |  | 0 |  |  | základní |  | 0 | 0 | 0 | 0 | 0 | 16 | K | 2 |  |  |  | ROZPOCET | 0 | 0 | 0 | 0 | 0 | 1 | 0 | 16 | 1758661825
| P |  | Poznámka k položce: Náklady spojené s likvidací nebezpečného materiálu (tj. vytvoření plánu likvidace, jednání s úřady, náklady na pytlování + obaly, ochranné oděvy a prostředky, vymezení kontrolovaného pásma, postřiky, měření… | [14 empty] | P | 2
| D | 775 | Podlahy skládané |  |  |  | 0 |  |  |  |  | 0 |  | 0 |  | 18.69 | 2 | D | 1 |  |  |  | ROZPOCET | [6 empty] | 0
132 | K | 775511800 | Demontáž podlah vlysových do suti s lištami lepených | m2 | 747.6 |  | 0 | CS ÚRS 2021 01 |  | základní |  | 0 | 0 | 0 | 0.025 | 18.69 | 16 | K | 2 |  |  |  | ROZPOCET | 0 | 0 | 0 | 0 | 0 | 1 | 0 | 16 | 976254379
| VV |  | "viz OPL_DPS_AST_050-054 + STP - sondy + ZAMĚŘENÍ" | [14 empty] | VV | 2 | 1 | True | 0 | ROZPOCET
| VV |  | "1NP"+(24,9+29,4+13,1+16,4+26,5+5,4+10,0+18,6+15,8) |  | 160.1 | [12 empty] | VV | 2 | 2 | True | 0 | ROZPOCET
| VV |  | "2NP"+22,4+33,2+32,0+31,7+19,3+2,2+12,9+21,2 |  | 174.9 | [12 empty] | VV | 2 | 2 | True | 0 | ROZPOCET
| VV |  | "3NP"+24,9+31,4+14,6+31,4+3,4+4,4+4,3+8,6+51,0 |  | 174 | [12 empty] | VV | 2 | 2 | True | 0 | ROZPOCET
| VV |  | "4NP"+27,1+17,1+14,3+32,1+14,9+12,9+26,0+15,0+26,6+14,2+21,1+17,3 |  | 238.6 | [12 empty] | VV | 2 | 2 | True | 0 | ROZPOCET
| VV |  | Součet |  | 747.6 | [12 empty] | VV | 2 | 4 | True | 1 | ROZPOCET
| D | 776 | Podlahy povlakové |  |  |  | 0 |  |  |  |  | 0 |  | 0 |  | 6.2904 | 2 | D | 1 |  |  |  | ROZPOCET | [6 empty] | 0
133 | K | 77620181 | Demontáž lepených povlakových podlah ručně | m2 | 1961.28 |  | 0 |  |  | základní |  | 0 | 0 | 0 | 0.0025 | 4.9032 | 16 | K | 2 |  |  |  | ROZPOCET | 0 | 0 | 0 | 0 | 0 | 1 | 0 | 16 | -1987989129
| VV |  | "viz OPL_DPS_AST_049-056 + STP - sondy + ZAMĚŘENÍ" | [14 empty] | VV | 2 | 1 | True | 0 | ROZPOCET
| VV |  | "PVC" | [14 empty] | VV | 2 | 1 | True | 0 | ROZPOCET
| VV |  | "1PP"+20,9 |  | 20.9 | [12 empty] | VV | 2 | 2 | True | 0 | ROZPOCET
| VV |  | "1NP"+(24,9+29,4+13,1+16,4+26,5+5,4+10,0+18,6+15,8)*3 |  | 480.3 | [12 empty] | VV | 2 | 2 | True | 0 | ROZPOCET
| VV |  | "2NP"+(28,6+14,7+6,2+12,9+22,4+33,2+32,0+31,7+19,3+21,2)*2 |  | 444.4 | [12 empty] | VV | 2 | 2 | True | 0 | ROZPOCET
| VV |  | "3NP"+(18,0+16,2+3,4+4,4+26,7+24,9+31,4+14,6+31,4+8,6+51,0)*2 |  | 461.2 | [12 empty] | VV | 2 | 2 | True | 0 | ROZPOCET
| VV |  | "4NP"+(27,1+17,1+14,3+32,1+14,9+12,9+26,0+26,6+14,2+21,1+17,3)*2+6,0+24,1+8,6 |  | 485.9 | [12 empty] | VV | 2 | 2 | True | 0 | ROZPOCET
| VV |  | "5NP"+27,3+30,0 |  | 57.3 | [12 empty] | VV | 2 | 2 | True | 0 | ROZPOCET
| VV |  | "strojovna"+2,4*4,7 |  | 11.28 | [12 empty] | VV | 2 | 2 | True | 0 | ROZPOCET
| VV |  | Součet |  | 1961.28 | [12 empty] | VV | 2 | 4 | True | 1 | ROZPOCET
134 | K | 776201814 | Demontáž povlakových podlahovin volně položených podlepených páskou | m2 | 462.4 |  | 0 | CS ÚRS 2021 01 |  | základní |  | 0 | 0 | 0 | 0.003 | 1.3872 | 16 | K | 2 |  |  |  | ROZPOCET | 0 | 0 | 0 | 0 | 0 | 1 | 0 | 16 | -927269807
| VV |  | "viz OPL_DPS_AST_051-054 + STP - sondy + ZAMĚŘENÍ" | [14 empty] | VV | 2 | 1 | True | 0 | ROZPOCET
| VV |  | "koberec" | [14 empty] | VV | 2 | 1 | True | 0 | ROZPOCET
| VV |  | "2NP"+22,4+33,2+32,0+31,7+19,3+21,2 |  | 159.8 | [12 empty] | VV | 2 | 2 | True | 0 | ROZPOCET
| VV |  | "3NP"+24,9+31,4+14,6+31,4+8,6+51,0 |  | 161.9 | [12 empty] | VV | 2 | 2 | True | 0 | ROZPOCET
| VV |  | "4NP"+27,1+17,1+32,1+26,0+21,1+17,3 |  | 140.7 | [12 empty] | VV | 2 | 2 | True | 0 | ROZPOCET
| VV |  | Součet |  | 462.4 | [12 empty] | VV | 2 | 4 | True | 1 | ROZPOCET
| D | 784 | Dokončovací práce - malby a tapety |  |  |  | 0 |  |  |  |  | 0 |  | 2.8482 |  | 0.88295 | 2 | D | 1 |  |  |  | ROZPOCET | [6 empty] | 0
135 | K | 784121001 | Oškrabání malby v místnostech výšky do 3,80 m | m2 | 2848.212 |  | 0 | CS ÚRS 2021 01 |  | základní |  | 0 | 0.001 | 2.8482 | 0.00031 | 0.88295 | 16 | K | 2 |  |  |  | ROZPOCET | 0 | 0 | 0 | 0 | 0 | 1 | 0 | 16 | 1197136167
| VV |  | "viz položka 978011141 a 978013141" | [14 empty] | VV | 2 | 1 | True | 0 | ROZPOCET
| VV |  | +719,1+2129,112 |  | 2848.212 | [12 empty] | VV | 2 | 2 | True | 1 | ROZPOCET

## 06 - SO 01 - OBJEKT B - S...
[18 empty] | {7918383e-cc36-4a59-a7f9-75eaf22378d6} | [5 empty] | B_P02_broušbeton | 14,8 | 2
[18 empty] | 2 | [5 empty] | B_P03_broušbeton | 4,3 | 2
| KRYCÍ LIST SOUPISU PRACÍ | [7 empty] | v --- níže se nacházejí doplnkové a pomocné údaje k sestavám --- v | [8 empty] | False | [5 empty] | B_P05_stěrka | 78,4 | 2
[24 empty] | B_P06_broušbeton | 63,6 | 2
| Stavba: | [22 empty] | B_P06a_broušbeton | 12,7 | 2
|  | REKONSTRUKCE A DOSTAVBA BUDOV FF UK - STAVBA | [21 empty] | B_P06b_broušbeton | 11 | 2
| Objekt: | [22 empty] | B_P06c_broušbeton | 21,5 | 2
|  | 06 - SO 01 - OBJEKT B - STAVEBNÍ PRÁCE | [21 empty] | B_P07_broušbeton | 67,3 | 2
[24 empty] | B_P08_stěrka | 6,9 | 2
| KSO: |  | 801 35 |  |  | CC-CZ: | [17 empty] | B_P10_teraco | 19,17 | 2
| Místo: |  | OPLETALOVA 47,49 - PRAHA 1 |  |  | Datum: | 18. 5. 2021 | [16 empty] | B_P11_broušbeton | 39,9 | 2
[24 empty] | B_P12_parkety | 124,2 | 2
| Zadavatel: |  |  |  |  | IČ: | [17 empty] | B_P12a_parkety | 51,4 | 2
|  | Filozofická fakulta, UK |  |  |  | DIČ: | [17 empty] | B_P13_teraco | 15 | 2
[24 empty] | B_P14_teraco | 33,2 | 2
| Uchazeč: |  |  |  |  | IČ: | Vyplň údaj | [16 empty] | B_P15b_broušbeton | 8,7 | 2
|  | Vyplň údaj |  |  |  | DIČ: | Vyplň údaj | [16 empty] | B_P16_teraco | 3,7 | 2
[24 empty] | B_P17a_teraco | 3,3 | 2
| Projektant: |  |  |  |  | IČ: | [17 empty] | B_P17b_teraco | 2,04 | 2
|  | Škarda architekti - ing.arch. Václav Škarda |  |  |  | DIČ: | [17 empty] | B_P18_parkety | 178,9 | 2
[24 empty] | B_P18a_parkety | 45,2 | 2
| Zpracovatel: |  |  |  |  | IČ: | [17 empty] | B_P19_parkety | 6,7 | 2
|  | Vladimír Mrázek |  |  |  | DIČ: | [17 empty] | B_P21_teraco | 38,4 | 2
[24 empty] | B_P22_parkety | 231 | 2
| Poznámka: | [22 empty] | B_P24_parkety | 232,9 | 2
[24 empty] | B_P26_teraco | 19 | 2
[24 empty] | B_P27_parkety | 82,4 | 2
[24 empty] | B_P28_teraco | 17,3 | 2
| Cena bez DPH | [5 empty] | 0 | [16 empty] | B_P29_teraco | 21 | 2
[24 empty] | B_P30_antiPVC | 10,1 | 2
|  |  | Základ daně |  |  | Sazba daně | Výše daně | [16 empty] | B_P31_stěrka | 148,9 | 2
| DPH | základní | 0 |  |  | 21% | 0
|  | snížená | 0 |  |  | 15% | 0
|  | zákl. přenesená | 0 |  |  | 21% | 0
|  | sníž. přenesená | 0 |  |  | 15% | 0
|  | nulová | 0 |  |  | 0% | 0
| Cena s DPH |  |  | v | CZK |  | 0
REKAPITULACE ČLENĚNÍ SOUPISU PRACÍ
Stavba:
REKONSTRUKCE A DOSTAVBA BUDOV FF UK - STAVBA
Objekt:
06 - SO 01 - OBJEKT B - STAVEBNÍ PRÁCE
Místo: |  |  | OPLETALOVA 47,49 - PRAHA 1 |  |  | Datum: | 18. 5. 2021
Zadavatel: |  |  | Filozofická fakulta, UK |  |  | Projektant: | Škarda architekti - ing.arch. Václav Škarda
Uchazeč: |  |  | Vyplň údaj |  |  | Zpracovatel: | Vladimír Mrázek
Kód dílu - Popis | [6 empty] | Cena celkem [CZK]
Náklady stavby celkem | [6 empty] | 0 | [11 empty] | -1
| HSV - Práce a dodávky HSV | [5 empty] | 0
| 1 - Zemní práce | [5 empty] | 0
| 2 - Zakládání | [5 empty] | 0
| 3 - Svislé a kompletní konstrukce | [5 empty] | 0
| 4 - Vodorovné konstrukce | [5 empty] | 0
| 6 - Úpravy povrchů, podlahy a osazování výplní | [5 empty] | 0
| 9 - Ostatní konstrukce a práce, bourání | [5 empty] | 0
| 998 - Přesun hmot | [5 empty] | 0
| PSV - Práce a dodávky PSV | [5 empty] | 0
| 711 - Izolace proti vodě, vlhkosti a plynům | [5 empty] | 0
| 712 - Povlakové krytiny | [5 empty] | 0
| 713 - Izolace tepelné | [5 empty] | 0
| 762 - Konstrukce tesařské | [5 empty] | 0
| 763 - Konstrukce suché výstavby | [5 empty] | 0
| 764 - Konstrukce klempířské | [5 empty] | 0
| 765 - Krytina skládaná | [5 empty] | 0
| 766 - Konstrukce truhlářské | [5 empty] | 0
| 767 - Konstrukce zámečnické | [5 empty] | 0
| 771 - Podlahy z dlaždic | [5 empty] | 0
| 773 - Podlahy z litého teraca | [5 empty] | 0
| 775 - Podlahy skládané | [5 empty] | 0
| 776 - Podlahy povlakové | [5 empty] | 0
| 777 - Podlahy lité | [5 empty] | 0
| 781 - Dokončovací práce - obklady | [5 empty] | 0
| 783 - Dokončovací práce - nátěry | [5 empty] | 0
| 784 - Dokončovací práce - malby a tapety | [5 empty] | 0
| 785 - Kamenické prvky | [5 empty] | 0
| 788 - Ostatní výrobky | [5 empty] | 0
SOUPIS PRACÍ
Stavba:
REKONSTRUKCE A DOSTAVBA BUDOV FF UK - STAVBA
Objekt:
06 - SO 01 - OBJEKT B - STAVEBNÍ PRÁCE
Místo: |  |  | OPLETALOVA 47,49 - PRAHA 1 |  |  | Datum: | 18. 5. 2021
Zadavatel: |  |  | Filozofická fakulta, UK |  |  | Projektant: | Škarda architekti - ing.arch. Václav Škarda
Uchazeč: |  |  | Vyplň údaj |  |  | Zpracovatel: | Vladimír Mrázek
PČ | Typ | Kód | Popis | MJ | Množství | J.cena [CZK] | Cena celkem [CZK] | Cenová soustava |  | DPH | J. Nh [h] | Nh celkem [h] | J. hmotnost [t] | Hmotnost celkem [t] | J. suť [t] | Suť Celkem [t]
Náklady soupisu celkem | [6 empty] | 0 |  |  |  |  | 0 |  | 1906.5072 |  | 1.1014 |  | D | -1 | [13 empty] | 0
| D | HSV | Práce a dodávky HSV |  |  |  | 0 |  |  |  |  | 0 |  | 1733.6512 |  | 0.0013967 | 1 | D | 0 |  |  |  | ROZPOCET | [9 empty] | 0
| D | 1 | Zemní práce |  |  |  | 0 |  |  |  |  | 0 |  | 0 |  | 0 | 1 | D | 1 |  |  |  | ROZPOCET | [9 empty] | 0
1 | K | 162751117 | Vodorovné přemístění výkopku nebo sypaniny po suchu na obvyklém dopravním prostředku, bez naložení výkopku, avšak se složením bez rozhrnutí z horniny třídy těžitelnosti I skupiny 1 až 3 na vzdálenost přes 9 000 do 10 000 m | m3 | 56.9 |  | 0 | CS ÚRS 2021 01 |  | základní |  | 0 | 0 | 0 | 0 | 0 | 4 | K | 2 |  |  |  | ROZPOCET |  |  |  | 0 | 0 | 0 | 0 | 0 | 1 | 0 | 4 | 118545376
| P |  | Poznámka k položce: dovoz zásypového materiálu | [14 empty] | P | 2
2 | K | 162751119 | Vodorovné přemístění výkopku nebo sypaniny po suchu na obvyklém dopravním prostředku, bez naložení výkopku, avšak se složením bez rozhrnutí z horniny třídy těžitelnosti I skupiny 1 až 3 na vzdálenost Příplatek k ceně za každých dalších i započatých 1 000 m | m3 | 56.9 |  | 0 | CS ÚRS 2021 01 |  | základní |  | 0 | 0 | 0 | 0 | 0 | 4 | K | 2 |  |  |  | ROZPOCET |  |  |  | 0 | 0 | 0 | 0 | 0 | 1 | 0 | 4 | 603848532
| P |  | Poznámka k položce: vzdálenost indexovat v jednotkové ceně | [14 empty] | P | 2
3 | K | 167151101 | Nakládání, skládání a překládání neulehlého výkopku nebo sypaniny strojně nakládání, množství do 100 m3, z horniny třídy těžitelnosti I, skupiny 1 až 3 | m3 | 56.9 |  | 0 | CS ÚRS 2021 01 |  | základní |  | 0 | 0 | 0 | 0 | 0 | 4 | K | 2 |  |  |  | ROZPOCET |  |  |  | 0 | 0 | 0 | 0 | 0 | 1 | 0 | 4 | 1275810119
4 | K | 174111102 | Zásyp sypaninou z jakékoliv horniny ručně s uložením výkopku ve vrstvách se zhutněním v uzavřených prostorách s urovnáním povrchu zásypu | m3 | 56.9 |  | 0 | CS ÚRS 2021 01 |  | základní |  | 0 | 0 | 0 | 0 | 0 | 4 | K | 2 |  |  |  | ROZPOCET |  |  |  | 0 | 0 | 0 | 0 | 0 | 1 | 0 | 4 | -1669905855
| P |  | Poznámka k položce: - parametry zhutnění - viz PD | [14 empty] | P | 2
| VV |  | "viz OPL_DPS_AST - 097" | [14 empty] | VV | 2 | 1 | True | 0 | ROZPOCET
| VV |  | +2,0*1,6*7,5 |  | 24 | [12 empty] | VV | 2 | 2 | True | 0 | ROZPOCET
| VV |  | +0,8*11,5 |  | 9.2 | [12 empty] | VV | 2 | 2 | True | 0 | ROZPOCET
| VV |  | "rýhy kanal"+0,6*1,0*(3,0+6,0+1,5+13,0+2*4,0+5,0+3,0) |  | 23.7 | [12 empty] | VV | 2 | 2 | True | 0 | ROZPOCET
| VV |  | Součet |  | 56.9 | [12 empty] | VV | 2 | 4 | True | 1 | ROZPOCET
5 | K | 18195111 | Úprava zeminy se zhutněním | m2 | 221.1 |  | 0 |  |  | základní |  | 0 | 0 | 0 | 0 | 0 | 4 | K | 2 |  |  |  | ROZPOCET |  |  |  | 0 | 0 | 0 | 0 | 0 | 1 | 0 | 4 | -168910157
| P |  | Poznámka k položce: - parametry zhutnění - viz PD | [14 empty] | P | 2
| VV |  | "RN"+7,5*3,8 |  | 28.5 | [12 empty] | VV | 2 | 2 | True | 0 | ROZPOCET
| VV |  | "1PP"+(5,3*3,8+5,8*18,3+7,5*1,6) |  | 138.28 | [12 empty] | VV | 2 | 2 | True | 0 | ROZPOCET
| VV |  | "2PP"+(2,5*5,7+0,8*1,5+2,5*5,5+2,8*5,8+0,7*1,3+1,3*0,7+1,3*1,2+0,5*1,3+0,6*1,2+1,6*1,2+1,7*1,3) |  | 54.32 | [12 empty] | VV | 2 | 2 | True | 0 | ROZPOCET
| VV |  | Součet |  | 221.1 | [12 empty] | VV | 2 | 4 | True | 1 | ROZPOCET
| D | 2 | Zakládání |  |  |  | 0 |  |  |  |  | 0 |  | 175.9265 |  | 0 | 1 | D | 1 |  |  |  | ROZPOCET | [9 empty] | 0
6 | K | 27153221 | Zásyp rýhy se zhutněním z hrubého kameniva frakce 16 až 32 mm | m3 | 38.88 |  | 0 |  |  | základní |  | 0 | 2.16 | 83.9808 | 0 | 0 | 4 | K | 2 |  |  |  | ROZPOCET |  |  |  | 0 | 0 | 0 | 0 | 0 | 1 | 0 | 4 | -1177606535
| VV |  | "uliční F08"+0,8*1,8*27,0 |  | 38.88 | [12 empty] | VV | 2 | 2 | True | 1 | ROZPOCET
7 | K | 271532212 | Podsyp pod základové konstrukce se zhutněním a urovnáním povrchu z kameniva hrubého, frakce 16 - 32 mm | m3 | 11.055 |  | 0 | CS ÚRS 2021 01 |  | základní |  | 0 | 2.16 | 23.8788 | 0 | 0 | 4 | K | 2 |  |  |  | ROZPOCET |  |  |  | 0 | 0 | 0 | 0 | 0 | 1 | 0 | 4 | -2047419133
| P |  | Poznámka k položce: vč montáže textilie | [14 empty] | P | 2
| VV |  | "RN"+0,05*7,5*3,8 |  | 1.425 | [12 empty] | VV | 2 | 2 | True | 0 | ROZPOCET
| VV |  | "1PP"+0,05*(5,3*3,8+5,8*18,3+7,5*1,6) |  | 6.914 | [12 empty] | VV | 2 | 2 | True | 0 | ROZPOCET
| VV |  | "2PP"+0,05*(2,5*5,7+0,8*1,5+2,5*5,5+2,8*5,8+0,7*1,3+1,3*0,7+1,3*1,2+0,5*1,3+0,6*1,2+1,6*1,2+1,7*1,3) |  | 2.716 | [12 empty] | VV | 2 | 2 | True | 0 | ROZPOCET
| VV |  | Součet |  | 11.055 | [12 empty] | VV | 2 | 4 | True | 1 | ROZPOCET
8 | M | RTX.693662 | textilie netkaná 300 g/m2 | m2 | 221.1 |  | 0 |  |  | základní |  | 0 | 0.0003 | 0.06633 | 0 | 0 | 8 | M | 2 |  |  |  | ROZPOCET |  |  |  | 0 | 0 | 0 | 0 | 0 | 1 | 0 | 4 | -145284074
| VV |  | "RN"+7,5*3,8 |  | 28.5 | [12 empty] | VV | 2 | 2 | True | 0 | ROZPOCET
| VV |  | "1PP"+(5,3*3,8+5,8*18,3+7,5*1,6) |  | 138.28 | [12 empty] | VV | 2 | 2 | True | 0 | ROZPOCET
| VV |  | "2PP"+(2,5*5,7+0,8*1,5+2,5*5,5+2,8*5,8+0,7*1,3+1,3*0,7+1,3*1,2+0,5*1,3+0,6*1,2+1,6*1,2+1,7*1,3) |  | 54.32 | [12 empty] | VV | 2 | 2 | True | 0 | ROZPOCET
| VV |  | Součet |  | 221.1 | [12 empty] | VV | 2 | 4 | True | 1 | ROZPOCET
9 | K | 273321611 | Základy z betonu železového (bez výztuže) desky z betonu bez zvláštních nároků na prostředí tř. C 30/37 | m3 | 8.424 |  | 0 | CS ÚRS 2021 01 |  | základní |  | 0 | 2.4533 | 20.6665 | 0 | 0 | 4 | K | 2 |  |  |  | ROZPOCET |  |  |  | 0 | 0 | 0 | 0 | 0 | 1 | 0 | 4 | 729134407
| VV |  | "viz OPL_DPS_SKR - 097" | [14 empty] | VV | 2 | 1 | True | 0 | ROZPOCET
| VV |  | +0,3*7,3*3,6 |  | 7.884 | [12 empty] | VV | 2 | 2 | True | 0 | ROZPOCET
| VV |  | +0,3*1,2*1,5 |  | 0.54 | [12 empty] | VV | 2 | 2 | True | 0 | ROZPOCET
| VV |  | Součet |  | 8.424 | [12 empty] | VV | 2 | 4 | True | 1 | ROZPOCET
10 | K | 2733219 | Strojní přehlazení základové desky | m2 | 26.28 |  | 0 |  |  | základní |  | 0 | 0 | 0 | 0 | 0 | 4 | K | 2 |  |  |  | ROZPOCET |  |  |  | 0 | 0 | 0 | 0 | 0 | 1 | 0 | 4 | 462340247
| VV |  | +7,3*3,6 |  | 26.28 | [12 empty] | VV | 2 | 2 | True | 1 | ROZPOCET
11 | K | 273361821 | Výztuž základů desek z betonářské oceli 10 505 (R) nebo BSt 500 | t | 1.348 |  | 0 | CS ÚRS 2021 01 |  | základní |  | 0 | 1.0606 | 1.4297 | 0 | 0 | 4 | K | 2 |  |  |  | ROZPOCET |  |  |  | 0 | 0 | 0 | 0 | 0 | 1 | 0 | 4 | -2137764169
| VV |  | "viz specifikace SKR" | [14 empty] | VV | 2 | 1 | True | 0 | ROZPOCET
| VV |  | "odhad"+8,424*0,160 |  | 1.348 | [12 empty] | VV | 2 | 2 | True | 1 | ROZPOCET
12 | K | 274313711 | Základy z betonu prostého pasy betonu kamenem neprokládaného tř. C 20/25 | m3 | 1.692 |  | 0 | CS ÚRS 2021 01 |  | základní |  | 0 | 2.4533 | 4.151 | 0 | 0 | 4 | K | 2 |  |  |  | ROZPOCET |  |  |  | 0 | 0 | 0 | 0 | 0 | 1 | 0 | 4 | -154375187
| VV |  | "2PP"+0,6*0,6*(2,4+2,3) |  | 1.692 | [12 empty] | VV | 2 | 2 | True | 1 | ROZPOCET
13 | K | 279113141 | Základové zdi z tvárnic ztraceného bednění včetně výplně z betonu bez zvláštních nároků na vliv prostředí třídy C 20/25, tloušťky zdiva 150 mm | m2 | 28.5 |  | 0 | CS ÚRS 2021 01 |  | základní |  | 0 | 0.36277 | 10.3389 | 0 | 0 | 4 | K | 2 |  |  |  | ROZPOCET |  |  |  | 0 | 0 | 0 | 0 | 0 | 1 | 0 | 4 | 1348840185
| VV |  | "viz OPL_DPS_AST - 098-099" | [14 empty] | VV | 2 | 1 | True | 0 | ROZPOCET
| VV |  | "2PP" | [14 empty] | VV | 2 | 1 | True | 0 | ROZPOCET
| VV |  | +2,0*(3*0,8) |  | 4.8 | [12 empty] | VV | 2 | 2 | True | 0 | ROZPOCET
| VV |  | "1PP" | [14 empty] | VV | 2 | 1 | True | 0 | ROZPOCET
| VV |  | "kanál"+0,25*(2*20,5+1,0) |  | 10.5 | [12 empty] | VV | 2 | 2 | True | 0 | ROZPOCET
| VV |  | "kanál mezi B-C"+0,25*4,5*2 |  | 2.25 | [12 empty] | VV | 2 | 2 | True | 0 | ROZPOCET
| VV |  | "kanál -1.48a"+0,30*(2,0+1,8+3,5+3,0+0,6+1,0) |  | 3.57 | [12 empty] | VV | 2 | 2 | True | 0 | ROZPOCET
| VV |  | "kanál -1.48a - přizdívka"+0,6*(2,0+3,5+1,8+3,0+2*1,0) |  | 7.38 | [12 empty] | VV | 2 | 2 | True | 0 | ROZPOCET
| VV |  | Součet |  | 28.5 | [12 empty] | VV | 2 | 4 | True | 1 | ROZPOCET
14 | K | 279113142 | Základové zdi z tvárnic ztraceného bednění včetně výplně z betonu bez zvláštních nároků na vliv prostředí třídy C 20/25, tloušťky zdiva přes 150 do 200 mm | m2 | 3.6 |  | 0 | CS ÚRS 2021 01 |  | základní |  | 0 | 0.45195 | 1.627 | 0 | 0 | 4 | K | 2 |  |  |  | ROZPOCET |  |  |  | 0 | 0 | 0 | 0 | 0 | 1 | 0 | 4 | 2038208433
| VV |  | "viz OPL_DPS_AST - 098" | [14 empty] | VV | 2 | 1 | True | 0 | ROZPOCET
| VV |  | "2PP" | [14 empty] | VV | 2 | 1 | True | 0 | ROZPOCET
| VV |  | +0,8*(2,4+2,1) |  | 3.6 | [12 empty] | VV | 2 | 2 | True | 1 | ROZPOCET
15 | K | 279321348 | Základové zdi z betonu železového (bez výztuže) bez zvláštních nároků na prostředí tř. C 30/37 | m3 | 11.184 |  | 0 | CS ÚRS 2021 01 |  | základní |  | 0 | 2.4533 | 27.4376 | 0 | 0 | 4 | K | 2 |  |  |  | ROZPOCET |  |  |  | 0 | 0 | 0 | 0 | 0 | 1 | 0 | 4 | -2019400473
| VV |  | "viz OPL_DPS_AST - 098" | [14 empty] | VV | 2 | 1 | True | 0 | ROZPOCET
| VV |  | "nádrž"+0,3*1,4*(2*7,3+2*3,6) |  | 9.156 | [12 empty] | VV | 2 | 2 | True | 0 | ROZPOCET
| VV |  | "šachta"+0,2*1,6*(2*1,5+2*1,2) |  | 1.728 | [12 empty] | VV | 2 | 2 | True | 0 | ROZPOCET
| VV |  | "2PP"+0,25*1,0*1,2 |  | 0.3 | [12 empty] | VV | 2 | 2 | True | 0 | ROZPOCET
| VV |  | Součet |  | 11.184 | [12 empty] | VV | 2 | 4 | True | 1 | ROZPOCET
16 | K | 279351121 | Bednění základových zdí rovné oboustranné za každou stranu zřízení | m2 | 88.26 |  | 0 | CS ÚRS 2021 01 |  | základní |  | 0 | 0.00275 | 0.24271 | 0 | 0 | 4 | K | 2 |  |  |  | ROZPOCET |  |  |  | 0 | 0 | 0 | 0 | 0 | 1 | 0 | 4 | 1512046707
| VV |  | "nádrž" | [14 empty] | VV | 2 | 1 | True | 0 | ROZPOCET
| VV |  | +1,9*(2*7,3+2*3,6) |  | 41.42 | [12 empty] | VV | 2 | 2 | True | 0 | ROZPOCET
| VV |  | +1,4*(2*6,7+2*3,0) |  | 27.16 | [12 empty] | VV | 2 | 2 | True | 0 | ROZPOCET
| VV |  | "šachta"+2*1,6*(2*1,5+2*1,2) |  | 17.28 | [12 empty] | VV | 2 | 2 | True | 0 | ROZPOCET
| VV |  | "2PP"+2*1,0*1,2 |  | 2.4 | [12 empty] | VV | 2 | 2 | True | 0 | ROZPOCET
| VV |  | Součet |  | 88.26 | [12 empty] | VV | 2 | 4 | True | 1 | ROZPOCET
17 | K | 279351122 | Bednění základových zdí rovné oboustranné za každou stranu odstranění | m2 | 88.26 |  | 0 | CS ÚRS 2021 01 |  | základní |  | 0 | 0 | 0 | 0 | 0 | 4 | K | 2 |  |  |  | ROZPOCET |  |  |  | 0 | 0 | 0 | 0 | 0 | 1 | 0 | 4 | 227678431
18 | K | 279361821 | Výztuž základových zdí nosných svislých nebo odkloněných od svislice, rovinných nebo oblých, deskových nebo žebrových, včetně výztuže jejich žeber z betonářské oceli 10 505 (R) nebo BSt 500 | t | 1.989 |  | 0 | CS ÚRS 2021 01 |  | základní |  | 0 | 1.0594 | 2.1071 | 0 | 0 | 4 | K | 2 |  |  |  | ROZPOCET |  |  |  | 0 | 0 | 0 | 0 | 0 | 1 | 0 | 4 | 472827987
| VV |  | "viz specifikace SKR" | [14 empty] | VV | 2 | 1 | True | 0 | ROZPOCET
| VV |  | "odhad" | [14 empty] | VV | 2 | 1 | True | 0 | ROZPOCET
| VV |  | "žlb"+11,184*0,140 |  | 1.566 | [12 empty] | VV | 2 | 2 | True | 0 | ROZPOCET
| VV |  | "KB bloky"+(17,55+3,6)*0,020 |  | 0.423 | [12 empty] | VV | 2 | 2 | True | 0 | ROZPOCET
| VV |  | Součet |  | 1.989 | [12 empty] | VV | 2 | 4 | True | 1 | ROZPOCET
| D | 3 | Svislé a kompletní konstrukce |  |  |  | 0 |  |  |  |  | 0 |  | 357.0711 |  | 0.0013967 | 1 | D | 1 |  |  |  | ROZPOCET | [9 empty] | 0
19 | K | 310101 | Statické opatření - třída zesílení 1 - přespárování zdiva | soubor | 1 |  | 0 |  |  | základní |  | 0 | 0.1 | 0.1 | 0 | 0 | 4 | K | 2 |  |  |  | ROZPOCET |  |  |  | 0 | 0 | 0 | 0 | 0 | 1 | 0 | 4 | -664277822
| VV |  | "viz OPL_DPS_SKR - 301" | [14 empty] | VV | 2 | 1 | True | 0 | ROZPOCET
| VV |  | "1NP"+1 |  | 1 | [12 empty] | VV | 2 | 2 | True | 1 | ROZPOCET
20 | K | 310103 | Statické opatření - třída zesílení 3 - opásání ocel objímkou | soubor | 1 |  | 0 |  |  | základní |  | 0 | 0.1 | 0.1 | 0 | 0 | 4 | K | 2 |  |  |  | ROZPOCET |  |  |  | 0 | 0 | 0 | 0 | 0 | 1 | 0 | 4 | -1854767181
| VV |  | "viz OPL_DPS_SKR - 301" | [14 empty] | VV | 2 | 1 | True | 0 | ROZPOCET
| VV |  | "2NP"+1 |  | 1 | [12 empty] | VV | 2 | 2 | True | 1 | ROZPOCET
21 | K | 310201 | Statické opatření - přezdění zdiva | m3 | 15.74 |  | 0 |  |  | základní |  | 0 | 1.8 | 28.332 | 0 | 0 | 4 | K | 2 |  |  |  | ROZPOCET |  |  |  | 0 | 0 | 0 | 0 | 0 | 1 | 0 | 4 | -2142228578
| VV |  | "viz OPL_DPS_AST - 099-103" | [14 empty] | VV | 2 | 1 | True | 0 | ROZPOCET
| VV |  | "1PP" | [14 empty] | VV | 2 | 1 | True | 0 | ROZPOCET
| VV |  | +1,0*1,8*2,5 |  | 4.5 | [12 empty] | VV | 2 | 2 | True | 0 | ROZPOCET
| VV |  | Mezisoučet |  | 4.5 | [12 empty] | VV | 2 | 3 | True | 0 | ROZPOCET
| VV |  | "1NP" | [14 empty] | VV | 2 | 1 | True | 0 | ROZPOCET
| VV |  | +0,8*2,2*3,5 |  | 6.16 | [12 empty] | VV | 2 | 2 | True | 0 | ROZPOCET
| VV |  | +0,8*1,3*3,5 |  | 3.64 | [12 empty] | VV | 2 | 2 | True | 0 | ROZPOCET
| VV |  | Mezisoučet |  | 9.8 | [12 empty] | VV | 2 | 3 | True | 0 | ROZPOCET
| VV |  | "2NP" | [14 empty] | VV | 2 | 1 | True | 0 | ROZPOCET
| VV |  | +0,6*0,4*3,0 |  | 0.72 | [12 empty] | VV | 2 | 2 | True | 0 | ROZPOCET
| VV |  | Mezisoučet |  | 0.72 | [12 empty] | VV | 2 | 3 | True | 0 | ROZPOCET
| VV |  | "3NP" | [14 empty] | VV | 2 | 1 | True | 0 | ROZPOCET
| VV |  | +0,6*0,4*3,0 |  | 0.72 | [12 empty] | VV | 2 | 2 | True | 0 | ROZPOCET
| VV |  | Mezisoučet |  | 0.72 | [12 empty] | VV | 2 | 3 | True | 0 | ROZPOCET
| VV |  | Součet |  | 15.74 | [12 empty] | VV | 2 | 4 | True | 1 | ROZPOCET
22 | K | 310239211 | Zazdívka otvorů ve zdivu nadzákladovém cihlami pálenými plochy přes 1 m2 do 4 m2 na maltu vápenocementovou | m3 | 30.307 |  | 0 | CS ÚRS 2021 01 |  | základní |  | 0 | 1.8775 | 56.9014 | 0 | 0 | 4 | K | 2 |  |  |  | ROZPOCET |  |  |  | 0 | 0 | 0 | 0 | 0 | 1 | 0 | 4 | -1257032170
| VV |  | "viz OPL_DPS_AST - 099-104" | [14 empty] | VV | 2 | 1 | True | 0 | ROZPOCET
| VV |  | "1PP" | [14 empty] | VV | 2 | 1 | True | 0 | ROZPOCET
| VV |  | +0,5*3,3*1,1*2 |  | 3.63 | [12 empty] | VV | 2 | 2 | True | 0 | ROZPOCET
| VV |  | Mezisoučet |  | 3.63 | [12 empty] | VV | 2 | 3 | True | 0 | ROZPOCET
| VV |  | "1NP" | [14 empty] | VV | 2 | 1 | True | 0 | ROZPOCET
| VV |  | +0,35*1,1*2,2 |  | 0.847 | [12 empty] | VV | 2 | 2 | True | 0 | ROZPOCET
| VV |  | +0,255*1,1*2,2 |  | 0.617 | [12 empty] | VV | 2 | 2 | True | 0 | ROZPOCET
| VV |  | +0,57*1,5*1,4 |  | 1.197 | [12 empty] | VV | 2 | 2 | True | 0 | ROZPOCET
| VV |  | +0,37*0,9*4,0 |  | 1.332 | [12 empty] | VV | 2 | 2 | True | 0 | ROZPOCET
| VV |  | +0,8*1,1*2,3*2 |  | 4.048 | [12 empty] | VV | 2 | 2 | True | 0 | ROZPOCET
| VV |  | +0,3*0,6*4,0 |  | 0.72 | [12 empty] | VV | 2 | 2 | True | 0 | ROZPOCET
| VV |  | Mezisoučet |  | 8.761 | [12 empty] | VV | 2 | 3 | True | 0 | ROZPOCET
| VV |  | "2NP" | [14 empty] | VV | 2 | 1 | True | 0 | ROZPOCET
| VV |  | +0,3*1,1*2,3 |  | 0.759 | [12 empty] | VV | 2 | 2 | True | 0 | ROZPOCET
| VV |  | +0,76*1,1*2,3 |  | 1.923 | [12 empty] | VV | 2 | 2 | True | 0 | ROZPOCET
| VV |  | +0,24*0,8*2,2 |  | 0.422 | [12 empty] | VV | 2 | 2 | True | 0 | ROZPOCET
| VV |  | +0,88*1,1*3,0 |  | 2.904 | [12 empty] | VV | 2 | 2 | True | 0 | ROZPOCET
| VV |  | +0,18*1,2*2,2 |  | 0.475 | [12 empty] | VV | 2 | 2 | True | 0 | ROZPOCET
| VV |  | +0,2*0,77*2,5 |  | 0.385 | [12 empty] | VV | 2 | 2 | True | 0 | ROZPOCET
| VV |  | Mezisoučet |  | 6.868 | [12 empty] | VV | 2 | 3 | True | 0 | ROZPOCET
| VV |  | "3NP" | [14 empty] | VV | 2 | 1 | True | 0 | ROZPOCET
| VV |  | +0,3*1,15*2,3 |  | 0.794 | [12 empty] | VV | 2 | 2 | True | 0 | ROZPOCET
| VV |  | +0,72*1,15*2,3 |  | 1.904 | [12 empty] | VV | 2 | 2 | True | 0 | ROZPOCET
| VV |  | +0,71*0,9*2,3 |  | 1.47 | [12 empty] | VV | 2 | 2 | True | 0 | ROZPOCET
| VV |  | +0,3*0,95*2,5 |  | 0.713 | [12 empty] | VV | 2 | 2 | True | 0 | ROZPOCET
| VV |  | +0,2*1,2*2,3 |  | 0.552 | [12 empty] | VV | 2 | 2 | True | 0 | ROZPOCET
| VV |  | +0,17*0,615*2,5 |  | 0.261 | [12 empty] | VV | 2 | 2 | True | 0 | ROZPOCET
| VV |  | +0,25*0,5*2,2 |  | 0.275 | [12 empty] | VV | 2 | 2 | True | 0 | ROZPOCET
| VV |  | Mezisoučet |  | 5.969 | [12 empty] | VV | 2 | 3 | True | 0 | ROZPOCET
| VV |  | "4NP" | [14 empty] | VV | 2 | 1 | True | 0 | ROZPOCET
| VV |  | +0,17*0,9*2,2*2 |  | 0.673 | [12 empty] | VV | 2 | 2 | True | 0 | ROZPOCET
| VV |  | +0,3*1,15*2,3*2 |  | 1.587 | [12 empty] | VV | 2 | 2 | True | 0 | ROZPOCET
| VV |  | +0,67*1,0*2,3 |  | 1.541 | [12 empty] | VV | 2 | 2 | True | 0 | ROZPOCET
| VV |  | +0,345*0,665*1,6 |  | 0.367 | [12 empty] | VV | 2 | 2 | True | 0 | ROZPOCET
| VV |  | +0,24*0,65*2,3 |  | 0.359 | [12 empty] | VV | 2 | 2 | True | 0 | ROZPOCET
| VV |  | +0,2*1,2*2,3 |  | 0.552 | [12 empty] | VV | 2 | 2 | True | 0 | ROZPOCET
| VV |  | Mezisoučet |  | 5.079 | [12 empty] | VV | 2 | 3 | True | 0 | ROZPOCET
| VV |  | Součet |  | 30.307 | [12 empty] | VV | 2 | 4 | True | 1 | ROZPOCET
23 | K | 311231126 | Zdivo z cihel pálených nosné z cihel plných dl. 290 mm P 20 až 25, na maltu MC-5 nebo MC-10 | m3 | 32.899 |  | 0 | CS ÚRS 2021 01 |  | základní |  | 0 | 1.7864 | 58.7695 | 0 | 0 | 4 | K | 2 |  |  |  | ROZPOCET |  |  |  | 0 | 0 | 0 | 0 | 0 | 1 | 0 | 4 | 841314097
| VV |  | "1NP- viz OPL_DPS_AST - 100" | [14 empty] | VV | 2 | 1 | True | 0 | ROZPOCET
| VV |  | +0,35*4,5*3,0-0,35*1,35*3,3 |  | 3.166 | [12 empty] | VV | 2 | 2 | True | 0 | ROZPOCET
| VV |  | +0,5*4,5*2,0-0,5*0,6*0,5 |  | 4.35 | [12 empty] | VV | 2 | 2 | True | 0 | ROZPOCET
| VV |  | Mezisoučet |  | 7.516 | [12 empty] | VV | 2 | 3 | True | 0 | ROZPOCET
| VV |  | "2NP- viz OPL_DPS_AST - 102" | [14 empty] | VV | 2 | 1 | True | 0 | ROZPOCET
| VV |  | +0,3*3,9*1,3 |  | 1.521 | [12 empty] | VV | 2 | 2 | True | 0 | ROZPOCET
| VV |  | +0,45*4,2*2,0-0,45*0,6*0,9 |  | 3.537 | [12 empty] | VV | 2 | 2 | True | 0 | ROZPOCET
| VV |  | Mezisoučet |  | 5.058 | [12 empty] | VV | 2 | 3 | True | 0 | ROZPOCET
| VV |  | "3NP- viz OPL_DPS_AST - 103" | [14 empty] | VV | 2 | 1 | True | 0 | ROZPOCET
| VV |  | +0,375*3,5*1,4 |  | 1.838 | [12 empty] | VV | 2 | 2 | True | 0 | ROZPOCET
| VV |  | +0,45*4,4*2,0-0,45*0,6*0,9 |  | 3.717 | [12 empty] | VV | 2 | 2 | True | 0 | ROZPOCET
| VV |  | Mezisoučet |  | 5.555 | [12 empty] | VV | 2 | 3 | True | 0 | ROZPOCET
| VV |  | "4NP- viz OPL_DPS_AST - 104" | [14 empty] | VV | 2 | 1 | True | 0 | ROZPOCET
| VV |  | +0,4*4,1*2,0-0,4*0,6*0,9 |  | 3.064 | [12 empty] | VV | 2 | 2 | True | 0 | ROZPOCET
| VV |  | Mezisoučet |  | 3.064 | [12 empty] | VV | 2 | 3 | True | 0 | ROZPOCET
| VV |  | "5NP- viz OPL_DPS_AST - 105" | [14 empty] | VV | 2 | 1 | True | 0 | ROZPOCET
| VV |  | +0,3*3,2*2,0-0,3*0,6*1,5+0,15*3,2*1,0 |  | 2.13 | [12 empty] | VV | 2 | 2 | True | 0 | ROZPOCET
| VV |  | +0,3*4,2*7,6 |  | 9.576 | [12 empty] | VV | 2 | 2 | True | 0 | ROZPOCET
| VV |  | Mezisoučet |  | 11.706 | [12 empty] | VV | 2 | 3 | True | 0 | ROZPOCET
| VV |  | Součet |  | 32.899 | [12 empty] | VV | 2 | 4 | True | 1 | ROZPOCET
24 | K | 311231156 | Zdivo z cihel pálených nosné z cihel plných dl. 290 mm, pro režné neomítané zdivo P 40, na maltu MC-5 nebo MC-10 | m3 | 4.794 |  | 0 | CS ÚRS 2021 01 |  | základní |  | 0 | 2.0609 | 9.8798 | 0 | 0 | 4 | K | 2 |  |  |  | ROZPOCET |  |  |  | 0 | 0 | 0 | 0 | 0 | 1 | 0 | 4 | 485442377
| VV |  | "1PP- viz OPL_DPS_AST - 099" | [14 empty] | VV | 2 | 1 | True | 0 | ROZPOCET
| VV |  | +0,3*1,2*2,9 |  | 1.044 | [12 empty] | VV | 2 | 2 | True | 0 | ROZPOCET
| VV |  | +0,3*0,3*3,8 |  | 0.342 | [12 empty] | VV | 2 | 2 | True | 0 | ROZPOCET
| VV |  | +1,1*0,5/2*4,5 |  | 1.238 | [12 empty] | VV | 2 | 2 | True | 0 | ROZPOCET
| VV |  | +0,56*1,55*2,5 |  | 2.17 | [12 empty] | VV | 2 | 2 | True | 0 | ROZPOCET
| VV |  | Součet |  | 4.794 | [12 empty] | VV | 2 | 4 | True | 1 | ROZPOCET
25 | K | 311234111 | Zdivo jednovrstvé z cihel děrovaných nebroušených klasických spojených na pero a drážku na maltu M5, pevnost cihel do P10, tl. zdiva 440 mm | m2 | 66.5 |  | 0 | CS ÚRS 2021 01 |  | základní |  | 0 | 0.34328 | 22.8281 | 0 | 0 | 4 | K | 2 |  |  |  | ROZPOCET |  |  |  | 0 | 0 | 0 | 0 | 0 | 1 | 0 | 4 | 1217264662
| VV |  | "5NP- viz OPL_DPS_AST - 105" | [14 empty] | VV | 2 | 1 | True | 0 | ROZPOCET
| VV |  | +4,2*7,5 |  | 31.5 | [12 empty] | VV | 2 | 2 | True | 0 | ROZPOCET
| VV |  | +5,2*3,5+4,0*4,2 |  | 35 | [12 empty] | VV | 2 | 2 | True | 0 | ROZPOCET
| VV |  | Součet |  | 66.5 | [12 empty] | VV | 2 | 4 | True | 1 | ROZPOCET
26 | K | 311236121 | Zdivo jednovrstvé zvukově izolační z cihel děrovaných spojených na pero a drážku na maltu cementovou M10, pevnost cihel do P15, tl. zdiva 250 mm | m2 | 98.345 |  | 0 | CS ÚRS 2021 01 |  | základní |  | 0 | 0.29951 | 29.4553 | 0 | 0 | 4 | K | 2 |  |  |  | ROZPOCET |  |  |  | 0 | 0 | 0 | 0 | 0 | 1 | 0 | 4 | 1582485597
| VV |  | "1PP- viz OPL_DPS_AST - 099" | [14 empty] | VV | 2 | 1 | True | 0 | ROZPOCET
| VV |  | +4,2*5,8 |  | 24.36 | [12 empty] | VV | 2 | 2 | True | 0 | ROZPOCET
| VV |  | Mezisoučet |  | 24.36 | [12 empty] | VV | 2 | 3 | True | 0 | ROZPOCET
| VV |  | "5NP- viz OPL_DPS_AST - 105" | [14 empty] | VV | 2 | 1 | True | 0 | ROZPOCET
| VV |  | +3,15*3,0+4,8*2,4 |  | 20.97 | [12 empty] | VV | 2 | 2 | True | 0 | ROZPOCET
| VV |  | +6,2*(5,0+0,5) |  | 34.1 | [12 empty] | VV | 2 | 2 | True | 0 | ROZPOCET
| VV |  | +4,2*5,2-1,3*2,25 |  | 18.915 | [12 empty] | VV | 2 | 2 | True | 0 | ROZPOCET
| VV |  | Mezisoučet |  | 73.985 | [12 empty] | VV | 2 | 3 | True | 0 | ROZPOCET
| VV |  | Součet |  | 98.345 | [12 empty] | VV | 2 | 4 | True | 1 | ROZPOCET
27 | K | 311236141 | Zdivo jednovrstvé zvukově izolační z cihel děrovaných spojených na pero a drážku na maltu cementovou M10, pevnost cihel do P15, tl. zdiva 300 mm | m2 | 3.77 |  | 0 | CS ÚRS 2021 01 |  | základní |  | 0 | 0.2506 | 0.94476 | 0 | 0 | 4 | K | 2 |  |  |  | ROZPOCET |  |  |  | 0 | 0 | 0 | 0 | 0 | 1 | 0 | 4 | -1216249524
| VV |  | "1NP- viz OPL_DPS_AST - 100" | [14 empty] | VV | 2 | 1 | True | 0 | ROZPOCET
| VV |  | +2,9*1,3 |  | 3.77 | [12 empty] | VV | 2 | 2 | True | 1 | ROZPOCET
28 | K | 31123615 | Zdivo jednovrstvé zvukově izolační na cementovou maltu M10 z cihel děrovaných P15 tloušťky 450 mm | m2 | 4.34 |  | 0 |  |  | základní |  | 0 | 0.2506 | 1.0876 | 0 | 0 | 4 | K | 2 |  |  |  | ROZPOCET |  |  |  | 0 | 0 | 0 | 0 | 0 | 1 | 0 | 4 | -583416340
| VV |  | "- viz OPL_DPS_AST - 105" | [14 empty] | VV | 2 | 1 | True | 0 | ROZPOCET
| VV |  | "5NP"+6,2*0,7 |  | 4.34 | [12 empty] | VV | 2 | 2 | True | 1 | ROZPOCET
29 | K | 314231116 | Zdivo komínů a ventilací volně stojících z cihel pálených plných dl. 290 mm P 7 M až P 15 M, na maltu MC-5 nebo MC-10 | m3 | 10.175 |  | 0 | CS ÚRS 2021 01 |  | základní |  | 0 | 1.811 | 18.4265 | 0 | 0 | 4 | K | 2 |  |  |  | ROZPOCET |  |  |  | 0 | 0 | 0 | 0 | 0 | 1 | 0 | 4 | 2135748750
| VV |  | "5NP- viz OPL_DPS_AST - 105" | [14 empty] | VV | 2 | 1 | True | 0 | ROZPOCET
| VV |  | +0,5*7,4*(1,55+1,2) |  | 10.175 | [12 empty] | VV | 2 | 2 | True | 1 | ROZPOCET
30 | K | 317121101 | Montáž prefabrikovaných překladů délky do 1500 mm | kus | 23 |  | 0 | CS ÚRS 2021 01 |  | základní |  | 0 | 0.00688 | 0.15824 | 0 | 0 | 4 | K | 2 |  |  |  | ROZPOCET |  |  |  | 0 | 0 | 0 | 0 | 0 | 1 | 0 | 4 | 649697542
31 | M | 59321070 | překlad železobetonový RZP 1190x140x140mm | kus | 2 |  | 0 | CS ÚRS 2021 01 |  | základní |  | 0 | 0.056 | 0.112 | 0 | 0 | 8 | M | 2 |  |  |  | ROZPOCET |  |  |  | 0 | 0 | 0 | 0 | 0 | 1 | 0 | 4 | 902390374
32 | M | 59321071 | překlad železobetonový RZP 1490x140x140mm | kus | 4 |  | 0 | CS ÚRS 2021 01 |  | základní |  | 0 | 0.07 | 0.28 | 0 | 0 | 8 | M | 2 |  |  |  | ROZPOCET |  |  |  | 0 | 0 | 0 | 0 | 0 | 1 | 0 | 4 | -9348162
33 | M | 59321112 | překlad železobetonový RZP 1190x115x190mm | kus | 15 |  | 0 | CS ÚRS 2021 01 |  | základní |  | 0 | 0.062 | 0.93 | 0 | 0 | 8 | M | 2 |  |  |  | ROZPOCET |  |  |  | 0 | 0 | 0 | 0 | 0 | 1 | 0 | 4 | 1522726744
34 | M | 59321113 | překlad železobetonový RZP 1490x115x190mm | kus | 2 |  | 0 | CS ÚRS 2021 01 |  | základní |  | 0 | 0.078 | 0.156 | 0 | 0 | 8 | M | 2 |  |  |  | ROZPOCET |  |  |  | 0 | 0 | 0 | 0 | 0 | 1 | 0 | 4 | -920258662
35 | K | 317121103 | Montáž prefabrikovaných překladů délky přes 2200 do 4200 mm | kus | 1 |  | 0 | CS ÚRS 2021 01 |  | základní |  | 0 | 0.01147 | 0.01147 | 0 | 0 | 4 | K | 2 |  |  |  | ROZPOCET |  |  |  | 0 | 0 | 0 | 0 | 0 | 1 | 0 | 4 | 1117201917
36 | M | 59321075 | překlad železobetonový RZP 2840x140x140mm | kus | 1 |  | 0 | CS ÚRS 2021 01 |  | základní |  | 0 | 0.134 | 0.134 | 0 | 0 | 8 | M | 2 |  |  |  | ROZPOCET |  |  |  | 0 | 0 | 0 | 0 | 0 | 1 | 0 | 4 | 321138449
37 | K | 317168012 | Překlady keramické ploché osazené do maltového lože, výšky překladu 71 mm šířky 115 mm, délky 1250 mm | kus | 6 |  | 0 | CS ÚRS 2021 01 |  | základní |  | 0 | 0.02278 | 0.13668 | 0 | 0 | 4 | K | 2 |  |  |  | ROZPOCET |  |  |  | 0 | 0 | 0 | 0 | 0 | 1 | 0 | 4 | 714948816
38 | K | 317168014 | Překlady keramické ploché osazené do maltového lože, výšky překladu 71 mm šířky 115 mm, délky 1750 mm | kus | 4 |  | 0 | CS ÚRS 2021 01 |  | základní |  | 0 | 0.03132 | 0.12528 | 0 | 0 | 4 | K | 2 |  |  |  | ROZPOCET |  |  |  | 0 | 0 | 0 | 0 | 0 | 1 | 0 | 4 | -932974552
39 | K | 317168015 | Překlady keramické ploché osazené do maltového lože, výšky překladu 71 mm šířky 115 mm, délky 2000 mm | kus | 3 |  | 0 | CS ÚRS 2021 01 |  | základní |  | 0 | 0.03564 | 0.10692 | 0 | 0 | 4 | K | 2 |  |  |  | ROZPOCET |  |  |  | 0 | 0 | 0 | 0 | 0 | 1 | 0 | 4 | 2141768261
40 | K | 319202101 | Dodatečná izolace zdiva - injektážní vrty ve 2 řadách - D+M vč všech systémových detailů (výměra = půdorysná délka stěny) | m | 34.3 |  | 0 |  |  | základní |  | 0 | 0.00178 | 0.061054 | 1e-05 | 0.000343 | 4 | K | 2 |  |  |  | ROZPOCET |  |  |  | 0 | 0 | 0 | 0 | 0 | 1 | 0 | 4 | -1992677345
| VV |  | "viz OPL_DPS_AST - 528-530" | [14 empty] | VV | 2 | 1 | True | 0 | ROZPOCET
| VV |  | "1PP"+12,3+2*0,5+5,5+15,5 |  | 34.3 | [12 empty] | VV | 2 | 2 | True | 1 | ROZPOCET
41 | K | 319202102 | Dodatečná izolace zdiva - injektážní clony - celá výška stěny - D+M vč všech systémových detailů (výměra = pohledová plocha stěny) | m2 | 105.375 |  | 0 |  |  | základní |  | 0 | 0.00178 | 0.18757 | 1e-05 | 0.0010537 | 4 | K | 2 |  |  |  | ROZPOCET |  |  |  | 0 | 0 | 0 | 0 | 0 | 1 | 0 | 4 | -1076537590
| VV |  | "viz OPL_DPS_AST - 528-530" | [14 empty] | VV | 2 | 1 | True | 0 | ROZPOCET
| VV |  | "1PP" | [14 empty] | VV | 2 | 1 | True | 0 | ROZPOCET
| VV |  | +2,25*25,5 |  | 57.375 | [12 empty] | VV | 2 | 2 | True | 0 | ROZPOCET
| VV |  | +3,0*16,0 |  | 48 | [12 empty] | VV | 2 | 2 | True | 0 | ROZPOCET
| VV |  | Součet |  | 105.375 | [12 empty] | VV | 2 | 4 | True | 1 | ROZPOCET
42 | K | 319202321 | Vyrovnání nerovného povrchu vnitřního i vnějšího zdiva přizděním, tl. přes 30 do 80 mm | m2 | 6.58 |  | 0 | CS ÚRS 2021 01 |  | základní |  | 0 | 0.04795 | 0.31551 | 0 | 0 | 4 | K | 2 |  |  |  | ROZPOCET |  |  |  | 0 | 0 | 0 | 0 | 0 | 1 | 0 | 4 | 440524918
| VV |  | "viz OPL_DPS_AST - 100" | [14 empty] | VV | 2 | 1 | True | 0 | ROZPOCET
| VV |  | "1NP" | [14 empty] | VV | 2 | 1 | True | 0 | ROZPOCET
| VV |  | +3,6*2,5-1,1*2,2 |  | 6.58 | [12 empty] | VV | 2 | 2 | True | 1 | ROZPOCET
43 | K | 319202331 | Vyrovnání nerovného povrchu vnitřního i vnějšího zdiva přizděním, tl. přes 80 do 150 mm | m2 | 3.68 |  | 0 | CS ÚRS 2021 01 |  | základní |  | 0 | 0.11576 | 0.426 | 0 | 0 | 4 | K | 2 |  |  |  | ROZPOCET |  |  |  | 0 | 0 | 0 | 0 | 0 | 1 | 0 | 4 | 134256525
| VV |  | "viz OPL_DPS_AST - 100" | [14 empty] | VV | 2 | 1 | True | 0 | ROZPOCET
| VV |  | "1NP" | [14 empty] | VV | 2 | 1 | True | 0 | ROZPOCET
| VV |  | +2,3*0,8*2 |  | 3.68 | [12 empty] | VV | 2 | 2 | True | 1 | ROZPOCET
44 | K | 340238211 | Zazdívka otvorů v příčkách nebo stěnách cihlami plnými pálenými plochy přes 0,25 m2 do 1 m2, tloušťky do 100 mm | m2 | 0.5 |  | 0 | CS ÚRS 2021 01 |  | základní |  | 0 | 0.12335 | 0.061675 | 0 | 0 | 4 | K | 2 |  |  |  | ROZPOCET |  |  |  | 0 | 0 | 0 | 0 | 0 | 1 | 0 | 4 | -1821064278
| VV |  | "viz OPL_DPS_AST - 102" | [14 empty] | VV | 2 | 1 | True | 0 | ROZPOCET
| VV |  | "2NP" | [14 empty] | VV | 2 | 1 | True | 0 | ROZPOCET
| VV |  | +0,5*1,0 |  | 0.5 | [12 empty] | VV | 2 | 2 | True | 1 | ROZPOCET
45 | K | 340238212 | Zazdívka otvorů v příčkách nebo stěnách cihlami plnými pálenými plochy přes 0,25 m2 do 1 m2, tloušťky přes 100 mm | m2 | 0.63 |  | 0 | CS ÚRS 2021 01 |  | základní |  | 0 | 0.25365 | 0.1598 | 0 | 0 | 4 | K | 2 |  |  |  | ROZPOCET |  |  |  | 0 | 0 | 0 | 0 | 0 | 1 | 0 | 4 | -755498296
| VV |  | "viz OPL_DPS_AST - 102" | [14 empty] | VV | 2 | 1 | True | 0 | ROZPOCET
| VV |  | "2NP" | [14 empty] | VV | 2 | 1 | True | 0 | ROZPOCET
| VV |  | +0,3*2,1 |  | 0.63 | [12 empty] | VV | 2 | 2 | True | 1 | ROZPOCET
46 | K | 340239211 | Zazdívka otvorů v příčkách nebo stěnách cihlami plnými pálenými plochy přes 1 m2 do 4 m2, tloušťky do 100 mm | m2 | 1.911 |  | 0 | CS ÚRS 2021 01 |  | základní |  | 0 | 0.12335 | 0.23572 | 0 | 0 | 4 | K | 2 |  |  |  | ROZPOCET |  |  |  | 0 | 0 | 0 | 0 | 0 | 1 | 0 | 4 | 229794082
| VV |  | "viz OPL_DPS_AST - 102" | [14 empty] | VV | 2 | 1 | True | 0 | ROZPOCET
| VV |  | "2NP" | [14 empty] | VV | 2 | 1 | True | 0 | ROZPOCET
| VV |  | +0,91*2,1 |  | 1.911 | [12 empty] | VV | 2 | 2 | True | 1 | ROZPOCET
47 | K | 340239212 | Zazdívka otvorů v příčkách nebo stěnách cihlami plnými pálenými plochy přes 1 m2 do 4 m2, tloušťky přes 100 mm | m2 | 4.74 |  | 0 | CS ÚRS 2021 01 |  | základní |  | 0 | 0.25365 | 1.2023 | 0 | 0 | 4 | K | 2 |  |  |  | ROZPOCET |  |  |  | 0 | 0 | 0 | 0 | 0 | 1 | 0 | 4 | -2101652355
| VV |  | "viz OPL_DPS_AST - 100" | [14 empty] | VV | 2 | 1 | True | 0 | ROZPOCET
| VV |  | "1NP" | [14 empty] | VV | 2 | 1 | True | 0 | ROZPOCET
| VV |  | +1,1*1,4 |  | 1.54 | [12 empty] | VV | 2 | 2 | True | 0 | ROZPOCET
| VV |  | +4,0*0,8 |  | 3.2 | [12 empty] | VV | 2 | 2 | True | 0 | ROZPOCET
| VV |  | Součet |  | 4.74 | [12 empty] | VV | 2 | 4 | True | 1 | ROZPOCET
48 | K | 342241162 | Příčky nebo přizdívky jednoduché z cihel nebo příčkovek pálených na maltu MVC nebo MC plných P7,5 až P15 dl. 290 mm (290x140x65 mm), tl. o tl. 140 mm | m2 | 40.85 |  | 0 | CS ÚRS 2021 01 |  | základní |  | 0 | 0.23458 | 9.5826 | 0 | 0 | 4 | K | 2 |  |  |  | ROZPOCET |  |  |  | 0 | 0 | 0 | 0 | 0 | 1 | 0 | 4 | 1711361780
| P |  | Poznámka k položce: vč kotvení ke stávajícím konstrukcím | [14 empty] | P | 2
| VV |  | "1NP- viz OPL_DPS_AST - 100" | [14 empty] | VV | 2 | 1 | True | 0 | ROZPOCET
| VV |  | +4,5*2,0 |  | 9 | [12 empty] | VV | 2 | 2 | True | 0 | ROZPOCET
| VV |  | "2NP- viz OPL_DPS_AST - 102" | [14 empty] | VV | 2 | 1 | True | 0 | ROZPOCET
| VV |  | +4,5*2,3 |  | 10.35 | [12 empty] | VV | 2 | 2 | True | 0 | ROZPOCET
| VV |  | "3NP- viz OPL_DPS_AST - 103" | [14 empty] | VV | 2 | 1 | True | 0 | ROZPOCET
| VV |  | +4,5*2,5 |  | 11.25 | [12 empty] | VV | 2 | 2 | True | 0 | ROZPOCET
| VV |  | "4NP- viz OPL_DPS_AST - 104" | [14 empty] | VV | 2 | 1 | True | 0 | ROZPOCET
| VV |  | +4,1*2,5 |  | 10.25 | [12 empty] | VV | 2 | 2 | True | 0 | ROZPOCET
| VV |  | Součet |  | 40.85 | [12 empty] | VV | 2 | 4 | True | 1 | ROZPOCET
49 | K | 34224121 | Příčky z cihel plných dl 290 mm pevnosti P 15 na MC tl 65 mm - režné, vč zazdívek a dozdívek | m2 | 55.72 |  | 0 |  |  | základní |  | 0 | 0.109 | 6.0735 | 0 | 0 | 4 | K | 2 |  |  |  | ROZPOCET |  |  |  | 0 | 0 | 0 | 0 | 0 | 1 | 0 | 4 | 93135561
| P |  | Poznámka k položce: vč kotvení ke stávajícím konstrukcím | [14 empty] | P | 2
| VV |  | "1PP- viz OPL_DPS_AST - 099" | [14 empty] | VV | 2 | 1 | True | 0 | ROZPOCET
| VV |  | +3,8*(2,0+1,1+2,2+3,2+3,1+1,1)-0,7*2,1*5-0,9*2,1 |  | 39.02 | [12 empty] | VV | 2 | 2 | True | 0 | ROZPOCET
| VV |  | +3,0*0,9 |  | 2.7 | [12 empty] | VV | 2 | 2 | True | 0 | ROZPOCET
| VV |  | "přizdívka"+1,0*(4,7+7,4+1,9) |  | 14 | [12 empty] | VV | 2 | 2 | True | 0 | ROZPOCET
| VV |  | Součet |  | 55.72 | [12 empty] | VV | 2 | 4 | True | 1 | ROZPOCET
50 | K | 34224122 | Příčky z cihel plných dl 290 mm pevnosti P 15 na MC tl 140 mm - režné, vč zazdívek a dozdívek | m2 | 46.26 |  | 0 |  |  | základní |  | 0 | 0.23458 | 10.8517 | 0 | 0 | 4 | K | 2 |  |  |  | ROZPOCET |  |  |  | 0 | 0 | 0 | 0 | 0 | 1 | 0 | 4 | -1116770764
| P |  | Poznámka k položce: vč kotvení ke stávajícím konstrukcím | [14 empty] | P | 2
| VV |  | "1PP- viz OPL_DPS_AST - 099" | [14 empty] | VV | 2 | 1 | True | 0 | ROZPOCET
| VV |  | +4,4*1,3*2 |  | 11.44 | [12 empty] | VV | 2 | 2 | True | 0 | ROZPOCET
| VV |  | +4,6*2,3+3,8*1,9 |  | 17.8 | [12 empty] | VV | 2 | 2 | True | 0 | ROZPOCET
| VV |  | +3,8*(1,1+1,5) |  | 9.88 | [12 empty] | VV | 2 | 2 | True | 0 | ROZPOCET
| VV |  | +3,0*1,5 |  | 4.5 | [12 empty] | VV | 2 | 2 | True | 0 | ROZPOCET
| VV |  | +2,2*0,6*2 |  | 2.64 | [12 empty] | VV | 2 | 2 | True | 0 | ROZPOCET
| VV |  | Součet |  | 46.26 | [12 empty] | VV | 2 | 4 | True | 1 | ROZPOCET
51 | K | 342244101 | Příčky jednoduché z cihel děrovaných klasických spojených na pero a drážku na maltu M5, pevnost cihel do P15, tl. příčky 80 mm | m2 | 161.97 |  | 0 | CS ÚRS 2021 01 |  | základní |  | 0 | 0.07937 | 12.8556 | 0 | 0 | 4 | K | 2 |  |  |  | ROZPOCET |  |  |  | 0 | 0 | 0 | 0 | 0 | 1 | 0 | 4 | -829618140
| P |  | Poznámka k položce: vč kotvení ke stávajícím konstrukcím | [14 empty] | P | 2
| VV |  | "1PP- viz OPL_DPS_AST - 099" | [14 empty] | VV | 2 | 1 | True | 0 | ROZPOCET
| VV |  | +4,6*(2,0+1,0)-1,2*2,1 |  | 11.28 | [12 empty] | VV | 2 | 2 | True | 0 | ROZPOCET
| VV |  | Mezisoučet |  | 11.28 | [12 empty] | VV | 2 | 3 | True | 0 | ROZPOCET
| VV |  | "1NP- viz OPL_DPS_AST - 100" | [14 empty] | VV | 2 | 1 | True | 0 | ROZPOCET
| VV |  | +4,5*(1,5+1,9+0,9+2,0+1,3+1,7)-0,6*2,1-0,7*2,1*5 |  | 33.24 | [12 empty] | VV | 2 | 2 | True | 0 | ROZPOCET
| VV |  | Mezisoučet |  | 33.24 | [12 empty] | VV | 2 | 3 | True | 0 | ROZPOCET
| VV |  | "2NP- viz OPL_DPS_AST - 102" | [14 empty] | VV | 2 | 1 | True | 0 | ROZPOCET
| VV |  | +4,05*(2,0+1,5+4,3+2,0+1,3+0,9)-0,6*2,1-0,7*2,1*5 |  | 39.99 | [12 empty] | VV | 2 | 2 | True | 0 | ROZPOCET
| VV |  | +3,7*(0,7+0,4) |  | 4.07 | [12 empty] | VV | 2 | 2 | True | 0 | ROZPOCET
| VV |  | Mezisoučet |  | 44.06 | [12 empty] | VV | 2 | 3 | True | 0 | ROZPOCET
| VV |  | "3NP- viz OPL_DPS_AST - 103" | [14 empty] | VV | 2 | 1 | True | 0 | ROZPOCET
| VV |  | +4,1*(2,0+1,5+2,0+1,4+2,0+0,9)-0,6*2,1-0,7*2,1*5 |  | 31.57 | [12 empty] | VV | 2 | 2 | True | 0 | ROZPOCET
| VV |  | Mezisoučet |  | 31.57 | [12 empty] | VV | 2 | 3 | True | 0 | ROZPOCET
| VV |  | "4NP- viz OPL_DPS_AST - 104" | [14 empty] | VV | 2 | 1 | True | 0 | ROZPOCET
| VV |  | +4,1*(2,0+1,5+2,5+2,0+1,4+2,0+0,9)-0,6*2,1-0,7*2,1*5 |  | 41.82 | [12 empty] | VV | 2 | 2 | True | 0 | ROZPOCET
| VV |  | Mezisoučet |  | 41.82 | [12 empty] | VV | 2 | 3 | True | 0 | ROZPOCET
| VV |  | Součet |  | 161.97 | [12 empty] | VV | 2 | 4 | True | 1 | ROZPOCET
52 | K | 342244111 | Příčky jednoduché z cihel děrovaných klasických spojených na pero a drážku na maltu M5, pevnost cihel do P15, tl. příčky 115 mm | m2 | 43.42 |  | 0 | CS ÚRS 2021 01 |  | základní |  | 0 | 0.11549 | 5.0146 | 0 | 0 | 4 | K | 2 |  |  |  | ROZPOCET |  |  |  | 0 | 0 | 0 | 0 | 0 | 1 | 0 | 4 | 196654669
| P |  | Poznámka k položce: vč kotvení ke stávajícím konstrukcím | [14 empty] | P | 2
| VV |  | "1NP- viz OPL_DPS_AST - 100" | [14 empty] | VV | 2 | 1 | True | 0 | ROZPOCET
| VV |  | +4,5*2,6 |  | 11.7 | [12 empty] | VV | 2 | 2 | True | 0 | ROZPOCET
| VV |  | "2NP- viz OPL_DPS_AST - 102" | [14 empty] | VV | 2 | 1 | True | 0 | ROZPOCET
| VV |  | +4,05*2,6 |  | 10.53 | [12 empty] | VV | 2 | 2 | True | 0 | ROZPOCET
| VV |  | "3NP- viz OPL_DPS_AST - 103" | [14 empty] | VV | 2 | 1 | True | 0 | ROZPOCET
| VV |  | +4,1*2,6 |  | 10.66 | [12 empty] | VV | 2 | 2 | True | 0 | ROZPOCET
| VV |  | "4NP- viz OPL_DPS_AST - 104" | [14 empty] | VV | 2 | 1 | True | 0 | ROZPOCET
| VV |  | 4,05*2,6 |  | 10.53 | [12 empty] | VV | 2 | 2 | True | 0 | ROZPOCET
| VV |  | Součet |  | 43.42 | [12 empty] | VV | 2 | 4 | True | 1 | ROZPOCET
53 | K | 342244301 | Příčky jednoduché z cihel děrovaných zvukově izolační na maltu MC, pevnost cihel do P15, tl. příčky 115 mm | m2 | 154.07 |  | 0 | CS ÚRS 2021 01 |  | základní |  | 0 | 0.13884 | 21.3911 | 0 | 0 | 4 | K | 2 |  |  |  | ROZPOCET |  |  |  | 0 | 0 | 0 | 0 | 0 | 1 | 0 | 4 | -852162999
| P |  | Poznámka k položce: vč kotvení ke stávajícím konstrukcím | [14 empty] | P | 2
| VV |  | "2NP- viz OPL_DPS_AST - 102" | [14 empty] | VV | 2 | 1 | True | 0 | ROZPOCET
| VV |  | +3,7*(6,1+6,1+5,8)-0,9*2,1 |  | 64.71 | [12 empty] | VV | 2 | 2 | True | 0 | ROZPOCET
| VV |  | "3NP- viz OPL_DPS_AST - 103" | [14 empty] | VV | 2 | 1 | True | 0 | ROZPOCET
| VV |  | +3,8*(6,2+6,2+5,9)-0,9*2,1 |  | 67.65 | [12 empty] | VV | 2 | 2 | True | 0 | ROZPOCET
| VV |  | "4NP- viz OPL_DPS_AST - 104" | [14 empty] | VV | 2 | 1 | True | 0 | ROZPOCET
| VV |  | +4,0*5,9-0,9*2,1 |  | 21.71 | [12 empty] | VV | 2 | 2 | True | 0 | ROZPOCET
| VV |  | Součet |  | 154.07 | [12 empty] | VV | 2 | 4 | True | 1 | ROZPOCET
54 | K | 342244302 | Příčka zvukově izolační z cihel děrovaných do na maltu M10 tloušťky 140 mm | m2 | 204.95 |  | 0 |  |  | základní |  | 0 | 0.13884 | 28.4553 | 0 | 0 | 4 | K | 2 |  |  |  | ROZPOCET |  |  |  | 0 | 0 | 0 | 0 | 0 | 1 | 0 | 4 | -948548706
| P |  | Poznámka k položce: vč kotvení ke stávajícím konstrukcím | [14 empty] | P | 2
| VV |  | "1NP- viz OPL_DPS_AST - 100" | [14 empty] | VV | 2 | 1 | True | 0 | ROZPOCET
| VV |  | +4,4*(1,0+2*1,8+1,6) |  | 27.28 | [12 empty] | VV | 2 | 2 | True | 0 | ROZPOCET
| VV |  | Mezisoučet |  | 27.28 | [12 empty] | VV | 2 | 3 | True | 0 | ROZPOCET
| VV |  | "2NP- viz OPL_DPS_AST - 102" | [14 empty] | VV | 2 | 1 | True | 0 | ROZPOCET
| VV |  | +3,9*(1,0+2*1,8+1,6) |  | 24.18 | [12 empty] | VV | 2 | 2 | True | 0 | ROZPOCET
| VV |  | Mezisoučet |  | 24.18 | [12 empty] | VV | 2 | 3 | True | 0 | ROZPOCET
| VV |  | "3NP- viz OPL_DPS_AST - 103" | [14 empty] | VV | 2 | 1 | True | 0 | ROZPOCET
| VV |  | +3,9*(1,0+2*1,8+1,6) |  | 24.18 | [12 empty] | VV | 2 | 2 | True | 0 | ROZPOCET
| VV |  | Mezisoučet |  | 24.18 | [12 empty] | VV | 2 | 3 | True | 0 | ROZPOCET
| VV |  | "4NP- viz OPL_DPS_AST - 104" | [14 empty] | VV | 2 | 1 | True | 0 | ROZPOCET
| VV |  | +3,9*(1,0+2*1,8+1,6) |  | 24.18 | [12 empty] | VV | 2 | 2 | True | 0 | ROZPOCET
| VV |  | +3,5*1,4 |  | 4.9 | [12 empty] | VV | 2 | 2 | True | 0 | ROZPOCET
| VV |  | Mezisoučet |  | 29.08 | [12 empty] | VV | 2 | 3 | True | 0 | ROZPOCET
| VV |  | "5NP- viz OPL_DPS_AST - 105" | [14 empty] | VV | 2 | 1 | True | 0 | ROZPOCET
| VV |  | +3,15*(1,0+2*1,8+1,6+7,5) |  | 43.155 | [12 empty] | VV | 2 | 2 | True | 0 | ROZPOCET
| VV |  | +5,1*2,7+3,9*(1,9+5,6)-0,8*2,1-0,7*2,1*2 |  | 38.4 | [12 empty] | VV | 2 | 2 | True | 0 | ROZPOCET
| VV |  | +3,15*2,5+5,4*2,0 |  | 18.675 | [12 empty] | VV | 2 | 2 | True | 0 | ROZPOCET
| VV |  | Mezisoučet |  | 100.23 | [12 empty] | VV | 2 | 3 | True | 0 | ROZPOCET
| VV |  | Součet |  | 204.95 | [12 empty] | VV | 2 | 4 | True | 1 | ROZPOCET
55 | K | 34624438 | Plentování válcovaných nosníků betonem | m3 | 6.782 |  | 0 |  |  | základní |  | 0 | 2.2 | 14.9204 | 0 | 0 | 4 | K | 2 |  |  |  | ROZPOCET |  |  |  | 0 | 0 | 0 | 0 | 0 | 1 | 0 | 4 | -624213984
| VV |  | "1PP- viz OPL_DPS_AST - 099" | [14 empty] | VV | 2 | 1 | True | 0 | ROZPOCET
| VV |  | +0,14*0,5*(2*2,0) |  | 0.28 | [12 empty] | VV | 2 | 2 | True | 0 | ROZPOCET
| VV |  | +0,16*0,9*(2,2) |  | 0.317 | [12 empty] | VV | 2 | 2 | True | 0 | ROZPOCET
| VV |  | +0,16*0,7*(2,2) |  | 0.246 | [12 empty] | VV | 2 | 2 | True | 0 | ROZPOCET
| VV |  | +0,16*1,0*(1,8) |  | 0.288 | [12 empty] | VV | 2 | 2 | True | 0 | ROZPOCET
| VV |  | +0,16*0,5*(3,0) |  | 0.24 | [12 empty] | VV | 2 | 2 | True | 0 | ROZPOCET
| VV |  | "1NP- viz OPL_DPS_AST - 100" | [14 empty] | VV | 2 | 1 | True | 0 | ROZPOCET
| VV |  | +0,12*0,4*(2*2,0) |  | 0.192 | [12 empty] | VV | 2 | 2 | True | 0 | ROZPOCET
| VV |  | +0,14*0,3*(2*1,8) |  | 0.151 | [12 empty] | VV | 2 | 2 | True | 0 | ROZPOCET
| VV |  | +0,14*0,6*(1,8) |  | 0.151 | [12 empty] | VV | 2 | 2 | True | 0 | ROZPOCET
| VV |  | +0,14*0,6*(2*1,0) |  | 0.168 | [12 empty] | VV | 2 | 2 | True | 0 | ROZPOCET
| VV |  | +0,16*0,3*(2*1,5+2*1,8) |  | 0.317 | [12 empty] | VV | 2 | 2 | True | 0 | ROZPOCET
| VV |  | +0,16*0,5*(2,0) |  | 0.16 | [12 empty] | VV | 2 | 2 | True | 0 | ROZPOCET
| VV |  | +0,16*0,8*(1,8) |  | 0.23 | [12 empty] | VV | 2 | 2 | True | 0 | ROZPOCET
| VV |  | +0,16*1,3*(1,7) |  | 0.354 | [12 empty] | VV | 2 | 2 | True | 0 | ROZPOCET
| VV |  | +0,20*0,6*(4,0+1,2) |  | 0.624 | [12 empty] | VV | 2 | 2 | True | 0 | ROZPOCET
| VV |  | "2NP- viz OPL_DPS_AST - 102" | [14 empty] | VV | 2 | 1 | True | 0 | ROZPOCET
| VV |  | +0,12*0,4*(3*2,0) |  | 0.288 | [12 empty] | VV | 2 | 2 | True | 0 | ROZPOCET
| VV |  | +0,12*0,3*(2,0) |  | 0.072 | [12 empty] | VV | 2 | 2 | True | 0 | ROZPOCET
| VV |  | +0,14*0,7*(1,8) |  | 0.176 | [12 empty] | VV | 2 | 2 | True | 0 | ROZPOCET
| VV |  | +0,16*0,7*(2,2+2,5) |  | 0.526 | [12 empty] | VV | 2 | 2 | True | 0 | ROZPOCET
| VV |  | "3NP- viz OPL_DPS_AST - 103" | [14 empty] | VV | 2 | 1 | True | 0 | ROZPOCET
| VV |  | +0,12*0,4*(3*2,0) |  | 0.288 | [12 empty] | VV | 2 | 2 | True | 0 | ROZPOCET
| VV |  | +0,12*0,2*(1,4+2,0) |  | 0.082 | [12 empty] | VV | 2 | 2 | True | 0 | ROZPOCET
| VV |  | +0,14*0,6*(2*2,0) |  | 0.336 | [12 empty] | VV | 2 | 2 | True | 0 | ROZPOCET
| VV |  | +0,16*0,6*(2,5+2,0) |  | 0.432 | [12 empty] | VV | 2 | 2 | True | 0 | ROZPOCET
| VV |  | "4NP- viz OPL_DPS_AST - 104" | [14 empty] | VV | 2 | 1 | True | 0 | ROZPOCET
| VV |  | +0,20*0,6*(2*1,5+2,2+2,0) |  | 0.864 | [12 empty] | VV | 2 | 2 | True | 0 | ROZPOCET
| VV |  | Součet |  | 6.782 | [12 empty] | VV | 2 | 4 | True | 1 | ROZPOCET
56 | K | 346271114 | Přizdívky z cihel betonových na cementovou maltu M20 z cihel betonových, tloušťka přizdívky 140 mm | m2 | 33 |  | 0 | CS ÚRS 2021 01 |  | základní |  | 0 | 0.34646 | 11.4332 | 0 | 0 | 4 | K | 2 |  |  |  | ROZPOCET |  |  |  | 0 | 0 | 0 | 0 | 0 | 1 | 0 | 4 | -585775615
| VV |  | "1PP"+2,2*(2*7,5) |  | 33 | [12 empty] | VV | 2 | 2 | True | 1 | ROZPOCET
57 | K | 346272256 | Přizdívky z pórobetonových tvárnic objemová hmotnost do 500 kg/m3, na tenké maltové lože, tloušťka přizdívky 150 mm | m2 | 60.92 |  | 0 | CS ÚRS 2021 01 |  | základní |  | 0 | 0.07991 | 4.8681 | 0 | 0 | 4 | K | 2 |  |  |  | ROZPOCET |  |  |  | 0 | 0 | 0 | 0 | 0 | 1 | 0 | 4 | -1885577317
| VV |  | "2NP- viz OPL_DPS_AST - 102" | [14 empty] | VV | 2 | 1 | True | 0 | ROZPOCET
| VV |  | +3,3*1,8 |  | 5.94 | [12 empty] | VV | 2 | 2 | True | 0 | ROZPOCET
| VV |  | +3,6*5,9-1,5*2,5 |  | 17.49 | [12 empty] | VV | 2 | 2 | True | 0 | ROZPOCET
| VV |  | Mezisoučet |  | 23.43 | [12 empty] | VV | 2 | 3 | True | 0 | ROZPOCET
| VV |  | "3NP- viz OPL_DPS_AST - 103" | [14 empty] | VV | 2 | 1 | True | 0 | ROZPOCET
| VV |  | +3,8*5,9-1,5*2,5 |  | 18.67 | [12 empty] | VV | 2 | 2 | True | 0 | ROZPOCET
| VV |  | Mezisoučet |  | 18.67 | [12 empty] | VV | 2 | 3 | True | 0 | ROZPOCET
| VV |  | "4NP- viz OPL_DPS_AST - 104" | [14 empty] | VV | 2 | 1 | True | 0 | ROZPOCET
| VV |  | +3,7*6,1-1,5*2,5 |  | 18.82 | [12 empty] | VV | 2 | 2 | True | 0 | ROZPOCET
| VV |  | Mezisoučet |  | 18.82 | [12 empty] | VV | 2 | 3 | True | 0 | ROZPOCET
| VV |  | Součet |  | 60.92 | [12 empty] | VV | 2 | 4 | True | 1 | ROZPOCET
| D | 4 | Vodorovné konstrukce |  |  |  | 0 |  |  |  |  | 0 |  | 214.151 |  | 0 | 1 | D | 1 |  |  |  | ROZPOCET | [9 empty] | 0
58 | K | 411121232 | Montáž prefabrikovaných železobetonových stropů se zalitím spár, včetně podpěrné konstrukce, na cementovou maltu ze stropních desek, šířky do 600 mm a délky přes 900 do 1800 mm | kus | 73 |  | 0 | CS ÚRS 2021 01 |  | základní |  | 0 | 0.00459 | 0.33507 | 0 | 0 | 4 | K | 2 |  |  |  | ROZPOCET |  |  |  | 0 | 0 | 0 | 0 | 0 | 1 | 0 | 4 | 571793232
| VV |  | " viz OPL_DPS_SKR - 099" | [14 empty] | VV | 2 | 1 | True | 0 | ROZPOCET
| VV |  | 53+5+15 |  | 73 | [12 empty] | VV | 2 | 2 | True | 1 | ROZPOCET
59 | M | 59341211 | deska stropní plná PZD 1040x290x65mm | kus | 53 |  | 0 | CS ÚRS 2021 01 |  | základní |  | 0 | 0.045 | 2.385 | 0 | 0 | 8 | M | 2 |  |  |  | ROZPOCET |  |  |  | 0 | 0 | 0 | 0 | 0 | 1 | 0 | 4 | -202862386
60 | M | 5934122 | deska stropní plná PZD 1040x290x120mm - ATYP | kus | 20 |  | 0 |  |  | základní |  | 0 | 0.045 | 0.9 | 0 | 0 | 8 | M | 2 |  |  |  | ROZPOCET |  |  |  | 0 | 0 | 0 | 0 | 0 | 1 | 0 | 4 | 1502673499
61 | K | 411321515 | Stropy z betonu železového (bez výztuže) stropů deskových, plochých střech, desek balkonových, desek hřibových stropů včetně hlavic hřibových sloupů tř. C 20/25 | m3 | 9.727 |  | 0 | CS ÚRS 2021 01 |  | základní |  | 0 | 2.4534 | 23.8645 | 0 | 0 | 4 | K | 2 |  |  |  | ROZPOCET |  |  |  | 0 | 0 | 0 | 0 | 0 | 1 | 0 | 4 | -1426233050
| VV |  | "2PP - viz OPL_DPS_SKR - 098" | [14 empty] | VV | 2 | 1 | True | 0 | ROZPOCET
| VV |  | +0,20*(2,8*3,2+1,5*1,3+0,7*1,5+1,3*0,9) |  | 2.626 | [12 empty] | VV | 2 | 2 | True | 0 | ROZPOCET
| VV |  | +0,20*1,3*(1,0+4,0)+0,20*(0,3*0,2*3+1,1*0,15) |  | 1.369 | [12 empty] | VV | 2 | 2 | True | 0 | ROZPOCET
| VV |  | Mezisoučet |  | 3.995 | [12 empty] | VV | 2 | 3 | True | 0 | ROZPOCET
| VV |  | "1PP" - viz OPL_DPS_SKR - 099" | [14 empty] | VV | 2 | 1 | True | 0 | ROZPOCET
| VV |  | +0,20*(3,2*4,6-1,8*1,3) |  | 2.476 | [12 empty] | VV | 2 | 2 | True | 0 | ROZPOCET
| VV |  | +0,20*1,4*(2,3+2,0+1,0+3,8)+0,20*0,3*0,2*9 |  | 2.656 | [12 empty] | VV | 2 | 2 | True | 0 | ROZPOCET
| VV |  | Mezisoučet |  | 5.132 | [12 empty] | VV | 2 | 3 | True | 0 | ROZPOCET
| VV |  | "4NP - viz OPL_DPS_SKR - 104" | [14 empty] | VV | 2 | 1 | True | 0 | ROZPOCET
| VV |  | +0,20*(2,5*1,2) |  | 0.6 | [12 empty] | VV | 2 | 2 | True | 0 | ROZPOCET
| VV |  | Mezisoučet |  | 0.6 | [12 empty] | VV | 2 | 3 | True | 0 | ROZPOCET
| VV |  | Součet |  | 9.727 | [12 empty] | VV | 2 | 4 | True | 1 | ROZPOCET
62 | K | 411321616 | Stropy z betonu železového (bez výztuže) stropů deskových, plochých střech, desek balkonových, desek hřibových stropů včetně hlavic hřibových sloupů tř. C 30/37 | m3 | 5.256 |  | 0 | CS ÚRS 2021 01 |  | základní |  | 0 | 2.4534 | 12.8952 | 0 | 0 | 4 | K | 2 |  |  |  | ROZPOCET |  |  |  | 0 | 0 | 0 | 0 | 0 | 1 | 0 | 4 | 1056904237
| VV |  | "viz OPL_DPS_SKR - 098" | [14 empty] | VV | 2 | 1 | True | 0 | ROZPOCET
| VV |  | "nádrž"+0,2*7,3*3,6 |  | 5.256 | [12 empty] | VV | 2 | 2 | True | 1 | ROZPOCET
63 | K | 41132252 | Stropy ze ŽB tř. C 20/25 - do trapez plechů | m3 | 35.96 |  | 0 |  |  | základní |  | 0 | 2.4534 | 88.2253 | 0 | 0 | 4 | K | 2 |  |  |  | ROZPOCET |  |  |  | 0 | 0 | 0 | 0 | 0 | 1 | 0 | 4 | -1631418228
| VV |  | "větrací kanál -1.48a - viz OPL_DPS_SKR - 099" | [14 empty] | VV | 2 | 1 | True | 0 | ROZPOCET
| VV |  | +(0,050/2+0,070)*(2,0+3,2+0,3) |  | 0.523 | [12 empty] | VV | 2 | 2 | True | 0 | ROZPOCET
| VV |  | "1NP - viz OPL_DPS_SKR - 100" | [14 empty] | VV | 2 | 1 | True | 0 | ROZPOCET
| VV |  | +(0,050/2+0,070)*(7,5*6,0+4,0*6,0-1,8*1,5) |  | 6.299 | [12 empty] | VV | 2 | 2 | True | 0 | ROZPOCET
| VV |  | "2NP - viz OPL_DPS_SKR - 102" | [14 empty] | VV | 2 | 1 | True | 0 | ROZPOCET
| VV |  | +(0,050/2+0,070)*(4,0*6,0-1,8*1,5) |  | 2.024 | [12 empty] | VV | 2 | 2 | True | 0 | ROZPOCET
| VV |  | "3NP - viz OPL_DPS_SKR - 103" | [14 empty] | VV | 2 | 1 | True | 0 | ROZPOCET
| VV |  | +(0,050/2+0,070)*(4,0*6,0-1,8*1,5) |  | 2.024 | [12 empty] | VV | 2 | 2 | True | 0 | ROZPOCET
| VV |  | "4NP - viz OPL_DPS_SKR - 104" | [14 empty] | VV | 2 | 1 | True | 0 | ROZPOCET
| VV |  | +(0,050/2+0,070)*(24,8*6,0+20,0*6,0-1,8*1,5-1,0*2,0) |  | 25.09 | [12 empty] | VV | 2 | 2 | True | 0 | ROZPOCET
| VV |  | Součet |  | 35.96 | [12 empty] | VV | 2 | 4 | True | 1 | ROZPOCET
64 | K | 411323434 | Klenby nebo skořepiny z betonu železového (bez výztuže) včetně souvisejících patních a žlabových nosníků, táhel, ztužidel, příčlí, obloukových žeber, čelních (štítových) zdí apod. tř. C 25/30 | m3 | 5.19 |  | 0 | CS ÚRS 2021 01 |  | základní |  | 0 | 2.4535 | 12.7337 | 0 | 0 | 4 | K | 2 |  |  |  | ROZPOCET |  |  |  | 0 | 0 | 0 | 0 | 0 | 1 | 0 | 4 | -297652684
| VV |  | "1NP - viz OPL_DPS_SKR - 100" | [14 empty] | VV | 2 | 1 | True | 0 | ROZPOCET
| VV |  | +0,20*1,5*(3,6+0,8)+0,3*1,5*0,8 |  | 1.68 | [12 empty] | VV | 2 | 2 | True | 0 | ROZPOCET
| VV |  | "2NP - viz OPL_DPS_SKR - 102" | [14 empty] | VV | 2 | 1 | True | 0 | ROZPOCET
| VV |  | +0,15*1,5*(3,6+2*0,8) |  | 1.17 | [12 empty] | VV | 2 | 2 | True | 0 | ROZPOCET
| VV |  | "3NP - viz OPL_DPS_SKR - 103" | [14 empty] | VV | 2 | 1 | True | 0 | ROZPOCET
| VV |  | +0,15*1,5*(3,6+2*0,8) |  | 1.17 | [12 empty] | VV | 2 | 2 | True | 0 | ROZPOCET
| VV |  | "4NP - viz OPL_DPS_SKR - 104" | [14 empty] | VV | 2 | 1 | True | 0 | ROZPOCET
| VV |  | +0,15*1,5*(3,6+2*0,8) |  | 1.17 | [12 empty] | VV | 2 | 2 | True | 0 | ROZPOCET
| VV |  | Součet |  | 5.19 | [12 empty] | VV | 2 | 4 | True | 1 | ROZPOCET
65 | K | 411351011 | Bednění stropních konstrukcí - bez podpěrné konstrukce desek tloušťky stropní desky přes 5 do 25 cm zřízení | m2 | 67.85 |  | 0 | CS ÚRS 2021 01 |  | základní |  | 0 | 0.00533 | 0.36164 | 0 | 0 | 4 | K | 2 |  |  |  | ROZPOCET |  |  |  | 0 | 0 | 0 | 0 | 0 | 1 | 0 | 4 | 1776214768
| VV |  | "nádrž"+6,7*3,0 |  | 20.1 | [12 empty] | VV | 2 | 2 | True | 0 | ROZPOCET
| VV |  | "2PP" | [14 empty] | VV | 2 | 1 | True | 0 | ROZPOCET
| VV |  | +(2,8*3,2+1,5*1,3+0,7*1,5+1,3*0,9) |  | 13.13 | [12 empty] | VV | 2 | 2 | True | 0 | ROZPOCET
| VV |  | +1,3*(1,0+4,0) |  | 6.5 | [12 empty] | VV | 2 | 2 | True | 0 | ROZPOCET
| VV |  | "1PP" | [14 empty] | VV | 2 | 1 | True | 0 | ROZPOCET
| VV |  | +(3,2*4,6-1,8*1,3) |  | 12.38 | [12 empty] | VV | 2 | 2 | True | 0 | ROZPOCET
| VV |  | +1,4*(2,3+2,0+1,0+3,8) |  | 12.74 | [12 empty] | VV | 2 | 2 | True | 0 | ROZPOCET
| VV |  | "4NP" | [14 empty] | VV | 2 | 1 | True | 0 | ROZPOCET
| VV |  | +(2,5*1,2) |  | 3 | [12 empty] | VV | 2 | 2 | True | 0 | ROZPOCET
| VV |  | Součet |  | 67.85 | [12 empty] | VV | 2 | 4 | True | 1 | ROZPOCET
66 | K | 411351012 | Bednění stropních konstrukcí - bez podpěrné konstrukce desek tloušťky stropní desky přes 5 do 25 cm odstranění | m2 | 67.85 |  | 0 | CS ÚRS 2021 01 |  | základní |  | 0 | 0 | 0 | 0 | 0 | 4 | K | 2 |  |  |  | ROZPOCET |  |  |  | 0 | 0 | 0 | 0 | 0 | 1 | 0 | 4 | 621173105
67 | K | 411353101 | Bednění stropních konstrukcí - bez podpěrné konstrukce kleneb poloměru přes 1000 mm tvaru válce, tloušťky klenby přes 5 do 25 cm zřízení | m2 | 23.4 |  | 0 | CS ÚRS 2021 01 |  | základní |  | 0 | 0.01747 | 0.4088 | 0 | 0 | 4 | K | 2 |  |  |  | ROZPOCET |  |  |  | 0 | 0 | 0 | 0 | 0 | 1 | 0 | 4 | 2110822247
| VV |  | "1NP" | [14 empty] | VV | 2 | 1 | True | 0 | ROZPOCET
| VV |  | +1,5*(3,6+0,8)+1,5*0,8 |  | 7.8 | [12 empty] | VV | 2 | 2 | True | 0 | ROZPOCET
| VV |  | "2NP" | [14 empty] | VV | 2 | 1 | True | 0 | ROZPOCET
| VV |  | +1,5*(3,6+2*0,8) |  | 7.8 | [12 empty] | VV | 2 | 2 | True | 0 | ROZPOCET
| VV |  | "3NP" | [14 empty] | VV | 2 | 1 | True | 0 | ROZPOCET
| VV |  | +1,5*(3,6+2*0,8) |  | 7.8 | [12 empty] | VV | 2 | 2 | True | 0 | ROZPOCET
| VV |  | Součet |  | 23.4 | [12 empty] | VV | 2 | 4 | True | 1 | ROZPOCET
68 | K | 411353102 | Bednění stropních konstrukcí - bez podpěrné konstrukce kleneb poloměru přes 1000 mm tvaru válce, tloušťky klenby přes 5 do 25 cm odstranění | m2 | 23.4 |  | 0 | CS ÚRS 2021 01 |  | základní |  | 0 | 0 | 0 | 0 | 0 | 4 | K | 2 |  |  |  | ROZPOCET |  |  |  | 0 | 0 | 0 | 0 | 0 | 1 | 0 | 4 | -791730972
69 | K | 411354311 | Podpěrná konstrukce stropů - desek, kleneb a skořepin výška podepření do 4 m tloušťka stropu přes 5 do 15 cm zřízení | m2 | 410.3 |  | 0 | CS ÚRS 2021 01 |  | základní |  | 0 | 0.00081 | 0.33234 | 0 | 0 | 4 | K | 2 |  |  |  | ROZPOCET |  |  |  | 0 | 0 | 0 | 0 | 0 | 1 | 0 | 4 | -621392336
| VV |  | "trapez"+410,3 |  | 410.3 | [12 empty] | VV | 2 | 2 | True | 1 | ROZPOCET
70 | K | 411354312 | Podpěrná konstrukce stropů - desek, kleneb a skořepin výška podepření do 4 m tloušťka stropu přes 5 do 15 cm odstranění | m2 | 410.3 |  | 0 | CS ÚRS 2021 01 |  | základní |  | 0 | 0 | 0 | 0 | 0 | 4 | K | 2 |  |  |  | ROZPOCET |  |  |  | 0 | 0 | 0 | 0 | 0 | 1 | 0 | 4 | 254217783
71 | K | 411354313 | Podpěrná konstrukce stropů - desek, kleneb a skořepin výška podepření do 4 m tloušťka stropu přes 15 do 25 cm zřízení | m2 | 91.25 |  | 0 | CS ÚRS 2021 01 |  | základní |  | 0 | 0.00088 | 0.0803 | 0 | 0 | 4 | K | 2 |  |  |  | ROZPOCET |  |  |  | 0 | 0 | 0 | 0 | 0 | 1 | 0 | 4 | -1063838163
| VV |  | +67,85+23,4 |  | 91.25 | [12 empty] | VV | 2 | 2 | True | 1 | ROZPOCET
72 | K | 411354314 | Podpěrná konstrukce stropů - desek, kleneb a skořepin výška podepření do 4 m tloušťka stropu přes 15 do 25 cm odstranění | m2 | 91.25 |  | 0 | CS ÚRS 2021 01 |  | základní |  | 0 | 0 | 0 | 0 | 0 | 4 | K | 2 |  |  |  | ROZPOCET |  |  |  | 0 | 0 | 0 | 0 | 0 | 1 | 0 | 4 | -1124227601
73 | K | 4113544 | Příplatek na pohledový beton | m2 | 47.75 |  | 0 |  |  | základní |  | 0 | 0 | 0 | 0 | 0 | 4 | K | 2 |  |  |  | ROZPOCET |  |  |  | 0 | 0 | 0 | 0 | 0 | 1 | 0 | 4 | -2103601026
| VV |  | "2PP" | [14 empty] | VV | 2 | 1 | True | 0 | ROZPOCET
| VV |  | +(2,8*3,2+1,5*1,3+0,7*1,5+1,3*0,9) |  | 13.13 | [12 empty] | VV | 2 | 2 | True | 0 | ROZPOCET
| VV |  | +1,3*(1,0+4,0) |  | 6.5 | [12 empty] | VV | 2 | 2 | True | 0 | ROZPOCET
| VV |  | "1PP" | [14 empty] | VV | 2 | 1 | True | 0 | ROZPOCET
| VV |  | +(3,2*4,6-1,8*1,3) |  | 12.38 | [12 empty] | VV | 2 | 2 | True | 0 | ROZPOCET
| VV |  | +1,4*(2,3+2,0+1,0+3,8) |  | 12.74 | [12 empty] | VV | 2 | 2 | True | 0 | ROZPOCET
| VV |  | "4NP" | [14 empty] | VV | 2 | 1 | True | 0 | ROZPOCET
| VV |  | +(2,5*1,2) |  | 3 | [12 empty] | VV | 2 | 2 | True | 0 | ROZPOCET
| VV |  | Součet |  | 47.75 | [12 empty] | VV | 2 | 4 | True | 1 | ROZPOCET
74 | K | 411361821 | Výztuž stropů prostě uložených, vetknutých, spojitých, deskových, trámových (žebrových, kazetových), s keramickými a jinými vložkami, konsolových nebo balkonových, hřibových včetně hlavic hřibových sloupů, plochých střech a pro zavěšení železobetonových podhledů z betonářské oceli 10 505 (R) nebo BSt 500 | t | 3.345 |  | 0 | CS ÚRS 2021 01 |  | základní |  | 0 | 1.0555 | 3.5308 | 0 | 0 | 4 | K | 2 |  |  |  | ROZPOCET |  |  |  | 0 | 0 | 0 | 0 | 0 | 1 | 0 | 4 | 1294128058
| VV |  | "viz specifikace SKR" | [14 empty] | VV | 2 | 1 | True | 0 | ROZPOCET
| VV |  | "trapez"+0,000617*410,3*5 |  | 1.266 | [12 empty] | VV | 2 | 2 | True | 0 | ROZPOCET
| VV |  | "odhad" | [14 empty] | VV | 2 | 1 | True | 0 | ROZPOCET
| VV |  | "nádrž"+5,256*0,140 |  | 0.736 | [12 empty] | VV | 2 | 2 | True | 0 | ROZPOCET
| VV |  | "stropy"+(9,727+5,19)*0,090 |  | 1.343 | [12 empty] | VV | 2 | 2 | True | 0 | ROZPOCET
| VV |  | Součet |  | 3.345 | [12 empty] | VV | 2 | 4 | True | 1 | ROZPOCET
75 | K | 411362021 | Výztuž stropů prostě uložených, vetknutých, spojitých, deskových, trámových (žebrových, kazetových), s keramickými a jinými vložkami, konsolových nebo balkonových, hřibových včetně hlavic hřibových sloupů, plochých střech a pro zavěšení železobetonových podhledů ze svařovaných sítí z drátů typu KARI | t | 0.951 |  | 0 | CS ÚRS 2021 01 |  | základní |  | 0 | 1.0628 | 1.0107 | 0 | 0 | 4 | K | 2 |  |  |  | ROZPOCET |  |  |  | 0 | 0 | 0 | 0 | 0 | 1 | 0 | 4 | -494169008
| VV |  | "viz specifikace SKR" | [14 empty] | VV | 2 | 1 | True | 0 | ROZPOCET
| VV |  | +0,002*432,113*1,1 |  | 0.951 | [12 empty] | VV | 2 | 2 | True | 1 | ROZPOCET
76 | K | 413231231 | Zazdívka zhlaví stropních trámů nebo válcovaných nosníků pálenými cihlami trámů, průřezu přes 0,04 mm2 | kus | 250 |  | 0 | CS ÚRS 2021 01 |  | základní |  | 0 | 0.08235 | 20.5875 | 0 | 0 | 4 | K | 2 |  |  |  | ROZPOCET |  |  |  | 0 | 0 | 0 | 0 | 0 | 1 | 0 | 4 | 1492057321
| VV |  | "strop 1NP"+24+2*21+18-16 |  | 68 | [12 empty] | VV | 2 | 2 | True | 0 | ROZPOCET
| VV |  | "strop 2NP"+2*25+22+19 |  | 91 | [12 empty] | VV | 2 | 2 | True | 0 | ROZPOCET
| VV |  | "strop 3NP"+2*25+22+19 |  | 91 | [12 empty] | VV | 2 | 2 | True | 0 | ROZPOCET
| VV |  | Součet |  | 250 | [12 empty] | VV | 2 | 4 | True | 1 | ROZPOCET
77 | K | 413232221 | Zazdívka zhlaví stropních trámů nebo válcovaných nosníků pálenými cihlami válcovaných nosníků, výšky přes 150 do 300 mm | kus | 170 |  | 0 | CS ÚRS 2021 01 |  | základní |  | 0 | 0.059 | 10.03 | 0 | 0 | 4 | K | 2 |  |  |  | ROZPOCET |  |  |  | 0 | 0 | 0 | 0 | 0 | 1 | 0 | 4 | 732345243
| VV |  | "1NP"+10+9+16+18 |  | 53 | [12 empty] | VV | 2 | 2 | True | 0 | ROZPOCET
| VV |  | "2NP"+10+9+17 |  | 36 | [12 empty] | VV | 2 | 2 | True | 0 | ROZPOCET
| VV |  | "3NP"+9+17 |  | 26 | [12 empty] | VV | 2 | 2 | True | 0 | ROZPOCET
| VV |  | "4NP"+22+16+17 |  | 55 | [12 empty] | VV | 2 | 2 | True | 0 | ROZPOCET
| VV |  | Součet |  | 170 | [12 empty] | VV | 2 | 4 | True | 1 | ROZPOCET
78 | K | 413321515 | Nosníky z betonu železového (bez výztuže) včetně stěnových i jeřábových drah, volných trámů, průvlaků, rámových příčlí, ztužidel, konzol, vodorovných táhel apod., tyčových konstrukcí tř. C 20/25 | m3 | 4.686 |  | 0 | CS ÚRS 2021 01 |  | základní |  | 0 | 2.4534 | 11.4964 | 0 | 0 | 4 | K | 2 |  |  |  | ROZPOCET |  |  |  | 0 | 0 | 0 | 0 | 0 | 1 | 0 | 4 | 1734206762
| VV |  | "1PP" | [14 empty] | VV | 2 | 1 | True | 0 | ROZPOCET
| VV |  | "klenby" | [14 empty] | VV | 2 | 1 | True | 0 | ROZPOCET
| VV |  | +0,5*(0,5*1,1*2+2,0*0,5*2)*2 |  | 3.1 | [12 empty] | VV | 2 | 2 | True | 0 | ROZPOCET
| VV |  | +0,5*0,3*2,2 |  | 0.33 | [12 empty] | VV | 2 | 2 | True | 0 | ROZPOCET
| VV |  | +0,3*0,5*2,5*3 |  | 1.125 | [12 empty] | VV | 2 | 2 | True | 0 | ROZPOCET
| VV |  | "obetonávka prostupu"+0,2*0,3*(0,6+1,2)+0,15*0,3*0,5 |  | 0.131 | [12 empty] | VV | 2 | 2 | True | 0 | ROZPOCET
| VV |  | Součet |  | 4.686 | [12 empty] | VV | 2 | 4 | True | 1 | ROZPOCET
79 | K | 413351111 | Bednění nosníků a průvlaků - bez podpěrné konstrukce výška nosníku po spodní líc stropní desky do 100 cm zřízení | m2 | 22.6 |  | 0 | CS ÚRS 2021 01 |  | základní |  | 0 | 0.00663 | 0.14984 | 0 | 0 | 4 | K | 2 |  |  |  | ROZPOCET |  |  |  | 0 | 0 | 0 | 0 | 0 | 1 | 0 | 4 | -148235973
| VV |  | "1PP" | [14 empty] | VV | 2 | 1 | True | 0 | ROZPOCET
| VV |  | "klenby" | [14 empty] | VV | 2 | 1 | True | 0 | ROZPOCET
| VV |  | +2*(0,5*1,1*2+2,0*0,5*2)*2 |  | 12.4 | [12 empty] | VV | 2 | 2 | True | 0 | ROZPOCET
| VV |  | +2*0,3*2,2 |  | 1.32 | [12 empty] | VV | 2 | 2 | True | 0 | ROZPOCET
| VV |  | +2*0,5*2,5*3 |  | 7.5 | [12 empty] | VV | 2 | 2 | True | 0 | ROZPOCET
| VV |  | "obetonávka prostupu"+2*0,3*(0,6+1,2)+2*0,3*0,5 |  | 1.38 | [12 empty] | VV | 2 | 2 | True | 0 | ROZPOCET
| VV |  | Součet |  | 22.6 | [12 empty] | VV | 2 | 4 | True | 1 | ROZPOCET
80 | K | 413351112 | Bednění nosníků a průvlaků - bez podpěrné konstrukce výška nosníku po spodní líc stropní desky do 100 cm odstranění | m2 | 22.6 |  | 0 | CS ÚRS 2021 01 |  | základní |  | 0 | 0 | 0 | 0 | 0 | 4 | K | 2 |  |  |  | ROZPOCET |  |  |  | 0 | 0 | 0 | 0 | 0 | 1 | 0 | 4 | 1636509
81 | K | 413361821 | Výztuž nosníků včetně stěnových i jeřábových drah, volných trámů, průvlaků, rámových příčlí, ztužidel, konzol, vodorovných táhel apod. tyčových konstrukcí lemujících nebo vyztužujících stropní a podobné střešní konstrukce z betonářské oceli 10 505 (R) nebo BSt 500 | t | 1.031 |  | 0 | CS ÚRS 2021 01 |  | základní |  | 0 | 1.0551 | 1.0878 | 0 | 0 | 4 | K | 2 |  |  |  | ROZPOCET |  |  |  | 0 | 0 | 0 | 0 | 0 | 1 | 0 | 4 | -485568394
| VV |  | "viz specifikace SKR" | [14 empty] | VV | 2 | 1 | True | 0 | ROZPOCET
| VV |  | "odhad"+4,686*0,220 |  | 1.031 | [12 empty] | VV | 2 | 2 | True | 1 | ROZPOCET
82 | K | 417321414 | Ztužující pásy a věnce z betonu železového (bez výztuže) tř. C 20/25 | m3 | 3.86 |  | 0 | CS ÚRS 2021 01 |  | základní |  | 0 | 2.4534 | 9.4701 | 0 | 0 | 4 | K | 2 |  |  |  | ROZPOCET |  |  |  | 0 | 0 | 0 | 0 | 0 | 1 | 0 | 4 | 398848302
| VV |  | "viz OPL_DPS_AST - 550-556" | [14 empty] | VV | 2 | 1 | True | 0 | ROZPOCET
| VV |  | "5NP" | [14 empty] | VV | 2 | 1 | True | 0 | ROZPOCET
| VV |  | +0,25*0,20*(17,0)*2 |  | 1.7 | [12 empty] | VV | 2 | 2 | True | 0 | ROZPOCET
| VV |  | +0,30*0,20*(4*9,0) |  | 2.16 | [12 empty] | VV | 2 | 2 | True | 0 | ROZPOCET
| VV |  | Součet |  | 3.86 | [12 empty] | VV | 2 | 4 | True | 1 | ROZPOCET
83 | K | 417351115 | Bednění bočnic ztužujících pásů a věnců včetně vzpěr zřízení | m2 | 28 |  | 0 | CS ÚRS 2021 01 |  | základní |  | 0 | 0.00576 | 0.16128 | 0 | 0 | 4 | K | 2 |  |  |  | ROZPOCET |  |  |  | 0 | 0 | 0 | 0 | 0 | 1 | 0 | 4 | 1663007032
| VV |  | "5NP" | [14 empty] | VV | 2 | 1 | True | 0 | ROZPOCET
| VV |  | +2*0,20*(17,0)*2 |  | 13.6 | [12 empty] | VV | 2 | 2 | True | 0 | ROZPOCET
| VV |  | +2*0,20*(4*9,0) |  | 14.4 | [12 empty] | VV | 2 | 2 | True | 0 | ROZPOCET
| VV |  | Součet |  | 28 | [12 empty] | VV | 2 | 4 | True | 1 | ROZPOCET
84 | K | 417351116 | Bednění bočnic ztužujících pásů a věnců včetně vzpěr odstranění | m2 | 28 |  | 0 | CS ÚRS 2021 01 |  | základní |  | 0 | 0 | 0 | 0 | 0 | 4 | K | 2 |  |  |  | ROZPOCET |  |  |  | 0 | 0 | 0 | 0 | 0 | 1 | 0 | 4 | -351782477
85 | K | 417361821 | Výztuž ztužujících pásů a věnců z betonářské oceli 10 505 (R) nebo BSt 500 | t | 0.309 |  | 0 | CS ÚRS 2021 01 |  | základní |  | 0 | 1.0529 | 0.32535 | 0 | 0 | 4 | K | 2 |  |  |  | ROZPOCET |  |  |  | 0 | 0 | 0 | 0 | 0 | 1 | 0 | 4 | -714606656
| VV |  | "viz specifikace SKR" | [14 empty] | VV | 2 | 1 | True | 0 | ROZPOCET
| VV |  | "odhad"+3,86*0,080 |  | 0.309 | [12 empty] | VV | 2 | 2 | True | 1 | ROZPOCET
86 | K | 430321515 | Schodišťové konstrukce a rampy z betonu železového (bez výztuže) stupně, schodnice, ramena, podesty s nosníky tř. C 20/25 | m3 | 3.852 |  | 0 | CS ÚRS 2021 01 |  | základní |  | 0 | 2.4534 | 9.4504 | 0 | 0 | 4 | K | 2 |  |  |  | ROZPOCET |  |  |  | 0 | 0 | 0 | 0 | 0 | 1 | 0 | 4 | -1802707248
| VV |  | "2PP"+0,20*1,4*(1,5+5,0)+0,20*0,3*0,2*2 |  | 1.844 | [12 empty] | VV | 2 | 2 | True | 0 | ROZPOCET
| VV |  | "1PP"+0,20*1,4*(1,5+5,5)+0,20*0,3*0,2*4 |  | 2.008 | [12 empty] | VV | 2 | 2 | True | 0 | ROZPOCET
| VV |  | Součet |  | 3.852 | [12 empty] | VV | 2 | 4 | True | 1 | ROZPOCET
87 | K | 430361821 | Výztuž schodišťových konstrukcí a ramp stupňů, schodnic, ramen, podest s nosníky z betonářské oceli 10 505 (R) nebo BSt 500 | t | 0.424 |  | 0 | CS ÚRS 2021 01 |  | základní |  | 0 | 1.0493 | 0.44489 | 0 | 0 | 4 | K | 2 |  |  |  | ROZPOCET |  |  |  | 0 | 0 | 0 | 0 | 0 | 1 | 0 | 4 | 50296792
| VV |  | "viz specifikace SKR" | [14 empty] | VV | 2 | 1 | True | 0 | ROZPOCET
| VV |  | "odhad"+3,852*0,110 |  | 0.424 | [12 empty] | VV | 2 | 2 | True | 1 | ROZPOCET
88 | K | 431351121 | Bednění podest, podstupňových desek a ramp včetně podpěrné konstrukce výšky do 4 m půdorysně přímočarých zřízení | m2 | 18.9 |  | 0 | CS ÚRS 2021 01 |  | základní |  | 0 | 0.01282 | 0.2423 | 0 | 0 | 4 | K | 2 |  |  |  | ROZPOCET |  |  |  | 0 | 0 | 0 | 0 | 0 | 1 | 0 | 4 | 1551852766
| VV |  | "2PP"+1,4*(1,5+5,0) |  | 9.1 | [12 empty] | VV | 2 | 2 | True | 0 | ROZPOCET
| VV |  | "1PP"+1,4*(1,5+5,5) |  | 9.8 | [12 empty] | VV | 2 | 2 | True | 0 | ROZPOCET
| VV |  | Součet |  | 18.9 | [12 empty] | VV | 2 | 4 | True | 1 | ROZPOCET
89 | K | 431351122 | Bednění podest, podstupňových desek a ramp včetně podpěrné konstrukce výšky do 4 m půdorysně přímočarých odstranění | m2 | 18.9 |  | 0 | CS ÚRS 2021 01 |  | základní |  | 0 | 0 | 0 | 0 | 0 | 4 | K | 2 |  |  |  | ROZPOCET |  |  |  | 0 | 0 | 0 | 0 | 0 | 1 | 0 | 4 | -1150132326
90 | K | 43419143 | Osazení schodišťových stupňů | m | 60.72 |  | 0 |  |  | základní |  | 0 | 0.00587 | 0.35643 | 0 | 0 | 4 | K | 2 |  |  |  | ROZPOCET |  |  |  | 0 | 0 | 0 | 0 | 0 | 1 | 0 | 4 | -169778327
| VV |  | "viz OPL_DPS_AST - 098-104" | [14 empty] | VV | 2 | 1 | True | 0 | ROZPOCET
| VV |  | "2PP"+15*1,3 |  | 19.5 | [12 empty] | VV | 2 | 2 | True | 0 | ROZPOCET
| VV |  | "1NP"+21*1,5 |  | 31.5 | [12 empty] | VV | 2 | 2 | True | 0 | ROZPOCET
| VV |  | "2NP"+4*0,83 |  | 3.32 | [12 empty] | VV | 2 | 2 | True | 0 | ROZPOCET
| VV |  | "3NP"+3*0,8 |  | 2.4 | [12 empty] | VV | 2 | 2 | True | 0 | ROZPOCET
| VV |  | "4NP"+5*0,8 |  | 4 | [12 empty] | VV | 2 | 2 | True | 0 | ROZPOCET
| VV |  | Součet |  | 60.72 | [12 empty] | VV | 2 | 4 | True | 1 | ROZPOCET
91 | M | 59373752 | schodišťový stupeň (pravoúhlá podstupnice) obkladový teracový do délky 240, do šíře 38, do výše 18cm, šedý | m | 60.72 |  | 0 | CS ÚRS 2021 01 |  | základní |  | 0 | 0.048 | 2.9146 | 0 | 0 | 8 | M | 2 |  |  |  | ROZPOCET |  |  |  | 0 | 0 | 0 | 0 | 0 | 1 | 0 | 4 | -1276311931
92 | K | 434311115 | Stupně dusané z betonu prostého nebo prokládaného kamenem na terén nebo na desku bez potěru, se zahlazením povrchu tř. C 20/25 | m | 1.512 |  | 0 | CS ÚRS 2021 01 |  | základní |  | 0 | 0.11046 | 0.16702 | 0 | 0 | 4 | K | 2 |  |  |  | ROZPOCET |  |  |  | 0 | 0 | 0 | 0 | 0 | 1 | 0 | 4 | -195192344
| VV |  | "2PP"+1,4*0,3*0,2/2*15 |  | 0.63 | [12 empty] | VV | 2 | 2 | True | 0 | ROZPOCET
| VV |  | "1PP"+1,4*0,3*0,2/2*21 |  | 0.882 | [12 empty] | VV | 2 | 2 | True | 0 | ROZPOCET
| VV |  | Součet |  | 1.512 | [12 empty] | VV | 2 | 4 | True | 1 | ROZPOCET
93 | K | 434351145 | Bednění stupňů betonovaných na podstupňové desce nebo na terénu půdorysně křivočarých zřízení | m2 | 25.2 |  | 0 | CS ÚRS 2021 01 |  | základní |  | 0 | 0.00808 | 0.20362 | 0 | 0 | 4 | K | 2 |  |  |  | ROZPOCET |  |  |  | 0 | 0 | 0 | 0 | 0 | 1 | 0 | 4 | -1810771180
| VV |  | "2PP"+1,4*0,5*15 |  | 10.5 | [12 empty] | VV | 2 | 2 | True | 0 | ROZPOCET
| VV |  | "1PP"+1,4*0,5*21 |  | 14.7 | [12 empty] | VV | 2 | 2 | True | 0 | ROZPOCET
| VV |  | Součet |  | 25.2 | [12 empty] | VV | 2 | 4 | True | 1 | ROZPOCET
| D | 6 | Úpravy povrchů, podlahy a osazování výplní |  |  |  | 0 |  |  |  |  | 0 |  | 986.1826 |  | 0 | 1 | D | 1 |  |  |  | ROZPOCET | [9 empty] | 0
94 | K | 6110001 | Provedení dočasných odsolovacích omítek vícenásobné (kompletní souvrství - viz TZ) | m2 | 324.9 |  | 0 |  |  | základní |  | 0 | 0.01838 | 5.9717 | 0 | 0 | 4 | K | 2 |  |  |  | ROZPOCET |  |  |  | 0 | 0 | 0 | 0 | 0 | 1 | 0 | 4 | 1145106246
| VV |  | "2PP" | [14 empty] | VV | 2 | 1 | True | 0 | ROZPOCET
| VV |  | "klenby"+20,7+15,3+14,7 |  | 50.7 | [12 empty] | VV | 2 | 2 | True | 0 | ROZPOCET
| VV |  | "1PP" | [14 empty] | VV | 2 | 1 | True | 0 | ROZPOCET
| VV |  | "klenby"+7,5*18,2+8,0*7,8+3,0*5,4+51,1+8,0 |  | 274.2 | [12 empty] | VV | 2 | 2 | True | 0 | ROZPOCET
| VV |  | Součet |  | 324.9 | [12 empty] | VV | 2 | 4 | True | 1 | ROZPOCET
95 | K | 6111001 | Stěny - marocký štuk - D+M vč všech systémových detailů - barevnost dle barevného libreta AST 801 | m2 | 116.391 |  | 0 |  |  | základní |  | 0 | 0.01838 | 2.1393 | 0 | 0 | 4 | K | 2 |  |  |  | ROZPOCET |  |  |  | 0 | 0 | 0 | 0 | 0 | 1 | 0 | 4 | -1910080555
| VV |  | "viz INTERIER" | [14 empty] | VV | 2 | 1 | True | 0 | ROZPOCET
| VV |  | "1NP"+1,25*9,0 |  | 11.25 | [12 empty] | VV | 2 | 2 | True | 0 | ROZPOCET
| VV |  | "2NP"+1,25*(9,0+2*0,5+2*2,2+2*0,7)+0,7*1,9 |  | 21.08 | [12 empty] | VV | 2 | 2 | True | 0 | ROZPOCET
| VV |  | "3NP"+1,25*(9,0+2*0,5+2*2,2+2*0,7)+0,7*1,9 |  | 21.08 | [12 empty] | VV | 2 | 2 | True | 0 | ROZPOCET
| VV |  | "4NP"+1,25*(9,0+2*0,5+2*2,2+2*0,7)+0,6*1,9 |  | 20.89 | [12 empty] | VV | 2 | 2 | True | 0 | ROZPOCET
| VV |  | "5NP"+1,25*(1,0+9,0+3*0,5) |  | 14.375 | [12 empty] | VV | 2 | 2 | True | 0 | ROZPOCET
| VV |  | Mezisoučet |  | 88.675 | [12 empty] | VV | 2 | 3 | True | 0 | ROZPOCET
| VV |  | "sloupY schodiště". | [14 empty] | VV | 2 | 1 | True | 0 | ROZPOCET
| VV |  | "2.np"+2*1,39*3,31 |  | 9.202 | [12 empty] | VV | 2 | 2 | True | 0 | ROZPOCET
| VV |  | "3np"+2*1,39*3,38 |  | 9.396 | [12 empty] | VV | 2 | 2 | True | 0 | ROZPOCET
| VV |  | "4np"+2*1,39*3,28 |  | 9.118 | [12 empty] | VV | 2 | 2 | True | 0 | ROZPOCET
| VV |  | Mezisoučet |  | 27.716 | [12 empty] | VV | 2 | 3 | True | 0 | ROZPOCET
| VV |  | Součet |  | 116.391 | [12 empty] | VV | 2 | 4 | True | 1 | ROZPOCET
96 | K | 611321141 | Omítka vápenocementová vnitřních ploch nanášená ručně dvouvrstvá, tloušťky jádrové omítky do 10 mm a tloušťky štuku do 3 mm štuková vodorovných konstrukcí stropů rovných | m2 | 43.5 |  | 0 | CS ÚRS 2021 01 |  | základní |  | 0 | 0.01838 | 0.79953 | 0 | 0 | 4 | K | 2 |  |  |  | ROZPOCET |  |  |  | 0 | 0 | 0 | 0 | 0 | 1 | 0 | 4 | 244400667
| VV |  | "viz OPL_DPS_AST - 100" | [14 empty] | VV | 2 | 1 | True | 0 | ROZPOCET
| VV |  | "1NP"+43,5 |  | 43.5 | [12 empty] | VV | 2 | 2 | True | 1 | ROZPOCET
97 | K | 611325422 | Oprava vápenocementové omítky vnitřních ploch štukové dvouvrstvé, tloušťky do 20 mm a tloušťky štuku do 3 mm stropů, v rozsahu opravované plochy přes 10 do 30% | m2 | 719.1 |  | 0 | CS ÚRS 2021 01 |  | základní |  | 0 | 0.017 | 12.2247 | 0 | 0 | 4 | K | 2 |  |  |  | ROZPOCET |  |  |  | 0 | 0 | 0 | 0 | 0 | 1 | 0 | 4 | 2111191930
| VV |  | "viz OPL_DPS_AST - 100-103" | [14 empty] | VV | 2 | 1 | True | 0 | ROZPOCET
| VV |  | "1NP"21,3+26,2+30,8+53,8+59,5+12,5 |  | 204.1 | [12 empty] | VV | 2 | 2 | True | 0 | ROZPOCET
| VV |  | "2NP"+22,2+33,4+34,0+28,6+18,3+2,8+11,8+45,1+34,6+1,5+13,9+11,3 |  | 257.5 | [12 empty] | VV | 2 | 2 | True | 0 | ROZPOCET
| VV |  | "3NP"+24,8+31,8+32,2+28,6+21,9+11,4+45,9+34,4+1,6+13,5+11,4 |  | 257.5 | [12 empty] | VV | 2 | 2 | True | 0 | ROZPOCET
| VV |  | Součet |  | 719.1 | [12 empty] | VV | 2 | 4 | True | 1 | ROZPOCET
98 | K | 611631001 | Spárování vnitřních ploch pohledového zdiva z cihel, spárovací maltou stropů | m2 | 324.9 |  | 0 | CS ÚRS 2021 01 |  | základní |  | 0 | 0.0027 | 0.87723 | 0 | 0 | 4 | K | 2 |  |  |  | ROZPOCET |  |  |  | 0 | 0 | 0 | 0 | 0 | 1 | 0 | 4 | -610756421
| VV |  | "viz OPL_DPS_AST - 098-099" | [14 empty] | VV | 2 | 1 | True | 0 | ROZPOCET
| VV |  | "2PP" | [14 empty] | VV | 2 | 1 | True | 0 | ROZPOCET
| VV |  | "klenby"+20,7+15,3+14,7 |  | 50.7 | [12 empty] | VV | 2 | 2 | True | 0 | ROZPOCET
| VV |  | "1PP" | [14 empty] | VV | 2 | 1 | True | 0 | ROZPOCET
| VV |  | "klenby"+7,5*18,2+8,0*7,8+3,0*5,4+51,1+8,0 |  | 274.2 | [12 empty] | VV | 2 | 2 | True | 0 | ROZPOCET
| VV |  | Součet |  | 324.9 | [12 empty] | VV | 2 | 4 | True | 1 | ROZPOCET
99 | K | 612321111 | Omítka vápenocementová vnitřních ploch nanášená ručně jednovrstvá, tloušťky do 10 mm hrubá zatřená svislých konstrukcí stěn | m2 | 408.93 |  | 0 | CS ÚRS 2021 01 |  | základní |  | 0 | 0.01575 | 6.4406 | 0 | 0 | 4 | K | 2 |  |  |  | ROZPOCET |  |  |  | 0 | 0 | 0 | 0 | 0 | 1 | 0 | 4 | 532566649
| VV |  | "obklady" | [14 empty] | VV | 2 | 1 | True | 0 | ROZPOCET
| VV |  | "1PP" | [14 empty] | VV | 2 | 1 | True | 0 | ROZPOCET
| VV |  | "145"+3,589 |  | 3.589 | [12 empty] | VV | 2 | 2 | True | 0 | ROZPOCET
| VV |  | "162"+11,029 |  | 11.029 | [12 empty] | VV | 2 | 2 | True | 0 | ROZPOCET
| VV |  | "163"+8,902-2,35*1,2 |  | 6.082 | [12 empty] | VV | 2 | 2 | True | 0 | ROZPOCET
| VV |  | "164"+11,501-2,35*0,9 |  | 9.386 | [12 empty] | VV | 2 | 2 | True | 0 | ROZPOCET
| VV |  | "165"+9,426-2,35*1,2 |  | 6.606 | [12 empty] | VV | 2 | 2 | True | 0 | ROZPOCET
| VV |  | "166"+8,998-2,35*0,9 |  | 6.883 | [12 empty] | VV | 2 | 2 | True | 0 | ROZPOCET
| VV |  | "1NP" | [14 empty] | VV | 2 | 1 | True | 0 | ROZPOCET
| VV |  | +2,55*(2*1,2+0,9+1,0+1,6+3,4+1,2+0,9+4*1,2+2*0,9+2*1,9+2*2,6+2*0,9+0,8)-0,7*2,1*8-0,6*2,1 |  | 62.46 | [12 empty] | VV | 2 | 2 | True | 0 | ROZPOCET
| VV |  | "2NP" | [14 empty] | VV | 2 | 1 | True | 0 | ROZPOCET
| VV |  | +2,55*(2*1,2+0,9+1,0+1,6+3,4+1,2+0,9+4*1,2+2*0,9+2*1,9+2*2,6+2*0,9+0,8)-0,7*2,1*8-0,6*2,1 |  | 62.46 | [12 empty] | VV | 2 | 2 | True | 0 | ROZPOCET
| VV |  | "3NP" | [14 empty] | VV | 2 | 1 | True | 0 | ROZPOCET
| VV |  | +2,55*(2*1,2+0,9+1,0+1,6+3,4+1,2+0,9+4*1,2+2*0,9+2*1,9+2*2,6+2*0,9+0,8)-0,7*2,1*8-0,6*2,1 |  | 62.46 | [12 empty] | VV | 2 | 2 | True | 0 | ROZPOCET
| VV |  | "4NP" | [14 empty] | VV | 2 | 1 | True | 0 | ROZPOCET
| VV |  | +2,55*(2*1,2+0,9+1,0+1,6+3,4+1,2+0,9+4*1,2+2*0,9+2*1,9+2*2,6+2*0,9+0,8)-0,7*2,1*8-0,6*2,1 |  | 62.46 | [12 empty] | VV | 2 | 2 | True | 0 | ROZPOCET
| VV |  | "5NP" | [14 empty] | VV | 2 | 1 | True | 0 | ROZPOCET
| VV |  | +2,5*(2*1,1+1,7+1,6+2,6+1,1+1,7+1,6)-0,7*2,1*3 |  | 26.84 | [12 empty] | VV | 2 | 2 | True | 0 | ROZPOCET
| VV |  | Mezisoučet |  | 320.255 | [12 empty] | VV | 2 | 3 | True | 0 | ROZPOCET
| VV |  | "marocký štuk" | [14 empty] | VV | 2 | 1 | True | 0 | ROZPOCET
| VV |  | +88,675 |  | 88.675 | [12 empty] | VV | 2 | 2 | True | 0 | ROZPOCET
| VV |  | Mezisoučet |  | 88.675 | [12 empty] | VV | 2 | 3 | True | 0 | ROZPOCET
| VV |  | Součet |  | 408.93 | [12 empty] | VV | 2 | 4 | True | 1 | ROZPOCET
100 | K | 612321141 | Omítka vápenocementová vnitřních ploch nanášená ručně dvouvrstvá, tloušťky jádrové omítky do 10 mm a tloušťky štuku do 3 mm štuková svislých konstrukcí stěn | m2 | 769.917 |  | 0 | CS ÚRS 2021 01 |  | základní |  | 0 | 0.01838 | 14.1511 | 0 | 0 | 4 | K | 2 |  |  |  | ROZPOCET |  |  |  | 0 | 0 | 0 | 0 | 0 | 1 | 0 | 4 | 1167815424
| VV |  | "viz OPL_DPS_AST - 100-105" | [14 empty] | VV | 2 | 1 | True | 0 | ROZPOCET
| VV |  | "1NP" | [14 empty] | VV | 2 | 1 | True | 0 | ROZPOCET
| VV |  | "160"+3,25*(1,7+1,5)-0,6*2,1-0,7*2,1*2 |  | 6.2 | [12 empty] | VV | 2 | 2 | True | 0 | ROZPOCET
| VV |  | "dozdívky" | [14 empty] | VV | 2 | 1 | True | 0 | ROZPOCET
| VV |  | +1,1*2,2*5 |  | 12.1 | [12 empty] | VV | 2 | 2 | True | 0 | ROZPOCET
| VV |  | +1,3*2,7+0,9*2,7 |  | 5.94 | [12 empty] | VV | 2 | 2 | True | 0 | ROZPOCET
| VV |  | +2,8*4,2*2-1,35*3,3*2 |  | 14.61 | [12 empty] | VV | 2 | 2 | True | 0 | ROZPOCET
| VV |  | +1,4*1,6*2 |  | 4.48 | [12 empty] | VV | 2 | 2 | True | 0 | ROZPOCET
| VV |  | Mezisoučet |  | 43.33 | [12 empty] | VV | 2 | 3 | True | 0 | ROZPOCET
| VV |  | "2NP" | [14 empty] | VV | 2 | 1 | True | 0 | ROZPOCET
| VV |  | "203"+3,42*(6,1) |  | 20.862 | [12 empty] | VV | 2 | 2 | True | 0 | ROZPOCET
| VV |  | "204"+3,42*(6,1*2) |  | 41.724 | [12 empty] | VV | 2 | 2 | True | 0 | ROZPOCET
| VV |  | "205"+3,42*(4,3+5,5+0,4)-0,9*2,1 |  | 32.994 | [12 empty] | VV | 2 | 2 | True | 0 | ROZPOCET
| VV |  | "205a"+3,42*(1,65+5,8)-0,7*2,1 |  | 24.009 | [12 empty] | VV | 2 | 2 | True | 0 | ROZPOCET
| VV |  | "220"+3,52*(5,9)-1,5*2,5 |  | 17.018 | [12 empty] | VV | 2 | 2 | True | 0 | ROZPOCET
| VV |  | "260"+3,25*(2*1,8+1,5)-0,6*2,1-0,7*2,1*2 |  | 12.375 | [12 empty] | VV | 2 | 2 | True | 0 | ROZPOCET
| VV |  | "dozdívky" | [14 empty] | VV | 2 | 1 | True | 0 | ROZPOCET
| VV |  | +0,9*2,2*2 |  | 3.96 | [12 empty] | VV | 2 | 2 | True | 0 | ROZPOCET
| VV |  | +1,1*2,3*2 |  | 5.06 | [12 empty] | VV | 2 | 2 | True | 0 | ROZPOCET
| VV |  | +1,3*3,5+0,8*2,2 |  | 6.31 | [12 empty] | VV | 2 | 2 | True | 0 | ROZPOCET
| VV |  | +1,2*2,2 |  | 2.64 | [12 empty] | VV | 2 | 2 | True | 0 | ROZPOCET
| VV |  | +3,5*(0,8+0,6) |  | 4.9 | [12 empty] | VV | 2 | 2 | True | 0 | ROZPOCET
| VV |  | Mezisoučet |  | 171.852 | [12 empty] | VV | 2 | 3 | True | 0 | ROZPOCET
| VV |  | "3NP" | [14 empty] | VV | 2 | 1 | True | 0 | ROZPOCET
| VV |  | "303"+3,6*(6,2) |  | 22.32 | [12 empty] | VV | 2 | 2 | True | 0 | ROZPOCET
| VV |  | "304"+3,6*(6,2*2) |  | 44.64 | [12 empty] | VV | 2 | 2 | True | 0 | ROZPOCET
| VV |  | "305"+3,6*(4,4+5,8)-0,9*2,1 |  | 34.83 | [12 empty] | VV | 2 | 2 | True | 0 | ROZPOCET
| VV |  | "305a"+3,6*(1,7+5,9)-0,9*2,1 |  | 25.47 | [12 empty] | VV | 2 | 2 | True | 0 | ROZPOCET
| VV |  | "320"+3,6*(6,2)-1,5*2,5 |  | 18.57 | [12 empty] | VV | 2 | 2 | True | 0 | ROZPOCET
| VV |  | "360"+3,25*(1,5+1,9)-0,6*2,1-0,7*2,1*2 |  | 6.85 | [12 empty] | VV | 2 | 2 | True | 0 | ROZPOCET
| VV |  | "dozdívky" | [14 empty] | VV | 2 | 1 | True | 0 | ROZPOCET
| VV |  | +1,2*2,3*2+0,9*2,3*2 |  | 9.66 | [12 empty] | VV | 2 | 2 | True | 0 | ROZPOCET
| VV |  | +1,0*2,5 |  | 2.5 | [12 empty] | VV | 2 | 2 | True | 0 | ROZPOCET
| VV |  | +1,2*2,2 |  | 2.64 | [12 empty] | VV | 2 | 2 | True | 0 | ROZPOCET
| VV |  | +1,4*3,3 |  | 4.62 | [12 empty] | VV | 2 | 2 | True | 0 | ROZPOCET
| VV |  | Mezisoučet |  | 172.1 | [12 empty] | VV | 2 | 3 | True | 0 | ROZPOCET
| VV |  | "4NP" | [14 empty] | VV | 2 | 1 | True | 0 | ROZPOCET
| VV |  | "405"+3,4*(5,9)-0,9*2,1 |  | 18.17 | [12 empty] | VV | 2 | 2 | True | 0 | ROZPOCET
| VV |  | "JB4"+3,4*(5,9)-0,9*2,1 |  | 18.17 | [12 empty] | VV | 2 | 2 | True | 0 | ROZPOCET
| VV |  | "420"+3,4*(6,1)-1,5*2,4 |  | 17.14 | [12 empty] | VV | 2 | 2 | True | 0 | ROZPOCET
| VV |  | "dozdívky" | [14 empty] | VV | 2 | 1 | True | 0 | ROZPOCET
| VV |  | +1,1*2,3*2 |  | 5.06 | [12 empty] | VV | 2 | 2 | True | 0 | ROZPOCET
| VV |  | +1,1*2,2*2 |  | 4.84 | [12 empty] | VV | 2 | 2 | True | 0 | ROZPOCET
| VV |  | +0,9*2,1*4 |  | 7.56 | [12 empty] | VV | 2 | 2 | True | 0 | ROZPOCET
| VV |  | +1,4*3,3+1,2*2,2 |  | 7.26 | [12 empty] | VV | 2 | 2 | True | 0 | ROZPOCET
| VV |  | +0,4*1,6*2 |  | 1.28 | [12 empty] | VV | 2 | 2 | True | 0 | ROZPOCET
| VV |  | Mezisoučet |  | 79.48 | [12 empty] | VV | 2 | 3 | True | 0 | ROZPOCET
| VV |  | "5NP" | [14 empty] | VV | 2 | 1 | True | 0 | ROZPOCET
| VV |  | "501,520"+3,3*(14,4+4*0,25+4,9+5,5) |  | 85.14 | [12 empty] | VV | 2 | 2 | True | 0 | ROZPOCET
| VV |  | -1,2*2,2-0,9*2,2-0,8*2,1-0,7*2,1*2 |  | -9.24 | [12 empty] | VV | 2 | 2 | True | 0 | ROZPOCET
| VV |  | "502"+6,1*(4,1+12,4)+3,0*(2,5+2,0+5,3)+3,5*7,5+4,0*8,2+6,1*0,5 |  | 192.15 | [12 empty] | VV | 2 | 2 | True | 0 | ROZPOCET
| VV |  | -1,3*2,25 |  | -2.925 | [12 empty] | VV | 2 | 2 | True | 0 | ROZPOCET
| VV |  | +0,15*(1,3+2*2,25) |  | 0.87 | [12 empty] | VV | 2 | 2 | True | 0 | ROZPOCET
| VV |  | "525"+3,4*3,0 |  | 10.2 | [12 empty] | VV | 2 | 2 | True | 0 | ROZPOCET
| VV |  | "JB3"+3,5*3,9+4,8*2,2+5,5*0,5 |  | 26.96 | [12 empty] | VV | 2 | 2 | True | 0 | ROZPOCET
| VV |  | Mezisoučet |  | 303.155 | [12 empty] | VV | 2 | 3 | True | 0 | ROZPOCET
| VV |  | Součet |  | 769.917 | [12 empty] | VV | 2 | 4 | True | 1 | ROZPOCET
101 | K | 612325422 | Oprava vápenocementové omítky vnitřních ploch štukové dvouvrstvé, tloušťky do 20 mm a tloušťky štuku do 3 mm stěn, v rozsahu opravované plochy přes 10 do 30% | m2 | 2129.112 |  | 0 | CS ÚRS 2021 01 |  | základní |  | 0 | 0.017 | 36.1949 | 0 | 0 | 4 | K | 2 |  |  |  | ROZPOCET |  |  |  | 0 | 0 | 0 | 0 | 0 | 1 | 0 | 4 | 610055057
| VV |  | "viz OPL_DPS_AST - 100-105" | [14 empty] | VV | 2 | 1 | True | 0 | ROZPOCET
| VV |  | "1NP" | [14 empty] | VV | 2 | 1 | True | 0 | ROZPOCET
| VV |  | "104"+(2*3,4+2*5,8)*3,9 |  | 71.76 | [12 empty] | VV | 2 | 2 | True | 0 | ROZPOCET
| VV |  | -1,4*3,25-1,2*2,5*2 |  | -10.55 | [12 empty] | VV | 2 | 2 | True | 0 | ROZPOCET
| VV |  | +0,5*(1,4+2*3,25) |  | 3.95 | [12 empty] | VV | 2 | 2 | True | 0 | ROZPOCET
| VV |  | "105"+(2*4,2+2*5,9)*3,72 |  | 75.144 | [12 empty] | VV | 2 | 2 | True | 0 | ROZPOCET
| VV |  | -0,95*2,2-1,5*2,9-1,4*2,2-1,2*2,0*2 |  | -14.32 | [12 empty] | VV | 2 | 2 | True | 0 | ROZPOCET
| VV |  | +0,3*(2*1,5+4*2,2) |  | 3.54 | [12 empty] | VV | 2 | 2 | True | 0 | ROZPOCET
| VV |  | "106"+(2*4,8+2*5,9)*3,72 |  | 79.608 | [12 empty] | VV | 2 | 2 | True | 0 | ROZPOCET
| VV |  | -1,0*2,2-1,3*2,2-1,4*2,2*2-1,2*2,0*2 |  | -16.02 | [12 empty] | VV | 2 | 2 | True | 0 | ROZPOCET
| VV |  | +0,3*(2*1,5+4*2,2) |  | 3.54 | [12 empty] | VV | 2 | 2 | True | 0 | ROZPOCET
| VV |  | "107"+(10,1+7,7+5,9+6,4+4*0,3)*3,72+0,8*5,9*2 |  | 125.876 | [12 empty] | VV | 2 | 2 | True | 0 | ROZPOCET
| VV |  | -1,4*2,2-1,2*2,0*4 |  | -12.68 | [12 empty] | VV | 2 | 2 | True | 0 | ROZPOCET
| VV |  | +0,3*(4*1,5+8*2,2) |  | 7.08 | [12 empty] | VV | 2 | 2 | True | 0 | ROZPOCET
| VV |  | "108"+(2*7,4+2*5,8)*4,16 |  | 109.824 | [12 empty] | VV | 2 | 2 | True | 0 | ROZPOCET
| VV |  | -1,5*2,9-1,0*2,2*2-1,35*3,3-1,2*2,5-1,35*2,4*3 |  | -25.925 | [12 empty] | VV | 2 | 2 | True | 0 | ROZPOCET
| VV |  | "140"+(2*12,4-3*1,5-3,4+4*1,3+3,0+0,7+2,4+2,5+2*0,9+1,2)*4,17 |  | 140.529 | [12 empty] | VV | 2 | 2 | True | 0 | ROZPOCET
| VV |  | -1,5*2,9*2 |  | -8.7 | [12 empty] | VV | 2 | 2 | True | 0 | ROZPOCET
| VV |  | "141"+4,0*(8,9+2*0,5) |  | 39.6 | [12 empty] | VV | 2 | 2 | True | 0 | ROZPOCET
| VV |  | -1,5*2,2-0,9*1,8 |  | -4.92 | [12 empty] | VV | 2 | 2 | True | 0 | ROZPOCET
| VV |  | +2,2*(2,0+1,4)+0,6*(0,9+2*1,8) |  | 10.18 | [12 empty] | VV | 2 | 2 | True | 0 | ROZPOCET
| VV |  | Mezisoučet |  | 577.516 | [12 empty] | VV | 2 | 3 | True | 0 | ROZPOCET
| VV |  | "2NP" | [14 empty] | VV | 2 | 1 | True | 0 | ROZPOCET
| VV |  | "201"+(4,6+6,1+2,3+6,5)*3,42 |  | 66.69 | [12 empty] | VV | 2 | 2 | True | 0 | ROZPOCET
| VV |  | -0,8*2,1-1,2*2,2*2 |  | -6.96 | [12 empty] | VV | 2 | 2 | True | 0 | ROZPOCET
| VV |  | +0,5*(1,1+2*2,3)+0,3*(2*1,4+4*3,1) |  | 7.41 | [12 empty] | VV | 2 | 2 | True | 0 | ROZPOCET
| VV |  | "202"+(2*5,2+2*6,1)*3,42 |  | 77.292 | [12 empty] | VV | 2 | 2 | True | 0 | ROZPOCET
| VV |  | -0,8*2,1-1,2*2,2*2-1,3*2,2 |  | -9.82 | [12 empty] | VV | 2 | 2 | True | 0 | ROZPOCET
| VV |  | +0,3*(2*1,4+4*3,1) |  | 4.56 | [12 empty] | VV | 2 | 2 | True | 0 | ROZPOCET
| VV |  | "203"+(2*5,3+6,1)*3,42 |  | 57.114 | [12 empty] | VV | 2 | 2 | True | 0 | ROZPOCET
| VV |  | -1,2*2,2*2-0,9*2,1 |  | -7.17 | [12 empty] | VV | 2 | 2 | True | 0 | ROZPOCET
| VV |  | +0,3*(2*1,4+4*3,1) |  | 4.56 | [12 empty] | VV | 2 | 2 | True | 0 | ROZPOCET
| VV |  | "204"+(2*4,5)*3,42 |  | 30.78 | [12 empty] | VV | 2 | 2 | True | 0 | ROZPOCET
| VV |  | -1,2*2,2*2-0,9*2,1 |  | -7.17 | [12 empty] | VV | 2 | 2 | True | 0 | ROZPOCET
| VV |  | +0,3*(2*1,4+4*3,1) |  | 4.56 | [12 empty] | VV | 2 | 2 | True | 0 | ROZPOCET
| VV |  | "205"+(4,2+4,1)*3,42 |  | 28.386 | [12 empty] | VV | 2 | 2 | True | 0 | ROZPOCET
| VV |  | -1,2*2,2 |  | -2.64 | [12 empty] | VV | 2 | 2 | True | 0 | ROZPOCET
| VV |  | +0,3*(1,4+2*3,1) |  | 2.28 | [12 empty] | VV | 2 | 2 | True | 0 | ROZPOCET
| VV |  | "205a"+(2,9+1,7+4,9)*3,42 |  | 32.49 | [12 empty] | VV | 2 | 2 | True | 0 | ROZPOCET
| VV |  | -1,1*2,2-1,5*2,5-0,75*2,1 |  | -7.745 | [12 empty] | VV | 2 | 2 | True | 0 | ROZPOCET
| VV |  | +0,75*(1,1+2*2,2) |  | 4.125 | [12 empty] | VV | 2 | 2 | True | 0 | ROZPOCET
| VV |  | "220,221"+(2*13,4+5,9)*3,52 |  | 115.104 | [12 empty] | VV | 2 | 2 | True | 0 | ROZPOCET
| VV |  | -0,9*2,1*3-1,1*2,2-1,35*3,1*2-1,1*2,1*2-1,0*2,1 |  | -23.18 | [12 empty] | VV | 2 | 2 | True | 0 | ROZPOCET
| VV |  | +0,3*(2*1,35+2*1,1+1,0+8*3,1+2*2,1) |  | 10.47 | [12 empty] | VV | 2 | 2 | True | 0 | ROZPOCET
| VV |  | "224"+3,5*(1,5+2,2+0,8) |  | 15.75 | [12 empty] | VV | 2 | 2 | True | 0 | ROZPOCET
| VV |  | -0,75*2,1 |  | -1.575 | [12 empty] | VV | 2 | 2 | True | 0 | ROZPOCET
| VV |  | "240"+(5,8+2*2,0+2*0,5)*3,55 |  | 38.34 | [12 empty] | VV | 2 | 2 | True | 0 | ROZPOCET
| VV |  | -1,5*2,5*2-1,6*2,9 |  | -12.14 | [12 empty] | VV | 2 | 2 | True | 0 | ROZPOCET
| VV |  | "241"+3,8*8,9 |  | 33.82 | [12 empty] | VV | 2 | 2 | True | 0 | ROZPOCET
| VV |  | -0,9*1,8 |  | -1.62 | [12 empty] | VV | 2 | 2 | True | 0 | ROZPOCET
| VV |  | +0,6*(1,1+2*2,0) |  | 3.06 | [12 empty] | VV | 2 | 2 | True | 0 | ROZPOCET
| VV |  | "260"+(1,5)*3,25 |  | 4.875 | [12 empty] | VV | 2 | 2 | True | 0 | ROZPOCET
| VV |  | -1,2*3,0 |  | -3.6 | [12 empty] | VV | 2 | 2 | True | 0 | ROZPOCET
| VV |  | +0,4*(1,35+2*3,0) |  | 2.94 | [12 empty] | VV | 2 | 2 | True | 0 | ROZPOCET
| VV |  | Mezisoučet |  | 460.986 | [12 empty] | VV | 2 | 3 | True | 0 | ROZPOCET
| VV |  | "3NP" | [14 empty] | VV | 2 | 1 | True | 0 | ROZPOCET
| VV |  | "301"+(4,9+6,2+2,7+6,6)*3,6 |  | 73.44 | [12 empty] | VV | 2 | 2 | True | 0 | ROZPOCET
| VV |  | -0,8*2,1-1,2*2,2*2 |  | -6.96 | [12 empty] | VV | 2 | 2 | True | 0 | ROZPOCET
| VV |  | +0,2*(2*1,4+4*3,1) |  | 3.04 | [12 empty] | VV | 2 | 2 | True | 0 | ROZPOCET
| VV |  | "302"+(2*4,9+2*6,2)*3,6 |  | 79.92 | [12 empty] | VV | 2 | 2 | True | 0 | ROZPOCET
| VV |  | -0,8*2,1*2-0,9*2,1-1,2*2,2*2 |  | -10.53 | [12 empty] | VV | 2 | 2 | True | 0 | ROZPOCET
| VV |  | +0,2*(2*1,4+4*3,1) |  | 3.04 | [12 empty] | VV | 2 | 2 | True | 0 | ROZPOCET
| VV |  | "303"+(2*5,0+6,2)*3,6 |  | 58.32 | [12 empty] | VV | 2 | 2 | True | 0 | ROZPOCET
| VV |  | -0,8*2,1-0,9*2,1-1,2*2,2*2 |  | -8.85 | [12 empty] | VV | 2 | 2 | True | 0 | ROZPOCET
| VV |  | +0,2*(2*1,4+4*3,1) |  | 3.04 | [12 empty] | VV | 2 | 2 | True | 0 | ROZPOCET
| VV |  | "304"+(2*4,5)*3,6 |  | 32.4 | [12 empty] | VV | 2 | 2 | True | 0 | ROZPOCET
| VV |  | -0,9*2,1-1,2*2,2*2 |  | -7.17 | [12 empty] | VV | 2 | 2 | True | 0 | ROZPOCET
| VV |  | +0,2*(2*1,4+4*3,1) |  | 3.04 | [12 empty] | VV | 2 | 2 | True | 0 | ROZPOCET
| VV |  | "305"+(4,1+4,7)*3,6 |  | 31.68 | [12 empty] | VV | 2 | 2 | True | 0 | ROZPOCET
| VV |  | -1,2*2,2 |  | -2.64 | [12 empty] | VV | 2 | 2 | True | 0 | ROZPOCET
| VV |  | +0,2*(1,4+2*3,1) |  | 1.52 | [12 empty] | VV | 2 | 2 | True | 0 | ROZPOCET
| VV |  | "305a"+(2,9+0,3+5,7)*3,6 |  | 32.04 | [12 empty] | VV | 2 | 2 | True | 0 | ROZPOCET
| VV |  | -1,5*2,5-1,1*2,3-0,45*2,1 |  | -7.225 | [12 empty] | VV | 2 | 2 | True | 0 | ROZPOCET
| VV |  | +0,6*(1,1+2*2,3) |  | 3.42 | [12 empty] | VV | 2 | 2 | True | 0 | ROZPOCET
| VV |  | "320,321"+(2*13,5+6,0)*3,6 |  | 118.8 | [12 empty] | VV | 2 | 2 | True | 0 | ROZPOCET
| VV |  | -0,9*2,1*3-1,1*2,3-1,1*2,1*3-1,35*3,0*2 |  | -23.23 | [12 empty] | VV | 2 | 2 | True | 0 | ROZPOCET
| VV |  | +0,3*(2*1,35+3*1,1+4*3,1+6*2,2) |  | 9.48 | [12 empty] | VV | 2 | 2 | True | 0 | ROZPOCET
| VV |  | "323a"+3,6*(3,0+1,5+0,9) |  | 19.44 | [12 empty] | VV | 2 | 2 | True | 0 | ROZPOCET
| VV |  | -0,75*2,1 |  | -1.575 | [12 empty] | VV | 2 | 2 | True | 0 | ROZPOCET
| VV |  | "340"+(6,1+2*1,9+2*0,5)*3,7 |  | 40.33 | [12 empty] | VV | 2 | 2 | True | 0 | ROZPOCET
| VV |  | -1,6*3,1-1,5*2,5*2 |  | -12.46 | [12 empty] | VV | 2 | 2 | True | 0 | ROZPOCET
| VV |  | "341"+3,8*8,9 |  | 33.82 | [12 empty] | VV | 2 | 2 | True | 0 | ROZPOCET
| VV |  | +0,2*(2*1,4+4*3,1) |  | 3.04 | [12 empty] | VV | 2 | 2 | True | 0 | ROZPOCET
| VV |  | +0,6*(1,1+2*2,0) |  | 3.06 | [12 empty] | VV | 2 | 2 | True | 0 | ROZPOCET
| VV |  | "360"+(1,5)*3,25 |  | 4.875 | [12 empty] | VV | 2 | 2 | True | 0 | ROZPOCET
| VV |  | -1,2*3,0 |  | -3.6 | [12 empty] | VV | 2 | 2 | True | 0 | ROZPOCET
| VV |  | +0,3*(1,35+2*3,0) |  | 2.205 | [12 empty] | VV | 2 | 2 | True | 0 | ROZPOCET
| VV |  | Mezisoučet |  | 475.71 | [12 empty] | VV | 2 | 3 | True | 0 | ROZPOCET
| VV |  | "4NP" | [14 empty] | VV | 2 | 1 | True | 0 | ROZPOCET
| VV |  | "401"+(5,7+6,2+2,8+7,0)*3,4 |  | 73.78 | [12 empty] | VV | 2 | 2 | True | 0 | ROZPOCET
| VV |  | -0,8*2,1-1,2*2,1*2 |  | -6.72 | [12 empty] | VV | 2 | 2 | True | 0 | ROZPOCET
| VV |  | +0,4*(1,1+2*2,3)+0,2*(2*1,4+4*2,3) |  | 4.68 | [12 empty] | VV | 2 | 2 | True | 0 | ROZPOCET
| VV |  | "402"+(2*5,0+2*6,2)*3,4 |  | 76.16 | [12 empty] | VV | 2 | 2 | True | 0 | ROZPOCET
| VV |  | -0,8*2,1-1,1*2,3-1,2*2,1*2 |  | -9.25 | [12 empty] | VV | 2 | 2 | True | 0 | ROZPOCET
| VV |  | +0,4*(1,1+2*2,3)+0,2*(2*1,4+4*2,3) |  | 4.68 | [12 empty] | VV | 2 | 2 | True | 0 | ROZPOCET
| VV |  | "403"+(2*5,0+2*6,2)*3,4 |  | 76.16 | [12 empty] | VV | 2 | 2 | True | 0 | ROZPOCET
| VV |  | -0,9*2,1-1,2*2,1*2 |  | -6.93 | [12 empty] | VV | 2 | 2 | True | 0 | ROZPOCET
| VV |  | +0,2*(2*1,4+4*2,3) |  | 2.4 | [12 empty] | VV | 2 | 2 | True | 0 | ROZPOCET
| VV |  | "404"+(2*4,4+2*6,2)*3,4 |  | 72.08 | [12 empty] | VV | 2 | 2 | True | 0 | ROZPOCET
| VV |  | -0,9*2,1-1,2*2,1*2 |  | -6.93 | [12 empty] | VV | 2 | 2 | True | 0 | ROZPOCET
| VV |  | +0,2*(2*1,4+4*2,3) |  | 2.4 | [12 empty] | VV | 2 | 2 | True | 0 | ROZPOCET
| VV |  | "405"+(4,1+4,6+4,3)*3,4 |  | 44.2 | [12 empty] | VV | 2 | 2 | True | 0 | ROZPOCET
| VV |  | -1,2*2,1 |  | -2.52 | [12 empty] | VV | 2 | 2 | True | 0 | ROZPOCET
| VV |  | +0,2*(1,4+2*2,3) |  | 1.2 | [12 empty] | VV | 2 | 2 | True | 0 | ROZPOCET
| VV |  | "420,421"+(2*13,5+6,1)*3,4 |  | 112.54 | [12 empty] | VV | 2 | 2 | True | 0 | ROZPOCET
| VV |  | -0,9*2,1*3-1,1*2,3-1,3*3,2-1,3*2,9-1,1*2,1*4 |  | -25.37 | [12 empty] | VV | 2 | 2 | True | 0 | ROZPOCET
| VV |  | +0,65*(1,2+2*2,3)+0,2*(5*1,4+10*3,0) |  | 11.17 | [12 empty] | VV | 2 | 2 | True | 0 | ROZPOCET
| VV |  | "423a"+3,1*(2,9+1,6+0,9) |  | 16.74 | [12 empty] | VV | 2 | 2 | True | 0 | ROZPOCET
| VV |  | -0,75*2,1 |  | -1.575 | [12 empty] | VV | 2 | 2 | True | 0 | ROZPOCET
| VV |  | "JB4"+3,4*(6,5+1,7+1,5) |  | 32.98 | [12 empty] | VV | 2 | 2 | True | 0 | ROZPOCET
| VV |  | -1,1*2,3-1,1*1,6-0,75*2,1 |  | -5.865 | [12 empty] | VV | 2 | 2 | True | 0 | ROZPOCET
| VV |  | "440"+(6,1+2*1,9)*3,4 |  | 33.66 | [12 empty] | VV | 2 | 2 | True | 0 | ROZPOCET
| VV |  | -1,1*1,6-1,6*2,9-1,5*2,3 |  | -9.85 | [12 empty] | VV | 2 | 2 | True | 0 | ROZPOCET
| VV |  | "441"+3,4*8,9 |  | 30.26 | [12 empty] | VV | 2 | 2 | True | 0 | ROZPOCET
| VV |  | -0,9*1,8 |  | -1.62 | [12 empty] | VV | 2 | 2 | True | 0 | ROZPOCET
| VV |  | +0,6*(1,1+2*2,0) |  | 3.06 | [12 empty] | VV | 2 | 2 | True | 0 | ROZPOCET
| VV |  | "460"+3,2*(1,55) |  | 4.96 | [12 empty] | VV | 2 | 2 | True | 0 | ROZPOCET
| VV |  | -1,2*2,9 |  | -3.48 | [12 empty] | VV | 2 | 2 | True | 0 | ROZPOCET
| VV |  | +0,2*(1,3+2*2,9) |  | 1.42 | [12 empty] | VV | 2 | 2 | True | 0 | ROZPOCET
| VV |  | Mezisoučet |  | 524.42 | [12 empty] | VV | 2 | 3 | True | 0 | ROZPOCET
| VV |  | "5NP" | [14 empty] | VV | 2 | 1 | True | 0 | ROZPOCET
| VV |  | "502"+1,4*25,9+6,0*(1,3+0,5+1,6) |  | 56.66 | [12 empty] | VV | 2 | 2 | True | 0 | ROZPOCET
| VV |  | "521"+3,8*8,9 |  | 33.82 | [12 empty] | VV | 2 | 2 | True | 0 | ROZPOCET
| VV |  | Mezisoučet |  | 90.48 | [12 empty] | VV | 2 | 3 | True | 0 | ROZPOCET
| VV |  | Součet |  | 2129.112 | [12 empty] | VV | 2 | 4 | True | 1 | ROZPOCET
102 | K | 612631001 | Spárování vnitřních ploch pohledového zdiva z cihel, spárovací maltou stěn | m2 | 80.99 |  | 0 | CS ÚRS 2021 01 |  | základní |  | 0 | 0.0027 | 0.21867 | 0 | 0 | 4 | K | 2 |  |  |  | ROZPOCET |  |  |  | 0 | 0 | 0 | 0 | 0 | 1 | 0 | 4 | -831859349
| VV |  | "viz OPL_DPS_AST - 099" | [14 empty] | VV | 2 | 1 | True | 0 | ROZPOCET
| VV |  | "1PP" | [14 empty] | VV | 2 | 1 | True | 0 | ROZPOCET
| VV |  | +4,4*(1,3+0,5+2*2,0+1,0)-1,2*2,1*2 |  | 24.88 | [12 empty] | VV | 2 | 2 | True | 0 | ROZPOCET
| VV |  | +3,6*(2,0+2*1,0+1,1+2,0)-0,9*2,1*2-0,7*2,1 |  | 20.31 | [12 empty] | VV | 2 | 2 | True | 0 | ROZPOCET
| VV |  | +2,5*(3,0+1,1)-0,7*2,1*2 |  | 7.31 | [12 empty] | VV | 2 | 2 | True | 0 | ROZPOCET
| VV |  | +2,5*1,55*2 |  | 7.75 | [12 empty] | VV | 2 | 2 | True | 0 | ROZPOCET
| VV |  | +2,2*0,6*2 |  | 2.64 | [12 empty] | VV | 2 | 2 | True | 0 | ROZPOCET
| VV |  | +3,0*(0,8+1,5) |  | 6.9 | [12 empty] | VV | 2 | 2 | True | 0 | ROZPOCET
| VV |  | +0,8*(4,7+7,4+1,9) |  | 11.2 | [12 empty] | VV | 2 | 2 | True | 0 | ROZPOCET
| VV |  | Součet |  | 80.99 | [12 empty] | VV | 2 | 4 | True | 1 | ROZPOCET
103 | K | 612631011 | Spárování vnitřních ploch pohledového zdiva z tvárnic nebo kamene, spárovací maltou stěn | m2 | 498.64 |  | 0 | CS ÚRS 2021 01 |  | základní |  | 0 | 0.0014 | 0.6981 | 0 | 0 | 4 | K | 2 |  |  |  | ROZPOCET |  |  |  | 0 | 0 | 0 | 0 | 0 | 1 | 0 | 4 | 1298067695
| VV |  | "viz OPL_DPS_AST - 098-099" | [14 empty] | VV | 2 | 1 | True | 0 | ROZPOCET
| VV |  | "2PP" | [14 empty] | VV | 2 | 1 | True | 0 | ROZPOCET
| VV |  | "221"+2,2*(2*5,6+2*2,5) |  | 35.64 | [12 empty] | VV | 2 | 2 | True | 0 | ROZPOCET
| VV |  | -1,6*2,15 |  | -3.44 | [12 empty] | VV | 2 | 2 | True | 0 | ROZPOCET
| VV |  | +0,6*(1,6+2*2,15) |  | 3.54 | [12 empty] | VV | 2 | 2 | True | 0 | ROZPOCET
| VV |  | +0,6*(1,2+2*1,9) |  | 3 | [12 empty] | VV | 2 | 2 | True | 0 | ROZPOCET
| VV |  | "210,222,216"+2,2*(10,0+3,8+1,2+1,4+0,7+1,8+0,6+1,3+0,7+0,7+1,2+2*0,8+1,4+4*1,6+2*0,8+8,5) |  | 94.38 | [12 empty] | VV | 2 | 2 | True | 0 | ROZPOCET
| VV |  | -1,6*2,2 |  | -3.52 | [12 empty] | VV | 2 | 2 | True | 0 | ROZPOCET
| VV |  | Mezisoučet |  | 129.6 | [12 empty] | VV | 2 | 3 | True | 0 | ROZPOCET
| VV |  | "1PP" | [14 empty] | VV | 2 | 1 | True | 0 | ROZPOCET
| VV |  | "101,170"+1,5*(20,3+17,1)+2,7*(5,8+6,3+1,0+0,5)+2,0*14+1,5*14+1,7*2,0/2*20 |  | 175.82 | [12 empty] | VV | 2 | 2 | True | 0 | ROZPOCET
| VV |  | -1,7*2,5-1,2*2,5-1,4*2,5 |  | -10.75 | [12 empty] | VV | 2 | 2 | True | 0 | ROZPOCET
| VV |  | "150"+1,5*1,5 |  | 2.25 | [12 empty] | VV | 2 | 2 | True | 0 | ROZPOCET
| VV |  | "169"+1,5*(9,5+7,7)+3,5*(2,0+2*0,5)+3,0*(5,4)+1,7*2,0/2*8+3,0*(2*2,5+2*5,5) |  | 114.1 | [12 empty] | VV | 2 | 2 | True | 0 | ROZPOCET
| VV |  | -1,5*2,2-1,3*2,2-1,5*2,2*3 |  | -16.06 | [12 empty] | VV | 2 | 2 | True | 0 | ROZPOCET
| VV |  | "140,141"+2,5*(13,5+3,2+1,7+1,3+0,7+2*1,1+0,6+2*1,0+0,7+1,1+6*1,6+0,6+8,5) |  | 114.25 | [12 empty] | VV | 2 | 2 | True | 0 | ROZPOCET
| VV |  | -1,7*2,3-1,3*2,3-1,5*2,3 |  | -10.35 | [12 empty] | VV | 2 | 2 | True | 0 | ROZPOCET
| VV |  | +0,6*(1,7+1,3+1,5+6*2,3) |  | 10.98 | [12 empty] | VV | 2 | 2 | True | 0 | ROZPOCET
| VV |  | -0,8*(4,7+7,4+1,9) |  | -11.2 | [12 empty] | VV | 2 | 2 | True | 0 | ROZPOCET
| VV |  | Mezisoučet |  | 369.04 | [12 empty] | VV | 2 | 3 | True | 0 | ROZPOCET
| VV |  | Součet |  | 498.64 | [12 empty] | VV | 2 | 4 | True | 1 | ROZPOCET
104 | K | 615142002 | Potažení vnitřních ploch pletivem v ploše nebo pruzích, na plném podkladu sklovláknitým provizorním přichycením nosníků | m2 | 79.7 |  | 0 | CS ÚRS 2021 01 |  | základní |  | 0 | 0.00036 | 0.028692 | 0 | 0 | 4 | K | 2 |  |  |  | ROZPOCET |  |  |  | 0 | 0 | 0 | 0 | 0 | 1 | 0 | 4 | -457193824
| VV |  | "viz OPL_DPS_AST - 099-104" | [14 empty] | VV | 2 | 1 | True | 0 | ROZPOCET
| VV |  | "1PP" | [14 empty] | VV | 2 | 1 | True | 0 | ROZPOCET
| VV |  | +1,4*2,2 |  | 3.08 | [12 empty] | VV | 2 | 2 | True | 0 | ROZPOCET
| VV |  | +1,2*2,2 |  | 2.64 | [12 empty] | VV | 2 | 2 | True | 0 | ROZPOCET
| VV |  | +1,0*2,2*2 |  | 4.4 | [12 empty] | VV | 2 | 2 | True | 0 | ROZPOCET
| VV |  | +1,5*1,8 |  | 2.7 | [12 empty] | VV | 2 | 2 | True | 0 | ROZPOCET
| VV |  | +0,9*3,0 |  | 2.7 | [12 empty] | VV | 2 | 2 | True | 0 | ROZPOCET
| VV |  | Mezisoučet |  | 15.52 | [12 empty] | VV | 2 | 3 | True | 0 | ROZPOCET
| VV |  | "1NP" | [14 empty] | VV | 2 | 1 | True | 0 | ROZPOCET
| VV |  | +0,8*2,0*2 |  | 3.2 | [12 empty] | VV | 2 | 2 | True | 0 | ROZPOCET
| VV |  | +1,0*2,0 |  | 2 | [12 empty] | VV | 2 | 2 | True | 0 | ROZPOCET
| VV |  | +1,4*1,8 |  | 2.52 | [12 empty] | VV | 2 | 2 | True | 0 | ROZPOCET
| VV |  | +0,7*1,7*2 |  | 2.38 | [12 empty] | VV | 2 | 2 | True | 0 | ROZPOCET
| VV |  | +0,9*2,0 |  | 1.8 | [12 empty] | VV | 2 | 2 | True | 0 | ROZPOCET
| VV |  | +1,0*2,0*2 |  | 4 | [12 empty] | VV | 2 | 2 | True | 0 | ROZPOCET
| VV |  | +2,0*1,8+1,5*4,0 |  | 9.6 | [12 empty] | VV | 2 | 2 | True | 0 | ROZPOCET
| VV |  | Mezisoučet |  | 25.5 | [12 empty] | VV | 2 | 3 | True | 0 | ROZPOCET
| VV |  | "2NP" | [14 empty] | VV | 2 | 1 | True | 0 | ROZPOCET
| VV |  | +0,8*2,0*3 |  | 4.8 | [12 empty] | VV | 2 | 2 | True | 0 | ROZPOCET
| VV |  | +1,2*2,5 |  | 3 | [12 empty] | VV | 2 | 2 | True | 0 | ROZPOCET
| VV |  | +0,7*2,0 |  | 1.4 | [12 empty] | VV | 2 | 2 | True | 0 | ROZPOCET
| VV |  | +1,0*1,8 |  | 1.8 | [12 empty] | VV | 2 | 2 | True | 0 | ROZPOCET
| VV |  | +1,2*2,0 |  | 2.4 | [12 empty] | VV | 2 | 2 | True | 0 | ROZPOCET
| VV |  | Mezisoučet |  | 13.4 | [12 empty] | VV | 2 | 3 | True | 0 | ROZPOCET
| VV |  | "3NP" | [14 empty] | VV | 2 | 1 | True | 0 | ROZPOCET
| VV |  | +0,8*2,0*3 |  | 4.8 | [12 empty] | VV | 2 | 2 | True | 0 | ROZPOCET
| VV |  | +1,2*2,5 |  | 3 | [12 empty] | VV | 2 | 2 | True | 0 | ROZPOCET
| VV |  | +0,7*2,0 |  | 1.4 | [12 empty] | VV | 2 | 2 | True | 0 | ROZPOCET
| VV |  | +1,0*(1,8+2,0) |  | 3.8 | [12 empty] | VV | 2 | 2 | True | 0 | ROZPOCET
| VV |  | +1,2*2,0 |  | 2.4 | [12 empty] | VV | 2 | 2 | True | 0 | ROZPOCET
| VV |  | Mezisoučet |  | 15.4 | [12 empty] | VV | 2 | 3 | True | 0 | ROZPOCET
| VV |  | "4NP" | [14 empty] | VV | 2 | 1 | True | 0 | ROZPOCET
| VV |  | +1,2*1,8*2 |  | 4.32 | [12 empty] | VV | 2 | 2 | True | 0 | ROZPOCET
| VV |  | +1,2*2,3 |  | 2.76 | [12 empty] | VV | 2 | 2 | True | 0 | ROZPOCET
| VV |  | +1,4*2,0 |  | 2.8 | [12 empty] | VV | 2 | 2 | True | 0 | ROZPOCET
| VV |  | Mezisoučet |  | 9.88 | [12 empty] | VV | 2 | 3 | True | 0 | ROZPOCET
| VV |  | Součet |  | 79.7 | [12 empty] | VV | 2 | 4 | True | 1 | ROZPOCET
105 | K | 615142004 | Zaoblení omítaných rohů ostění pol. 50mm - viz AST 822a | m | 21.69 |  | 0 |  |  | základní |  | 0 | 0.00036 | 0.0078084 | 0 | 0 | 4 | K | 2 |  |  |  | ROZPOCET |  |  |  | 0 | 0 | 0 | 0 | 0 | 1 | 0 | 4 | -1196786470
| VV |  | "2.05a"+3*2,2 |  | 6.6 | [12 empty] | VV | 2 | 2 | True | 0 | ROZPOCET
| VV |  | "3.05a"+3*2,26 |  | 6.78 | [12 empty] | VV | 2 | 2 | True | 0 | ROZPOCET
| VV |  | "4.20"+ 3*2,77 |  | 8.31 | [12 empty] | VV | 2 | 2 | True | 0 | ROZPOCET
| VV |  | Součet |  | 21.69 | [12 empty] | VV | 2 | 4 | True | 1 | ROZPOCET
106 | K | 6222001 | Omítka fasádní stěrková s výztuž tkaninou | m2 | 9 |  | 0 |  |  | základní |  | 0 | 0.021 | 0.189 | 0 | 0 | 4 | K | 2 |  |  |  | ROZPOCET |  |  |  | 0 | 0 | 0 | 0 | 0 | 1 | 0 | 4 | 2063628420
| VV |  | "F11"+9,0 |  | 9 | [12 empty] | VV | 2 | 2 | True | 1 | ROZPOCET
107 | K | 6223001 | Omítka sanační - kompletní souvrství (výměra = pohledová plocha) | m2 | 28.62 |  | 0 |  |  | základní |  | 0 | 0.021 | 0.60102 | 0 | 0 | 4 | K | 2 |  |  |  | ROZPOCET |  |  |  | 0 | 0 | 0 | 0 | 0 | 1 | 0 | 4 | -655795862
| P |  | Poznámka k položce: 1) Silikátová fasádní barva vč. penetrace silikátové 2) Sanační štuková omítka tl. 2 mm 3) Sanační trasvápenná omítka tl. min. 20 mm 4) Sanační trasvápenná omítka podkladní WTA tl. cca 15 mm 5) Sanační podhoz WTA tl. cca 5 mm | [14 empty] | P | 2
| VV |  | "uliční" | [14 empty] | VV | 2 | 1 | True | 0 | ROZPOCET
| VV |  | +1,3*26,0-2,1 |  | 31.7 | [12 empty] | VV | 2 | 2 | True | 0 | ROZPOCET
| VV |  | -(1,0*0,4*7+0,7*0,4) |  | -3.08 | [12 empty] | VV | 2 | 2 | True | 0 | ROZPOCET
| VV |  | Součet |  | 28.62 | [12 empty] | VV | 2 | 4 | True | 1 | ROZPOCET
108 | K | 622311101 | Omítka vápenná vnějších ploch nanášená ručně jednovrstvá, tloušťky do 15 mm hrubá nezatřená stěn | m2 | 59.43 |  | 0 | CS ÚRS 2021 01 |  | základní |  | 0 | 0.021 | 1.248 | 0 | 0 | 4 | K | 2 |  |  |  | ROZPOCET |  |  |  | 0 | 0 | 0 | 0 | 0 | 1 | 0 | 4 | -1042155896
109 | K | 622311141 | Omítka vápenná vnějších ploch nanášená ručně dvouvrstvá, tloušťky jádrové omítky do 15 mm a tloušťky štuku do 3 mm štuková stěn | m2 | 59.43 |  | 0 | CS ÚRS 2021 01 |  | základní |  | 0 | 0.025 | 1.4858 | 0 | 0 | 4 | K | 2 |  |  |  | ROZPOCET |  |  |  | 0 | 0 | 0 | 0 | 0 | 1 | 0 | 4 | 1544992757
| VV |  | "štít"+6,5*4,8+1,0*0,5+3,8*5,4 |  | 52.22 | [12 empty] | VV | 2 | 2 | True | 0 | ROZPOCET
| VV |  | "komíny"+0,7*(4,0+3,5+2,8) |  | 7.21 | [12 empty] | VV | 2 | 2 | True | 0 | ROZPOCET
| VV |  | Součet |  | 59.43 | [12 empty] | VV | 2 | 4 | True | 1 | ROZPOCET
110 | K | 62233111 | Očištění a vyspravení zdiva | m2 | 54 |  | 0 |  |  | základní |  | 0 | 0.0315 | 1.701 | 0 | 0 | 4 | K | 2 |  |  |  | ROZPOCET |  |  |  | 0 | 0 | 0 | 0 | 0 | 1 | 0 | 4 | 1561159251
| VV |  | "uliční F08"+2,0*27,0 |  | 54 | [12 empty] | VV | 2 | 2 | True | 1 | ROZPOCET
111 | K | 622331111 | Omítka cementová vnějších ploch nanášená ručně jednovrstvá, tloušťky do 15 mm hrubá zatřená stěn | m2 | 54 |  | 0 | CS ÚRS 2021 01 |  | základní |  | 0 | 0.0315 | 1.701 | 0 | 0 | 4 | K | 2 |  |  |  | ROZPOCET |  |  |  | 0 | 0 | 0 | 0 | 0 | 1 | 0 | 4 | 1819078157
| VV |  | "uliční F08"+2,0*27,0 |  | 54 | [12 empty] | VV | 2 | 2 | True | 1 | ROZPOCET
112 | K | 6229101 | Fasádní nátěr silikátový, vč penetrace podkladu - členitost 1 | m2 | 59.43 |  | 0 |  |  | základní |  | 0 | 0.00315 | 0.1872 | 0 | 0 | 4 | K | 2 |  |  |  | ROZPOCET |  |  |  | 0 | 0 | 0 | 0 | 0 | 1 | 0 | 4 | -882100943
113 | K | 629991011 | Zakrytí vnějších ploch před znečištěním včetně pozdějšího odkrytí výplní otvorů a svislých ploch fólií přilepenou lepící páskou | m2 | 94.85 |  | 0 | CS ÚRS 2021 01 |  | základní |  | 0 | 0 | 0 | 0 | 0 | 4 | K | 2 |  |  |  | ROZPOCET |  |  |  | 0 | 0 | 0 | 0 | 0 | 1 | 0 | 4 | 1873635946
| VV |  | "uliční | [14 empty] | VV | 2 | 1 | True | 0 | ROZPOCET
| VV |  | +(1,1*2,0*8+1,1*2,2*26+1,1*2,8+2,1*3,5+1,0*0,5*7+0,8*0,5) |  | 94.85 | [12 empty] | VV | 2 | 2 | True | 1 | ROZPOCET
114 | K | 63131100 | Strojně broušený samonivelační beton tl 80 mm | m2 | 4.3 |  | 0 |  |  | základní |  | 0 | 2.4533 | 10.5491 | 0 | 0 | 4 | K | 2 |  |  |  | ROZPOCET |  |  |  | 0 | 0 | 0 | 0 | 0 | 1 | 0 | 4 | 2072790561
| VV |  | B_P03_broušbeton |  | 4.3 | [12 empty] | VV | 2 | 2 | True | 1 | ROZPOCET
115 | K | 63131101 | Strojně broušený samonivelační beton tl 75 mm | m2 | 68.7 |  | 0 |  |  | základní |  | 0 | 2.4533 | 168.541 | 0 | 0 | 4 | K | 2 |  |  |  | ROZPOCET |  |  |  | 0 | 0 | 0 | 0 | 0 | 1 | 0 | 4 | -524539191
| VV |  | B_P02_broušbeton+B_P06a_broušbeton+B_P06b_broušbeton+B_P06c_broušbeton+B_P15b_broušbeton |  | 68.7 | [12 empty] | VV | 2 | 2 | True | 1 | ROZPOCET
116 | K | 63131102 | Strojně broušený samonivelační beton tl 55 mm | m2 | 130.9 |  | 0 |  |  | základní |  | 0 | 2.4533 | 321.1357 | 0 | 0 | 4 | K | 2 |  |  |  | ROZPOCET |  |  |  | 0 | 0 | 0 | 0 | 0 | 1 | 0 | 4 | -730176865
| VV |  | B_P06_broušbeton+B_P07_broušbeton |  | 130.9 | [12 empty] | VV | 2 | 2 | True | 1 | ROZPOCET
117 | K | 63131103 | Strojně broušený samonivelační beton tl 45 mm | m2 | 39.9 |  | 0 |  |  | základní |  | 0 | 2.4533 | 97.8863 | 0 | 0 | 4 | K | 2 |  |  |  | ROZPOCET |  |  |  | 0 | 0 | 0 | 0 | 0 | 1 | 0 | 4 | 613375258
| VV |  | B_P11_broušbeton |  | 39.9 | [12 empty] | VV | 2 | 2 | True | 1 | ROZPOCET
118 | K | 631311116 | Mazanina z betonu prostého bez zvýšených nároků na prostředí tl. přes 50 do 80 mm tř. C 25/30 | m3 | 51.576 |  | 0 | CS ÚRS 2021 01 |  | základní |  | 0 | 2.4533 | 126.5309 | 0 | 0 | 4 | K | 2 |  |  |  | ROZPOCET |  |  |  | 0 | 0 | 0 | 0 | 0 | 1 | 0 | 4 | 595868241
| VV |  | +0,072*(B_P05_stěrka+B_P08_stěrka) |  | 6.142 | [12 empty] | VV | 2 | 2 | True | 0 | ROZPOCET
| VV |  | +0,050*(B_P07_broušbeton+B_P08_stěrka+B_P12_parkety+B_P12a_parkety+B_P13_teraco+B_P15b_broušbeton+B_P19_parkety) |  | 14.01 | [12 empty] | VV | 2 | 2 | True | 0 | ROZPOCET
| VV |  | +0,060*(B_P10_teraco) |  | 1.15 | [12 empty] | VV | 2 | 2 | True | 0 | ROZPOCET
| VV |  | +0,055*(B_P12_parkety+B_P12a_parkety) |  | 9.658 | [12 empty] | VV | 2 | 2 | True | 0 | ROZPOCET
| VV |  | +0,070*(B_P13_teraco+B_P14_teraco+B_P17a_teraco+B_P21_teraco+B_P26_teraco+B_P29_teraco) |  | 9.093 | [12 empty] | VV | 2 | 2 | True | 0 | ROZPOCET
| VV |  | +0,080*(B_P28_teraco+B_P17b_teraco) |  | 1.547 | [12 empty] | VV | 2 | 2 | True | 0 | ROZPOCET
| VV |  | +0,067*(B_P31_stěrka) |  | 9.976 | [12 empty] | VV | 2 | 2 | True | 0 | ROZPOCET
| VV |  | Součet |  | 51.576 | [12 empty] | VV | 2 | 4 | True | 1 | ROZPOCET
119 | K | 631311126 | Mazanina z betonu prostého bez zvýšených nároků na prostředí tl. přes 80 do 120 mm tř. C 25/30 | m3 | 31.254 |  | 0 | CS ÚRS 2021 01 |  | základní |  | 0 | 2.4533 | 76.6751 | 0 | 0 | 4 | K | 2 |  |  |  | ROZPOCET |  |  |  | 0 | 0 | 0 | 0 | 0 | 1 | 0 | 4 | 1333781354
| VV |  | "podkladní" | [14 empty] | VV | 2 | 1 | True | 0 | ROZPOCET
| VV |  | "RN"+0,10*7,5*3,8 |  | 2.85 | [12 empty] | VV | 2 | 2 | True | 0 | ROZPOCET
| VV |  | "1PP"+0,10*(5,3*3,8+5,8*18,3+7,5*1,6) |  | 13.828 | [12 empty] | VV | 2 | 2 | True | 0 | ROZPOCET
| VV |  | "2PP"+0,10*(2,5*5,7+0,8*1,5+2,5*5,5+2,8*5,8+0,7*1,3+1,3*0,7+1,3*1,2+0,5*1,3+0,6*1,2+1,6*1,2+1,7*1,3) |  | 5.432 | [12 empty] | VV | 2 | 2 | True | 0 | ROZPOCET
| VV |  | "kanál mezi B-C"+0,10*1,0*4,5 |  | 0.45 | [12 empty] | VV | 2 | 2 | True | 0 | ROZPOCET
| VV |  | Mezisoučet |  | 22.56 | [12 empty] | VV | 2 | 3 | True | 0 | ROZPOCET
| VV |  | +0,110*(B_P11_broušbeton) |  | 4.389 | [12 empty] | VV | 2 | 2 | True | 0 | ROZPOCET
| VV |  | +0,100*(B_P11_broušbeton) |  | 3.99 | [12 empty] | VV | 2 | 2 | True | 0 | ROZPOCET
| VV |  | +0,085*(B_P16_teraco) |  | 0.315 | [12 empty] | VV | 2 | 2 | True | 0 | ROZPOCET
| VV |  | Mezisoučet |  | 8.694 | [12 empty] | VV | 2 | 3 | True | 0 | ROZPOCET
| VV |  | Součet |  | 31.254 | [12 empty] | VV | 2 | 4 | True | 1 | ROZPOCET
120 | K | 631311136 | Mazanina z betonu prostého bez zvýšených nároků na prostředí tl. přes 120 do 240 mm tř. C 25/30 | m3 | 0.42 |  | 0 | CS ÚRS 2021 01 |  | základní |  | 0 | 2.4533 | 1.0304 | 0 | 0 | 4 | K | 2 |  |  |  | ROZPOCET |  |  |  | 0 | 0 | 0 | 0 | 0 | 1 | 0 | 4 | -328042029
| VV |  | "B.P04"+0,15*2,8 |  | 0.42 | [12 empty] | VV | 2 | 2 | True | 1 | ROZPOCET
121 | K | 631319011 | Příplatek k cenám mazanin za úpravu povrchu mazaniny přehlazením, mazanina tl. přes 50 do 80 mm | m3 | 16.118 |  | 0 | CS ÚRS 2021 01 |  | základní |  | 0 | 0 | 0 | 0 | 0 | 4 | K | 2 |  |  |  | ROZPOCET |  |  |  | 0 | 0 | 0 | 0 | 0 | 1 | 0 | 4 | -451551001
| VV |  | +0,072*(B_P05_stěrka+B_P08_stěrka) |  | 6.142 | [12 empty] | VV | 2 | 2 | True | 0 | ROZPOCET
| VV |  | +0,067*(B_P31_stěrka) |  | 9.976 | [12 empty] | VV | 2 | 2 | True | 0 | ROZPOCET
| VV |  | Součet |  | 16.118 | [12 empty] | VV | 2 | 4 | True | 1 | ROZPOCET
122 | K | 631319012 | Příplatek k cenám mazanin za úpravu povrchu mazaniny přehlazením, mazanina tl. přes 80 do 120 mm | m3 | 4.389 |  | 0 | CS ÚRS 2021 01 |  | základní |  | 0 | 0 | 0 | 0 | 0 | 4 | K | 2 |  |  |  | ROZPOCET |  |  |  | 0 | 0 | 0 | 0 | 0 | 1 | 0 | 4 | 410829747
| VV |  | +0,110*(B_P11_broušbeton) |  | 4.389 | [12 empty] | VV | 2 | 2 | True | 1 | ROZPOCET
123 | K | 631319171 | Příplatek k cenám mazanin za stržení povrchu spodní vrstvy mazaniny latí před vložením výztuže nebo pletiva pro tl. obou vrstev mazaniny přes 50 do 80 mm | m3 | 37.069 |  | 0 | CS ÚRS 2021 01 |  | základní |  | 0 | 0 | 0 | 0 | 0 | 4 | K | 2 |  |  |  | ROZPOCET |  |  |  | 0 | 0 | 0 | 0 | 0 | 1 | 0 | 4 | 900739939
| VV |  | +0,072*(B_P05_stěrka) |  | 5.645 | [12 empty] | VV | 2 | 2 | True | 0 | ROZPOCET
| VV |  | +0,060*(B_P10_teraco) |  | 1.15 | [12 empty] | VV | 2 | 2 | True | 0 | ROZPOCET
| VV |  | +0,055*(B_P12_parkety+B_P12a_parkety) |  | 9.658 | [12 empty] | VV | 2 | 2 | True | 0 | ROZPOCET
| VV |  | +0,070*(B_P13_teraco+B_P14_teraco+B_P17a_teraco+B_P21_teraco+B_P26_teraco+B_P29_teraco) |  | 9.093 | [12 empty] | VV | 2 | 2 | True | 0 | ROZPOCET
| VV |  | +0,080*(B_P28_teraco+B_P17b_teraco) |  | 1.547 | [12 empty] | VV | 2 | 2 | True | 0 | ROZPOCET
| VV |  | +0,067*(B_P31_stěrka) |  | 9.976 | [12 empty] | VV | 2 | 2 | True | 0 | ROZPOCET
| VV |  | Součet |  | 37.069 | [12 empty] | VV | 2 | 4 | True | 1 | ROZPOCET
124 | K | 631319173 | Příplatek k cenám mazanin za stržení povrchu spodní vrstvy mazaniny latí před vložením výztuže nebo pletiva pro tl. obou vrstev mazaniny přes 80 do 120 mm | m3 | 0.144 |  | 0 | CS ÚRS 2021 01 |  | základní |  | 0 | 0 | 0 | 0 | 0 | 4 | K | 2 |  |  |  | ROZPOCET |  |  |  | 0 | 0 | 0 | 0 | 0 | 1 | 0 | 4 | -1142771098
| VV |  | +0,003*(B_P11_broušbeton)*1,1 |  | 0.132 | [12 empty] | VV | 2 | 2 | True | 0 | ROZPOCET
| VV |  | +0,003*(B_P16_teraco)*1,1 |  | 0.012 | [12 empty] | VV | 2 | 2 | True | 0 | ROZPOCET
| VV |  | Součet |  | 0.144 | [12 empty] | VV | 2 | 4 | True | 1 | ROZPOCET
125 | K | 631341131 | Mazanina z lehkého keramického betonu tl. přes 120 do 240 mm tř. LC 8/9 | m3 | 0.605 |  | 0 | CS ÚRS 2021 01 |  | základní |  | 0 | 1.212 | 0.73326 | 0 | 0 | 4 | K | 2 |  |  |  | ROZPOCET |  |  |  | 0 | 0 | 0 | 0 | 0 | 1 | 0 | 4 | -1203056794
| VV |  | "kanál -1.48a"+0,22*0,5*(2,0+3,0+0,5) |  | 0.605 | [12 empty] | VV | 2 | 2 | True | 1 | ROZPOCET
126 | K | 631362021 | Výztuž mazanin ze svařovaných sítí z drátů typu KARI | t | 2.698 |  | 0 | CS ÚRS 2021 01 |  | základní |  | 0 | 1.0628 | 2.8674 | 0 | 0 | 4 | K | 2 |  |  |  | ROZPOCET |  |  |  | 0 | 0 | 0 | 0 | 0 | 1 | 0 | 4 | -1107873829
| VV |  | "viz specifikace SKR" | [14 empty] | VV | 2 | 1 | True | 0 | ROZPOCET
| VV |  | +0,003*(B_P05_stěrka+B_P08_stěrka)*1,1 |  | 0.281 | [12 empty] | VV | 2 | 2 | True | 0 | ROZPOCET
| VV |  | +0,003*(B_P10_teraco)*1,1 |  | 0.063 | [12 empty] | VV | 2 | 2 | True | 0 | ROZPOCET
| VV |  | +0,003*(B_P12_parkety+B_P12a_parkety)*1,1 |  | 0.579 | [12 empty] | VV | 2 | 2 | True | 0 | ROZPOCET
| VV |  | +0,003*(B_P13_teraco+B_P14_teraco+B_P17a_teraco+B_P21_teraco+B_P26_teraco+B_P29_teraco)*1,1 |  | 0.429 | [12 empty] | VV | 2 | 2 | True | 0 | ROZPOCET
| VV |  | +0,003*(B_P28_teraco+B_P17b_teraco)*1,1 |  | 0.064 | [12 empty] | VV | 2 | 2 | True | 0 | ROZPOCET
| VV |  | +0,003*(B_P31_stěrka)*1,1 |  | 0.491 | [12 empty] | VV | 2 | 2 | True | 0 | ROZPOCET
| VV |  | +0,003*(B_P02_broušbeton+B_P06a_broušbeton+B_P06b_broušbeton+B_P06c_broušbeton+B_P15b_broušbeton)*1,1 |  | 0.227 | [12 empty] | VV | 2 | 2 | True | 0 | ROZPOCET
| VV |  | +0,003*(B_P06_broušbeton+B_P07_broušbeton)*1,1 |  | 0.432 | [12 empty] | VV | 2 | 2 | True | 0 | ROZPOCET
| VV |  | +0,003*(B_P11_broušbeton)*1,1 |  | 0.132 | [12 empty] | VV | 2 | 2 | True | 0 | ROZPOCET
| VV |  | Součet |  | 2.698 | [12 empty] | VV | 2 | 4 | True | 1 | ROZPOCET
127 | K | 63245101 | Strojní přehlazení povrchu betonu | m2 | 243.8 |  | 0 |  |  | základní |  | 0 | 0 | 0 | 0 | 0 | 4 | K | 2 |  |  |  | ROZPOCET |  |  |  | 0 | 0 | 0 | 0 | 0 | 1 | 0 | 4 | -1888973412
| VV |  | "1PP" | [14 empty] | VV | 2 | 1 | True | 0 | ROZPOCET
| VV | B_P06a_broušbeton | +12,7 |  | 12.7 | [12 empty] | VV | 2 | 2 | True | 0 | ROZPOCET
| VV | B_P06b_broušbeton | +11,0 |  | 11 | [12 empty] | VV | 2 | 2 | True | 0 | ROZPOCET
| VV | B_P06c_broušbeton | +21,5 |  | 21.5 | [12 empty] | VV | 2 | 2 | True | 0 | ROZPOCET
| VV | B_P11_broušbeton | +39,9 |  | 39.9 | [12 empty] | VV | 2 | 2 | True | 0 | ROZPOCET
| VV | B_P07_broušbeton | +44,2+23,1 |  | 67.3 | [12 empty] | VV | 2 | 2 | True | 0 | ROZPOCET
| VV | B_P06_broušbeton | +23,1+40,5 |  | 63.6 | [12 empty] | VV | 2 | 2 | True | 0 | ROZPOCET
| VV | B_P02_broušbeton | +1,0*14,8 |  | 14.8 | [12 empty] | VV | 2 | 2 | True | 0 | ROZPOCET
| VV | B_P03_broušbeton | +1,0*4,3 |  | 4.3 | [12 empty] | VV | 2 | 2 | True | 0 | ROZPOCET
| VV |  | "1NP" | [14 empty] | VV | 2 | 1 | True | 0 | ROZPOCET
| VV | B_P15b_broušbeton | +8,7 |  | 8.7 | [12 empty] | VV | 2 | 2 | True | 0 | ROZPOCET
| VV |  | Součet |  | 243.8 | [12 empty] | VV | 2 | 4 | True | 1 | ROZPOCET
128 | K | 63245102 | Cementový samonivelační potěr tl do 10 mm, vč penetrace podkladu | m2 | 175.6 |  | 0 |  |  | základní |  | 0 | 0.0204 | 3.5822 | 0 | 0 | 4 | K | 2 |  |  |  | ROZPOCET |  |  |  | 0 | 0 | 0 | 0 | 0 | 1 | 0 | 4 | -616457856
| VV |  | B_P12a_parkety+B_P12_parkety |  | 175.6 | [12 empty] | VV | 2 | 2 | True | 1 | ROZPOCET
129 | K | 632451033 | Potěr cementový vyrovnávací z malty (MC-15) v ploše o průměrné (střední) tl. přes 30 do 40 mm | m2 | 19.1 |  | 0 | CS ÚRS 2021 01 |  | základní |  | 0 | 0.09868 | 1.8848 | 0 | 0 | 4 | K | 2 |  |  |  | ROZPOCET |  |  |  | 0 | 0 | 0 | 0 | 0 | 1 | 0 | 4 | -593468812
| VV |  | +14,8+4,3 |  | 19.1 | [12 empty] | VV | 2 | 2 | True | 1 | ROZPOCET
130 | K | 63245201 | Beton roznášecí deska pod zhlaví ocel nosníků 200/200/40 mm | kus | 170 |  | 0 |  |  | základní |  | 0 | 0.04 | 6.8 | 0 | 0 | 4 | K | 2 |  |  |  | ROZPOCET |  |  |  | 0 | 0 | 0 | 0 | 0 | 1 | 0 | 4 | -719762052
131 | K | 63245902 | Vyrovnání podkladu - Rychle vytvrditelná vyrovnávací lehčená malta (objemová hmotnost 200kg/m3) - tl 75 mm | m2 | 6.9 |  | 0 |  |  | základní |  | 0 | 0.11 | 0.759 | 0 | 0 | 4 | K | 2 |  |  |  | ROZPOCET |  |  |  | 0 | 0 | 0 | 0 | 0 | 1 | 0 | 4 | 863293617
| VV |  | B_P08_stěrka |  | 6.9 | [12 empty] | VV | 2 | 2 | True | 1 | ROZPOCET
132 | K | 63245903 | Vyrovnání podkladu - Rychle vytvrditelná vyrovnávací lehčená malta (objemová hmotnost 200kg/m3) - tl 100 mm | m2 | 3.3 |  | 0 |  |  | základní |  | 0 | 0.11 | 0.363 | 0 | 0 | 4 | K | 2 |  |  |  | ROZPOCET |  |  |  | 0 | 0 | 0 | 0 | 0 | 1 | 0 | 4 | -1889972812
| VV |  | B_P17a_teraco |  | 3.3 | [12 empty] | VV | 2 | 2 | True | 1 | ROZPOCET
133 | K | 63245904 | Vyrovnání podkladu - Rychle vytvrditelná vyrovnávací lehčená malta (objemová hmotnost 200kg/m3) - tl min 20 mm | m2 | 642.8 |  | 0 |  |  | základní |  | 0 | 0.11 | 70.708 | 0 | 0 | 4 | K | 2 |  |  |  | ROZPOCET |  |  |  | 0 | 0 | 0 | 0 | 0 | 1 | 0 | 4 | -1628115677
| VV |  | B_P18_parkety+B_P22_parkety+B_P24_parkety |  | 642.8 | [12 empty] | VV | 2 | 2 | True | 1 | ROZPOCET
134 | K | 63291001 | Hydroizolační cementová stěrka, vč. vyrovnání podkladu tl. 5 mm | m2 | 20.1 |  | 0 |  |  | základní |  | 0 | 0 | 0 | 0 | 0 | 4 | K | 2 |  |  |  | ROZPOCET |  |  |  | 0 | 0 | 0 | 0 | 0 | 1 | 0 | 4 | -1465938857
| VV |  | "RN"+6,7*3,0 |  | 20.1 | [12 empty] | VV | 2 | 2 | True | 1 | ROZPOCET
135 | K | 64294261 | Osazování zárubní nebo rámů dveřních kovových do 2,5 m2 | kus | 35 |  | 0 |  |  | základní |  | 0 | 0.00048 | 0.0168 | 0 | 0 | 4 | K | 2 |  |  |  | ROZPOCET |  |  |  | 0 | 0 | 0 | 0 | 0 | 1 | 0 | 4 | 1410889709
136 | M | 5533001 | DN/01 - zárubeň ocelová bezfalcová - 600/2055 mm - š 100 mm - povrch úprava - žárové zinkování a bezbarvý matný nátěr | kus | 5 |  | 0 |  |  | základní |  | 0 | 0.0246 | 0.123 | 0 | 0 | 8 | M | 2 |  |  |  | ROZPOCET |  |  |  | 0 | 0 | 0 | 0 | 0 | 1 | 0 | 4 | -1050744272
137 | M | 5533002 | DN/02 - zárubeň ocelová bezfalcová - 700/2055 mm - š 100 mm - povrch úprava - žárové zinkování a bezbarvý matný nátěr | kus | 15 |  | 0 |  |  | základní |  | 0 | 0.0246 | 0.369 | 0 | 0 | 8 | M | 2 |  |  |  | ROZPOCET |  |  |  | 0 | 0 | 0 | 0 | 0 | 1 | 0 | 4 | -754242217
138 | M | 55330021 | DN/03 - zárubeň ocelová bezfalcová - 700/2055 mm - š 100 mm - povrch úprava - žárové zinkování a bezbarvý matný nátěr | kus | 2 |  | 0 |  |  | základní |  | 0 | 0.0246 | 0.0492 | 0 | 0 | 8 | M | 2 |  |  |  | ROZPOCET |  |  |  | 0 | 0 | 0 | 0 | 0 | 1 | 0 | 4 | 1965937400
139 | M | 55330022 | DN/04 - zárubeň ocelová bezfalcová - 700/2100 mm - š 100 mm - povrch úprava - žárové zinkování a bezbarvý matný nátěr | kus | 1 |  | 0 |  |  | základní |  | 0 | 0.0246 | 0.0246 | 0 | 0 | 8 | M | 2 |  |  |  | ROZPOCET |  |  |  | 0 | 0 | 0 | 0 | 0 | 1 | 0 | 4 | -1166919203
140 | M | 55330023 | DN/05 - zárubeň ocelová bezfalcová - 700/2055 mm - š 100 mm - povrch úprava - žárové zinkování a bezbarvý matný nátěr | kus | 8 |  | 0 |  |  | základní |  | 0 | 0.0246 | 0.1968 | 0 | 0 | 8 | M | 2 |  |  |  | ROZPOCET |  |  |  | 0 | 0 | 0 | 0 | 0 | 1 | 0 | 4 | -2006549532
141 | M | 55330024 | DN/06 - zárubeň ocelová bezfalcová - 700/2055 mm - š 100 mm - povrch úprava - žárové zinkování a bezbarvý matný nátěr | kus | 2 |  | 0 |  |  | základní |  | 0 | 0.0246 | 0.0492 | 0 | 0 | 8 | M | 2 |  |  |  | ROZPOCET |  |  |  | 0 | 0 | 0 | 0 | 0 | 1 | 0 | 4 | -550235682
142 | M | 55330025 | DN/07 - zárubeň ocelová bezfalcová - 700/2100 mm - š 100 mm - povrch úprava - žárové zinkování a bezbarvý matný nátěr | kus | 1 |  | 0 |  |  | základní |  | 0 | 0.0246 | 0.0246 | 0 | 0 | 8 | M | 2 |  |  |  | ROZPOCET |  |  |  | 0 | 0 | 0 | 0 | 0 | 1 | 0 | 4 | -2072075952
143 | M | 55330026 | DN/08 - zárubeň ocelová bezfalcová - 900/2200 mm - š 250 mm - povrch úprava - žárové zinkování a bezbarvý matný nátěr | kus | 1 |  | 0 |  |  | základní |  | 0 | 0.0246 | 0.0246 | 0 | 0 | 8 | M | 2 |  |  |  | ROZPOCET |  |  |  | 0 | 0 | 0 | 0 | 0 | 1 | 0 | 4 | -817406354
144 | K | 64294511 | Osazování protipožárních nebo protiplynových zárubní kovových | kus | 18 |  | 0 |  |  | základní |  | 0 | 0.4417 | 7.9506 | 0 | 0 | 4 | K | 2 |  |  |  | ROZPOCET |  |  |  | 0 | 0 | 0 | 0 | 0 | 1 | 0 | 4 | -1688982540
145 | M | 5534001 | DN/51 - zárubeň ocelová bezfalcová - 1100/1970 mm - š 100 mm - povrch úprava - žárové zinkování a bezbarvý matný nátěr | kus | 1 |  | 0 |  |  | základní |  | 0 | 0.0246 | 0.0246 | 0 | 0 | 8 | M | 2 |  |  |  | ROZPOCET |  |  |  | 0 | 0 | 0 | 0 | 0 | 1 | 0 | 4 | -1197967951
146 | M | 5534103 | DN/52 - zárubeň ocelová bezfalcová 2kř - 1500/1760 mm - š 150 mm - povrch úprava - žárové zinkování a bezbarvý matný nátěr | kus | 1 |  | 0 |  |  | základní |  | 0 | 0.0246 | 0.0246 | 0 | 0 | 8 | M | 2 |  |  |  | ROZPOCET |  |  |  | 0 | 0 | 0 | 0 | 0 | 1 | 0 | 4 | -1479596568
147 | M | 5534104 | DN/53 - zárubeň ocelová bezfalcová 2kř - 2300/2060 mm - š 150 mm - povrch úprava - žárové zinkování a bezbarvý matný nátěr | kus | 1 |  | 0 |  |  | základní |  | 0 | 0.0246 | 0.0246 | 0 | 0 | 8 | M | 2 |  |  |  | ROZPOCET |  |  |  | 0 | 0 | 0 | 0 | 0 | 1 | 0 | 4 | 1078580531
148 | M | 5534002 | DN/54 - zárubeň ocelová bezfalcová - 750/2350 mm - š 100 mm - povrch úprava - žárové zinkování a bezbarvý matný nátěr | kus | 1 |  | 0 |  |  | základní |  | 0 | 0.0246 | 0.0246 | 0 | 0 | 8 | M | 2 |  |  |  | ROZPOCET |  |  |  | 0 | 0 | 0 | 0 | 0 | 1 | 0 | 4 | -1695843586
149 | M | 55340021 | DN/55 - zárubeň ocelová bezfalcová - 750/2100 mm - š 100 mm - povrch úprava - žárové zinkování a bezbarvý matný nátěr | kus | 1 |  | 0 |  |  | základní |  | 0 | 0.0246 | 0.0246 | 0 | 0 | 8 | M | 2 |  |  |  | ROZPOCET |  |  |  | 0 | 0 | 0 | 0 | 0 | 1 | 0 | 4 | -1491128408
150 | M | 55340022 | DN/55 - zárubeň ocelová bezfalcová - 750/2360 mm - š 100 mm - povrch úprava - žárové zinkování a bezbarvý matný nátěr | kus | 1 |  | 0 |  |  | základní |  | 0 | 0.0246 | 0.0246 | 0 | 0 | 8 | M | 2 |  |  |  | ROZPOCET |  |  |  | 0 | 0 | 0 | 0 | 0 | 1 | 0 | 4 | -261331862
151 | M | 5534101 | DN/56 - zárubeň ocelová bezfalcová 2kř - 1200/2100 mm - š 100 mm - povrch úprava - žárové zinkování a bezbarvý matný nátěr | kus | 1 |  | 0 |  |  | základní |  | 0 | 0.0246 | 0.0246 | 0 | 0 | 8 | M | 2 |  |  |  | ROZPOCET |  |  |  | 0 | 0 | 0 | 0 | 0 | 1 | 0 | 4 | -37317825
152 | M | 55341011 | DN/57 - zárubeň ocelová bezfalcová 2kř - 1200/2100 mm - š 150 mm - povrch úprava - žárové zinkování a bezbarvý matný nátěr | kus | 1 |  | 0 |  |  | základní |  | 0 | 0.0246 | 0.0246 | 0 | 0 | 8 | M | 2 |  |  |  | ROZPOCET |  |  |  | 0 | 0 | 0 | 0 | 0 | 1 | 0 | 4 | 1685304381
153 | M | 55341012 | DN/58 - zárubeň ocelová bezfalcová 2kř - 1200/2100 mm - š 100 mm - povrch úprava - žárové zinkování a bezbarvý matný nátěr | kus | 1 |  | 0 |  |  | základní |  | 0 | 0.0246 | 0.0246 | 0 | 0 | 8 | M | 2 |  |  |  | ROZPOCET |  |  |  | 0 | 0 | 0 | 0 | 0 | 1 | 0 | 4 | -1360023067
154 | M | 5534105 | DN/59 - zárubeň ocelová bezfalcová 2kř - 1600/2100 mm - š 100 mm - povrch úprava - žárové zinkování a bezbarvý matný nátěr | kus | 1 |  | 0 |  |  | základní |  | 0 | 0.0246 | 0.0246 | 0 | 0 | 8 | M | 2 |  |  |  | ROZPOCET |  |  |  | 0 | 0 | 0 | 0 | 0 | 1 | 0 | 4 | -1032693128
155 | M | 5534106 | DN/60 - zárubeň ocelová bezfalcová 2kř - 1200/2200 mm - š 100 mm - povrch úprava - žárové zinkování a bezbarvý matný nátěr | kus | 1 |  | 0 |  |  | základní |  | 0 | 0.0246 | 0.0246 | 0 | 0 | 8 | M | 2 |  |  |  | ROZPOCET |  |  |  | 0 | 0 | 0 | 0 | 0 | 1 | 0 | 4 | 1338831562
156 | M | 5534003 | DN/61 - zárubeň ocelová bezfalcová - 800/2055 mm - š 100 mm - povrch úprava - vnitřní nátěr | kus | 2 |  | 0 |  |  | základní |  | 0 | 0.0246 | 0.0492 | 0 | 0 | 8 | M | 2 |  |  |  | ROZPOCET |  |  |  | 0 | 0 | 0 | 0 | 0 | 1 | 0 | 4 | 110481083
157 | M | 55340031 | DN/62 - zárubeň ocelová bezfalcová - 800/2100 mm - š 100 mm - povrch úprava - vnitřní nátěr | kus | 1 |  | 0 |  |  | základní |  | 0 | 0.0246 | 0.0246 | 0 | 0 | 8 | M | 2 |  |  |  | ROZPOCET |  |  |  | 0 | 0 | 0 | 0 | 0 | 1 | 0 | 4 | -1206783543
158 | M | 5534107 | DN/63 - zárubeň ocelová bezfalcová 2kř - 1600/2870 mm - š 100 mm - povrch úprava - žárové zinkování a bezbarvý matný nátěr | kus | 1 |  | 0 |  |  | základní |  | 0 | 0.0246 | 0.0246 | 0 | 0 | 8 | M | 2 |  |  |  | ROZPOCET |  |  |  | 0 | 0 | 0 | 0 | 0 | 1 | 0 | 4 | -695610909
159 | M | 55341071 | DN/63 - zárubeň ocelová bezfalcová 2kř - 1600/2880 mm - š 100 mm - povrch úprava - žárové zinkování a bezbarvý matný nátěr | kus | 1 |  | 0 |  |  | základní |  | 0 | 0.0246 | 0.0246 | 0 | 0 | 8 | M | 2 |  |  |  | ROZPOCET |  |  |  | 0 | 0 | 0 | 0 | 0 | 1 | 0 | 4 | 1109182334
160 | M | 55341072 | DN/63 - zárubeň ocelová bezfalcová 2kř - 1600/2800 mm - š 100 mm - povrch úprava - žárové zinkování a bezbarvý matný nátěr | kus | 1 |  | 0 |  |  | základní |  | 0 | 0.0246 | 0.0246 | 0 | 0 | 8 | M | 2 |  |  |  | ROZPOCET |  |  |  | 0 | 0 | 0 | 0 | 0 | 1 | 0 | 4 | 561743436
161 | M | 5534004 | DN/64 - zárubeň ocelová bezfalcová - 500/1100 mm - š 300 mm - povrch úprava - žárové zinkování a bezbarvý matný nátěr | kus | 1 |  | 0 |  |  | základní |  | 0 | 0.0246 | 0.0246 | 0 | 0 | 8 | M | 2 |  |  |  | ROZPOCET |  |  |  | 0 | 0 | 0 | 0 | 0 | 1 | 0 | 4 | 144699388
| D | 9 | Ostatní konstrukce a práce, bourání |  |  |  | 0 |  |  |  |  | 0 |  | 0.32003 |  | 0 | 1 | D | 1 |  |  |  | ROZPOCET | [9 empty] | 0
162 | K | 941111122 | Montáž lešení řadového trubkového lehkého pracovního s podlahami s provozním zatížením tř. 3 do 200 kg/m2 šířky tř. W09 přes 0,9 do 1,2 m, výšky přes 10 do 25 m | m2 | 468 |  | 0 | CS ÚRS 2021 01 |  | základní |  | 0 | 0 | 0 | 0 | 0 | 4 | K | 2 |  |  |  | ROZPOCET |  |  |  | 0 | 0 | 0 | 0 | 0 | 1 | 0 | 4 | 488445371
| VV |  | "uliční"+26,0*18,0 |  | 468 | [12 empty] | VV | 2 | 2 | True | 1 | ROZPOCET
163 | K | 941111222 | Montáž lešení řadového trubkového lehkého pracovního s podlahami s provozním zatížením tř. 3 do 200 kg/m2 Příplatek za první a každý další den použití lešení k ceně -1122 | m2 | 468 |  | 0 | CS ÚRS 2021 01 |  | základní |  | 0 | 0 | 0 | 0 | 0 | 4 | K | 2 |  |  |  | ROZPOCET |  |  |  | 0 | 0 | 0 | 0 | 0 | 1 | 0 | 4 | 701412302
| P |  | Poznámka k položce: ZKD den použití indexovat v jednotkové ceně | [14 empty] | P | 2
164 | K | 941111822 | Demontáž lešení řadového trubkového lehkého pracovního s podlahami s provozním zatížením tř. 3 do 200 kg/m2 šířky tř. W09 přes 0,9 do 1,2 m, výšky přes 10 do 25 m | m2 | 468 |  | 0 | CS ÚRS 2021 01 |  | základní |  | 0 | 0 | 0 | 0 | 0 | 4 | K | 2 |  |  |  | ROZPOCET |  |  |  | 0 | 0 | 0 | 0 | 0 | 1 | 0 | 4 | 824571926
165 | K | 944511111 | Montáž ochranné sítě zavěšené na konstrukci lešení z textilie z umělých vláken | m2 | 468 |  | 0 | CS ÚRS 2021 01 |  | základní |  | 0 | 0 | 0 | 0 | 0 | 4 | K | 2 |  |  |  | ROZPOCET |  |  |  | 0 | 0 | 0 | 0 | 0 | 1 | 0 | 4 | 513895851
166 | K | 944511211 | Montáž ochranné sítě Příplatek za první a každý další den použití sítě k ceně -1111 | m2 | 468 |  | 0 | CS ÚRS 2021 01 |  | základní |  | 0 | 0 | 0 | 0 | 0 | 4 | K | 2 |  |  |  | ROZPOCET |  |  |  | 0 | 0 | 0 | 0 | 0 | 1 | 0 | 4 | -398618051
| P |  | Poznámka k položce: ZKD den použití indexovat v jednotkové ceně | [14 empty] | P | 2
167 | K | 944511811 | Demontáž ochranné sítě zavěšené na konstrukci lešení z textilie z umělých vláken | m2 | 468 |  | 0 | CS ÚRS 2021 01 |  | základní |  | 0 | 0 | 0 | 0 | 0 | 4 | K | 2 |  |  |  | ROZPOCET |  |  |  | 0 | 0 | 0 | 0 | 0 | 1 | 0 | 4 | 706960704
168 | K | 949101111 | Lešení pomocné pracovní pro objekty pozemních staveb pro zatížení do 150 kg/m2, o výšce lešeňové podlahy do 1,9 m | m2 | 1800 |  | 0 | CS ÚRS 2021 01 |  | základní |  | 0 | 0.00013 | 0.234 | 0 | 0 | 4 | K | 2 |  |  |  | ROZPOCET |  |  |  | 0 | 0 | 0 | 0 | 0 | 1 | 0 | 4 | 1299337081
169 | K | 9491012 | Lešení pomocné na střeše objektu C | soubor | 1 |  | 0 |  |  | základní |  | 0 | 0.00013 | 0.00013 | 0 | 0 | 4 | K | 2 |  |  |  | ROZPOCET |  |  |  | 0 | 0 | 0 | 0 | 0 | 1 | 0 | 4 | -737172851
| P |  | Poznámka k položce: způsob a provedení navrhne zhotovitel | [14 empty] | P | 2
170 | K | 9491013 | Lešení prostorové | soubor | 1 |  | 0 |  |  | základní |  | 0 | 0.00013 | 0.00013 | 0 | 0 | 4 | K | 2 |  |  |  | ROZPOCET |  |  |  | 0 | 0 | 0 | 0 | 0 | 1 | 0 | 4 | 1176766784
| P |  | Poznámka k položce: způsob a provedení navrhne zhotovitel | [14 empty] | P | 2
171 | K | 9491014 | Lešení ve schodišti, v šachtách | soubor | 1 |  | 0 |  |  | základní |  | 0 | 0.00013 | 0.00013 | 0 | 0 | 4 | K | 2 |  |  |  | ROZPOCET |  |  |  | 0 | 0 | 0 | 0 | 0 | 1 | 0 | 4 | -677045706
| P |  | Poznámka k položce: způsob a provedení navrhne zhotovitel | [14 empty] | P | 2
172 | K | 952901111 | Vyčištění budov nebo objektů před předáním do užívání budov bytové nebo občanské výstavby, světlé výšky podlaží do 4 m | m2 | 2141.01 |  | 0 | CS ÚRS 2021 01 |  | základní |  | 0 | 4e-05 | 0.08564 | 0 | 0 | 4 | K | 2 |  |  |  | ROZPOCET |  |  |  | 0 | 0 | 0 | 0 | 0 | 1 | 0 | 4 | 452858650
| VV |  | "2PP"+3,2*5,5+2,3*1,4+4,1*5,5+2,8*4,4+0,8*1,3+1,2*1,2+1,2*0,7+11,5 |  | 70.51 | [12 empty] | VV | 2 | 2 | True | 0 | ROZPOCET
| VV |  | "1PP"+14,5*20,5+1,5*12,5+11,5 |  | 327.5 | [12 empty] | VV | 2 | 2 | True | 0 | ROZPOCET
| VV |  | "1NP"+14,3*24,0 |  | 343.2 | [12 empty] | VV | 2 | 2 | True | 0 | ROZPOCET
| VV |  | "2NP"+14,3*24,0 |  | 343.2 | [12 empty] | VV | 2 | 2 | True | 0 | ROZPOCET
| VV |  | "3NP"+14,2*24,0 |  | 340.8 | [12 empty] | VV | 2 | 2 | True | 0 | ROZPOCET
| VV |  | "4NP"+14,2*24,0 |  | 340.8 | [12 empty] | VV | 2 | 2 | True | 0 | ROZPOCET
| VV |  | "5NP"+15,0*25,0 |  | 375 | [12 empty] | VV | 2 | 2 | True | 0 | ROZPOCET
| VV |  | Součet |  | 2141.01 | [12 empty] | VV | 2 | 4 | True | 1 | ROZPOCET
| D | 998 | Přesun hmot |  |  |  | 0 |  |  |  |  | 0 |  | 0 |  | 0 | 1 | D | 1 |  |  |  | ROZPOCET | [9 empty] | 0
173 | K | 998011003 | Přesun hmot pro budovy občanské výstavby, bydlení, výrobu a služby s nosnou svislou konstrukcí zděnou z cihel, tvárnic nebo kamene vodorovná dopravní vzdálenost do 100 m pro budovy výšky přes 12 do 24 m | t | 1733.651 |  | 0 | CS ÚRS 2021 01 |  | základní |  | 0 | 0 | 0 | 0 | 0 | 4 | K | 2 |  |  |  | ROZPOCET |  |  |  | 0 | 0 | 0 | 0 | 0 | 1 | 0 | 4 | -1951970820
| D | PSV | Práce a dodávky PSV |  |  |  | 0 |  |  |  |  | 0 |  | 172.856 |  | 1.1 | 2 | D | 0 |  |  |  | ROZPOCET | [9 empty] | 0
| D | 711 | Izolace proti vodě, vlhkosti a plynům |  |  |  | 0 |  |  |  |  | 0 |  | 5.8047 |  | 0 | 2 | D | 1 |  |  |  | ROZPOCET | [9 empty] | 0
174 | K | 711111001 | Provedení izolace proti zemní vlhkosti natěradly a tmely za studena na ploše vodorovné V nátěrem penetračním | m2 | 255 |  | 0 | CS ÚRS 2021 01 |  | základní |  | 0 | 0 | 0 | 0 | 0 | 16 | K | 2 |  |  |  | ROZPOCET |  |  |  | 0 | 0 | 0 | 0 | 0 | 1 | 0 | 16 | -815326288
| VV |  | "1PP"+(5,3*3,8+5,8*18,3+9,0*6,4+5,0) |  | 188.88 | [12 empty] | VV | 2 | 2 | True | 0 | ROZPOCET
| VV |  | "2PP"+(2,5*5,7+0,8*1,5+2,5*5,5+2,8*5,8+0,7*1,3+1,3*0,7+1,3*1,2+0,5*1,3+0,6*1,2+1,6*1,2+1,7*1,3+2,8) |  | 57.12 | [12 empty] | VV | 2 | 2 | True | 0 | ROZPOCET
| VV |  | "kanál mezi B-C"+1,0*4,5*2 |  | 9 | [12 empty] | VV | 2 | 2 | True | 0 | ROZPOCET
| VV |  | Součet |  | 255 | [12 empty] | VV | 2 | 4 | True | 1 | ROZPOCET
175 | M | 11163150 | lak penetrační asfaltový | t | 0.077 |  | 0 | CS ÚRS 2021 01 |  | základní |  | 0 | 1 | 0.077 | 0 | 0 | 32 | M | 2 |  |  |  | ROZPOCET |  |  |  | 0 | 0 | 0 | 0 | 0 | 1 | 0 | 16 | -1191492385
| VV |  | 255*0,0003 'Přepočtené koeficientem množství |  | 0.077 | [12 empty] | VV | 2 | 2 | False | 1 | ROZPOCET
176 | K | 711112001 | Provedení izolace proti zemní vlhkosti natěradly a tmely za studena na ploše svislé S nátěrem penetračním | m2 | 111.975 |  | 0 | CS ÚRS 2021 01 |  | základní |  | 0 | 0 | 0 | 0 | 0 | 16 | K | 2 |  |  |  | ROZPOCET |  |  |  | 0 | 0 | 0 | 0 | 0 | 1 | 0 | 16 | 1083496842
| VV |  | +0,35*(2*15,5+2*1,1) |  | 11.62 | [12 empty] | VV | 2 | 2 | True | 0 | ROZPOCET
| VV |  | +0,3*5,8 |  | 1.74 | [12 empty] | VV | 2 | 2 | True | 0 | ROZPOCET
| VV |  | +0,8*(2,0+2,3) |  | 3.44 | [12 empty] | VV | 2 | 2 | True | 0 | ROZPOCET
| VV |  | +3,0*(2,8+4,8) |  | 22.8 | [12 empty] | VV | 2 | 2 | True | 0 | ROZPOCET
| VV |  | "šachta"+2,0*(3*1,0) |  | 6 | [12 empty] | VV | 2 | 2 | True | 0 | ROZPOCET
| VV |  | "kanál mezi B-C"+0,4*4,5*2 |  | 3.6 | [12 empty] | VV | 2 | 2 | True | 0 | ROZPOCET
| VV |  | "kanál -1.48a"+0,65*(2,8+3,5+2,0+1,0+2,5+1,7) |  | 8.775 | [12 empty] | VV | 2 | 2 | True | 0 | ROZPOCET
| VV |  | "uliční F08"+2,0*27,0 |  | 54 | [12 empty] | VV | 2 | 2 | True | 0 | ROZPOCET
| VV |  | Součet |  | 111.975 | [12 empty] | VV | 2 | 4 | True | 1 | ROZPOCET
177 | M | 11163150 | lak penetrační asfaltový | t | 0.039 |  | 0 | CS ÚRS 2021 01 |  | základní |  | 0 | 1 | 0.039 | 0 | 0 | 32 | M | 2 |  |  |  | ROZPOCET |  |  |  | 0 | 0 | 0 | 0 | 0 | 1 | 0 | 16 | 761184230
| VV |  | 111,975*0,00035 'Přepočtené koeficientem množství |  | 0.039 | [12 empty] | VV | 2 | 2 | False | 1 | ROZPOCET
178 | K | 711141559 | Provedení izolace proti zemní vlhkosti pásy přitavením NAIP na ploše vodorovné V | m2 | 255 |  | 0 | CS ÚRS 2021 01 |  | základní |  | 0 | 0.0004 | 0.102 | 0 | 0 | 16 | K | 2 |  |  |  | ROZPOCET |  |  |  | 0 | 0 | 0 | 0 | 0 | 1 | 0 | 16 | -1046392121
179 | M | 62855004 | pás asfaltový natavitelný modifikovaný SBS tl 5,0mm s vložkou z polyesterové rohože a hrubozrnným břidličným posypem na horním povrchu | m2 | 293.25 |  | 0 | CS ÚRS 2021 01 |  | základní |  | 0 | 0.0064 | 1.8768 | 0 | 0 | 32 | M | 2 |  |  |  | ROZPOCET |  |  |  | 0 | 0 | 0 | 0 | 0 | 1 | 0 | 16 | -972737229
| VV |  | 255*1,15 'Přepočtené koeficientem množství |  | 293.25 | [12 empty] | VV | 2 | 2 | False | 1 | ROZPOCET
180 | K | 711142559 | Provedení izolace proti zemní vlhkosti pásy přitavením NAIP na ploše svislé S | m2 | 111.975 |  | 0 | CS ÚRS 2021 01 |  | základní |  | 0 | 0.0004 | 0.04479 | 0 | 0 | 16 | K | 2 |  |  |  | ROZPOCET |  |  |  | 0 | 0 | 0 | 0 | 0 | 1 | 0 | 16 | 929679266
181 | M | 62855004 | pás asfaltový natavitelný modifikovaný SBS tl 5,0mm s vložkou z polyesterové rohože a hrubozrnným břidličným posypem na horním povrchu | m2 | 134.37 |  | 0 | CS ÚRS 2021 01 |  | základní |  | 0 | 0.0064 | 0.85997 | 0 | 0 | 32 | M | 2 |  |  |  | ROZPOCET |  |  |  | 0 | 0 | 0 | 0 | 0 | 1 | 0 | 16 | -883398778
| VV |  | 111,975*1,2 'Přepočtené koeficientem množství |  | 134.37 | [12 empty] | VV | 2 | 2 | False | 1 | ROZPOCET
182 | K | 711411001 | Provedení izolace proti povrchové a podpovrchové tlakové vodě natěradly a tmely za studena na ploše vodorovné V nátěrem penetračním | m2 | 279.24 |  | 0 | CS ÚRS 2021 01 |  | základní |  | 0 | 0 | 0 | 0 | 0 | 16 | K | 2 |  |  |  | ROZPOCET |  |  |  | 0 | 0 | 0 | 0 | 0 | 1 | 0 | 16 | -388981704
| VV |  | B_P07_broušbeton+B_P08_stěrka+B_P12_parkety+B_P12a_parkety+B_P13_teraco+B_P15b_broušbeton+B_P16_teraco+B_P17b_teraco |  | 279.24 | [12 empty] | VV | 2 | 2 | True | 1 | ROZPOCET
183 | M | 11163150 | lak penetrační asfaltový | t | 0.098 |  | 0 | CS ÚRS 2021 01 |  | základní |  | 0 | 1 | 0.098 | 0 | 0 | 32 | M | 2 |  |  |  | ROZPOCET |  |  |  | 0 | 0 | 0 | 0 | 0 | 1 | 0 | 16 | -1526475281
| VV |  | 279,24*0,00035 'Přepočtené koeficientem množství |  | 0.098 | [12 empty] | VV | 2 | 2 | False | 1 | ROZPOCET
184 | K | 711431101 | Provedení izolace proti povrchové a podpovrchové tlakové vodě pásy na sucho AIP nebo tkaniny na ploše vodorovné V | m2 | 642.8 |  | 0 | CS ÚRS 2021 01 |  | základní |  | 0 | 0 | 0 | 0 | 0 | 16 | K | 2 |  |  |  | ROZPOCET |  |  |  | 0 | 0 | 0 | 0 | 0 | 1 | 0 | 16 | -2030490087
| VV |  | B_P22_parkety+B_P24_parkety+B_P18_parkety |  | 642.8 | [12 empty] | VV | 2 | 2 | True | 1 | ROZPOCET
185 | M | 62811120 | asfaltový pás separační bez krycí vrstvy (impregnovaná vložka), typu A | m2 | 739.22 |  | 0 | CS ÚRS 2021 01 |  | základní |  | 0 | 0.00064 | 0.4731 | 0 | 0 | 32 | M | 2 |  |  |  | ROZPOCET |  |  |  | 0 | 0 | 0 | 0 | 0 | 1 | 0 | 16 | 1179216277
| VV |  | 642,8*1,15 'Přepočtené koeficientem množství |  | 739.22 | [12 empty] | VV | 2 | 2 | False | 1 | ROZPOCET
186 | K | 711441559 | Provedení izolace proti povrchové a podpovrchové tlakové vodě pásy přitavením NAIP na ploše vodorovné V | m2 | 279.24 |  | 0 | CS ÚRS 2021 01 |  | základní |  | 0 | 0.0004 | 0.1117 | 0 | 0 | 16 | K | 2 |  |  |  | ROZPOCET |  |  |  | 0 | 0 | 0 | 0 | 0 | 1 | 0 | 16 | -1748709324
187 | M | 62855004 | pás asfaltový natavitelný modifikovaný SBS tl 5,0mm s vložkou z polyesterové rohože a hrubozrnným břidličným posypem na horním povrchu | m2 | 321.126 |  | 0 | CS ÚRS 2021 01 |  | základní |  | 0 | 0.0064 | 2.0552 | 0 | 0 | 32 | M | 2 |  |  |  | ROZPOCET |  |  |  | 0 | 0 | 0 | 0 | 0 | 1 | 0 | 16 | 276431012
| VV |  | 279,24*1,15 'Přepočtené koeficientem množství |  | 321.126 | [12 empty] | VV | 2 | 2 | False | 1 | ROZPOCET
188 | K | 71141001 | Stěrka hydroizolační vodorovná, vč svislého vytažení - D+M vč všech systémových detailů - výměra = půdorysná plocha | m2 | 124.77 |  | 0 |  |  | základní |  | 0 | 0 | 0 | 0 | 0 | 16 | K | 2 |  |  |  | ROZPOCET |  |  |  | 0 | 0 | 0 | 0 | 0 | 1 | 0 | 16 | 2030769053
| P |  | Poznámka k položce: - vytažena 150mm na stěny, styk podlahy se stěnou před aplikací stěrky utěsněn těsnícím páskem - penetrace | [14 empty] | P | 2
| VV |  | B_P10_teraco+B_P13_teraco+B_P14_teraco+B_P21_teraco+B_P26_teraco |  | 124.77 | [12 empty] | VV | 2 | 2 | True | 1 | ROZPOCET
189 | K | 71141002 | Stěrka hydroizolační svislá - D+M vč všech systémových detailů | m2 | 80.015 |  | 0 |  |  | základní |  | 0 | 0 | 0 | 0 | 0 | 16 | K | 2 |  |  |  | ROZPOCET |  |  |  | 0 | 0 | 0 | 0 | 0 | 1 | 0 | 16 | -1307598622
| VV |  | "1PP" | [14 empty] | VV | 2 | 1 | True | 0 | ROZPOCET
| VV |  | "162"+2,35*(2*1,0+0,9) |  | 6.815 | [12 empty] | VV | 2 | 2 | True | 0 | ROZPOCET
| VV |  | "163"+2,0*1,2 |  | 2.4 | [12 empty] | VV | 2 | 2 | True | 0 | ROZPOCET
| VV |  | "165"+2,0*1,2 |  | 2.4 | [12 empty] | VV | 2 | 2 | True | 0 | ROZPOCET
| VV |  | "1NP" | [14 empty] | VV | 2 | 1 | True | 0 | ROZPOCET
| VV |  | "161"+2,0*2,55 |  | 5.1 | [12 empty] | VV | 2 | 2 | True | 0 | ROZPOCET
| VV |  | "164"+2,0*2,55 |  | 5.1 | [12 empty] | VV | 2 | 2 | True | 0 | ROZPOCET
| VV |  | "166"+2,0*1,6 |  | 3.2 | [12 empty] | VV | 2 | 2 | True | 0 | ROZPOCET
| VV |  | "2NP" | [14 empty] | VV | 2 | 1 | True | 0 | ROZPOCET
| VV |  | "261"+2,0*2,55 |  | 5.1 | [12 empty] | VV | 2 | 2 | True | 0 | ROZPOCET
| VV |  | "264"+2,0*2,55 |  | 5.1 | [12 empty] | VV | 2 | 2 | True | 0 | ROZPOCET
| VV |  | "266"+2,0*1,6 |  | 3.2 | [12 empty] | VV | 2 | 2 | True | 0 | ROZPOCET
| VV |  | "3NP" | [14 empty] | VV | 2 | 1 | True | 0 | ROZPOCET
| VV |  | "361"+2,0*2,55 |  | 5.1 | [12 empty] | VV | 2 | 2 | True | 0 | ROZPOCET
| VV |  | "364"+2,0*2,55 |  | 5.1 | [12 empty] | VV | 2 | 2 | True | 0 | ROZPOCET
| VV |  | "366"+2,0*1,6 |  | 3.2 | [12 empty] | VV | 2 | 2 | True | 0 | ROZPOCET
| VV |  | "4NP" | [14 empty] | VV | 2 | 1 | True | 0 | ROZPOCET
| VV |  | "461"+2,0*2,55 |  | 5.1 | [12 empty] | VV | 2 | 2 | True | 0 | ROZPOCET
| VV |  | "464"+2,0*2,55 |  | 5.1 | [12 empty] | VV | 2 | 2 | True | 0 | ROZPOCET
| VV |  | "466"+2,0*1,6 |  | 3.2 | [12 empty] | VV | 2 | 2 | True | 0 | ROZPOCET
| VV |  | "5NP" | [14 empty] | VV | 2 | 1 | True | 0 | ROZPOCET
| VV |  | "503"+2,0*1,5 |  | 3 | [12 empty] | VV | 2 | 2 | True | 0 | ROZPOCET
| VV |  | "505"+2,0*2,9 |  | 5.8 | [12 empty] | VV | 2 | 2 | True | 0 | ROZPOCET
| VV |  | "508"+2,0*1,5 |  | 3 | [12 empty] | VV | 2 | 2 | True | 0 | ROZPOCET
| VV |  | "509"+2,0*1,5 |  | 3 | [12 empty] | VV | 2 | 2 | True | 0 | ROZPOCET
| VV |  | Součet |  | 80.015 | [12 empty] | VV | 2 | 4 | True | 1 | ROZPOCET
190 | K | 711491272 | Provedení doplňků izolace proti vodě textilií na ploše svislé S vrstva ochranná | m2 | 111.975 |  | 0 | CS ÚRS 2021 01 |  | základní |  | 0 | 0 | 0 | 0 | 0 | 16 | K | 2 |  |  |  | ROZPOCET |  |  |  | 0 | 0 | 0 | 0 | 0 | 1 | 0 | 16 | 1527005831
191 | M | 69311175 | geotextilie PP s ÚV stabilizací 500g/m2 | m2 | 134.37 |  | 0 | CS ÚRS 2021 01 |  | základní |  | 0 | 0.0005 | 0.067185 | 0 | 0 | 32 | M | 2 |  |  |  | ROZPOCET |  |  |  | 0 | 0 | 0 | 0 | 0 | 1 | 0 | 16 | 1488894349
| VV |  | 111,975*1,2 'Přepočtené koeficientem množství |  | 134.37 | [12 empty] | VV | 2 | 2 | False | 1 | ROZPOCET
192 | K | 998711203 | Přesun hmot pro izolace proti vodě, vlhkosti a plynům stanovený procentní sazbou (%) z ceny vodorovná dopravní vzdálenost do 50 m v objektech výšky přes 12 do 60 m | % |  |  | 0 | CS ÚRS 2021 01 |  | základní |  | 0 | 0 | 0 | 0 | 0 | 16 | K | 2 |  |  |  | ROZPOCET |  |  |  | 0 | 0 | 0 | 0 | 0 | 1 | 0 | 16 | 1334320371
| D | 712 | Povlakové krytiny |  |  |  | 0 |  |  |  |  | 0 |  | 6.0693 |  | 0 | 2 | D | 1 |  |  |  | ROZPOCET | [9 empty] | 0
193 | K | 712311101 | Provedení povlakové krytiny střech plochých do 10° natěradly a tmely za studena nátěrem lakem penetračním nebo asfaltovým | m2 | 27 |  | 0 | CS ÚRS 2021 01 |  | základní |  | 0 | 0 | 0 | 0 | 0 | 16 | K | 2 |  |  |  | ROZPOCET |  |  |  | 0 | 0 | 0 | 0 | 0 | 1 | 0 | 16 | -2043878020
| VV |  | "R04"+27,0 |  | 27 | [12 empty] | VV | 2 | 2 | True | 1 | ROZPOCET
194 | M | 11163150 | lak penetrační asfaltový | t | 0.008 |  | 0 | CS ÚRS 2021 01 |  | základní |  | 0 | 1 | 0.008 | 0 | 0 | 32 | M | 2 |  |  |  | ROZPOCET |  |  |  | 0 | 0 | 0 | 0 | 0 | 1 | 0 | 16 | -1752348830
| VV |  | 27*0,0003 'Přepočtené koeficientem množství |  | 0.008 | [12 empty] | VV | 2 | 2 | False | 1 | ROZPOCET
195 | K | 71233110 | Provedení povlakové krytiny střech do 10° podkladní vrstvy pásy na sucho, s přelepením spojů | m2 | 116.3 |  | 0 |  |  | základní |  | 0 | 0 | 0 | 0 | 0 | 16 | K | 2 |  |  |  | ROZPOCET |  |  |  | 0 | 0 | 0 | 0 | 0 | 1 | 0 | 16 | 619521011
| VV |  | "R03"+116,3 |  | 116.3 | [12 empty] | VV | 2 | 2 | True | 1 | ROZPOCET
196 | M | 28329031 | fólie kontaktní difuzně propustná pro doplňkovou hydroizolační vrstvu, monolitická dvouvrstvá PES/PR 270g/m2, integrovaná samolepící páska | m2 | 133.745 |  | 0 | CS ÚRS 2021 01 |  | základní |  | 0 | 0.00025 | 0.033436 | 0 | 0 | 32 | M | 2 |  |  |  | ROZPOCET |  |  |  | 0 | 0 | 0 | 0 | 0 | 1 | 0 | 16 | -1927823119
| VV |  | 116,3*1,15 'Přepočtené koeficientem množství |  | 133.745 | [12 empty] | VV | 2 | 2 | False | 1 | ROZPOCET
197 | K | 712331111 | Provedení povlakové krytiny střech plochých do 10° pásy na sucho podkladní samolepící asfaltový pás | m2 | 143.3 |  | 0 | CS ÚRS 2021 01 |  | základní |  | 0 | 0 | 0 | 0 | 0 | 16 | K | 2 |  |  |  | ROZPOCET |  |  |  | 0 | 0 | 0 | 0 | 0 | 1 | 0 | 16 | -301874071
| VV |  | "R04"+27,0 |  | 27 | [12 empty] | VV | 2 | 2 | True | 0 | ROZPOCET
| VV |  | "R03"+116,3 |  | 116.3 | [12 empty] | VV | 2 | 2 | True | 0 | ROZPOCET
| VV |  | Součet |  | 143.3 | [12 empty] | VV | 2 | 4 | True | 1 | ROZPOCET
198 | M | 62853005 | pás asfaltový natavitelný modifikovaný SBS tl 4,0mm s vložkou ze skleněné tkaniny a hrubozrnným břidličným posypem na horním povrchu | m2 | 31.05 |  | 0 | CS ÚRS 2021 01 |  | základní |  | 0 | 0.0048 | 0.14904 | 0 | 0 | 32 | M | 2 |  |  |  | ROZPOCET |  |  |  | 0 | 0 | 0 | 0 | 0 | 1 | 0 | 16 | -473543814
| VV |  | 27*1,15 'Přepočtené koeficientem množství |  | 31.05 | [12 empty] | VV | 2 | 2 | False | 1 | ROZPOCET
199 | M | 62856002 | pás asfaltový samolepicí modifikovaný SBS tl 3,0mm s vložkou z hliníkové fólie, hliníkové fólie s textilií se spalitelnou fólií nebo jemnozrnným minerálním posypem nebo textilií na horním povrchu | m2 | 133.745 |  | 0 | CS ÚRS 2021 01 |  | základní |  | 0 | 0.0043 | 0.5751 | 0 | 0 | 32 | M | 2 |  |  |  | ROZPOCET |  |  |  | 0 | 0 | 0 | 0 | 0 | 1 | 0 | 16 | -2111064759
| VV |  | 116,3*1,15 'Přepočtené koeficientem množství |  | 133.745 | [12 empty] | VV | 2 | 2 | False | 1 | ROZPOCET
200 | K | 712341559 | Provedení povlakové krytiny střech plochých do 10° pásy přitavením NAIP v plné ploše | m2 | 170.3 |  | 0 | CS ÚRS 2021 01 |  | základní |  | 0 | 0.00088 | 0.14986 | 0 | 0 | 16 | K | 2 |  |  |  | ROZPOCET |  |  |  | 0 | 0 | 0 | 0 | 0 | 1 | 0 | 16 | 526765957
| VV |  | "R03"+4,0*21,8+3,0*4,8+0,7*21,0 |  | 116.3 | [12 empty] | VV | 2 | 2 | True | 0 | ROZPOCET
| VV |  | "R04"+4,5*6,0 |  | 27 | [12 empty] | VV | 2 | 2 | True | 0 | ROZPOCET
| VV |  | "R04"+4,5*6,0 |  | 27 | [12 empty] | VV | 2 | 2 | True | 0 | ROZPOCET
| VV |  | Součet |  | 170.3 | [12 empty] | VV | 2 | 4 | True | 1 | ROZPOCET
201 | M | 62855003 | pás asfaltový natavitelný modifikovaný SBS tl 4,0mm s vložkou z polyesterové rohože a hrubozrnným břidličným posypem na horním povrchu | m2 | 164.795 |  | 0 | CS ÚRS 2021 01 |  | základní |  | 0 | 0.00486 | 0.8009 | 0 | 0 | 32 | M | 2 |  |  |  | ROZPOCET |  |  |  | 0 | 0 | 0 | 0 | 0 | 1 | 0 | 16 | 2065758564
| VV |  | 143,3*1,15 'Přepočtené koeficientem množství |  | 164.795 | [12 empty] | VV | 2 | 2 | False | 1 | ROZPOCET
202 | M | 62856002 | pás asfaltový samolepicí modifikovaný SBS tl 3,0mm s vložkou z hliníkové fólie, hliníkové fólie s textilií se spalitelnou fólií nebo jemnozrnným minerálním posypem nebo textilií na horním povrchu | m2 | 31.05 |  | 0 | CS ÚRS 2021 01 |  | základní |  | 0 | 0.0043 | 0.13351 | 0 | 0 | 32 | M | 2 |  |  |  | ROZPOCET |  |  |  | 0 | 0 | 0 | 0 | 0 | 1 | 0 | 16 | -496183466
| VV |  | 27*1,15 'Přepočtené koeficientem množství |  | 31.05 | [12 empty] | VV | 2 | 2 | False | 1 | ROZPOCET
203 | K | 71234156 | Provedení povlakové krytiny střech do 10° pásy NAIP kotvené | m2 | 116.3 |  | 0 |  |  | základní |  | 0 | 0.00088 | 0.10234 | 0 | 0 | 16 | K | 2 |  |  |  | ROZPOCET |  |  |  | 0 | 0 | 0 | 0 | 0 | 1 | 0 | 16 | 931151197
| VV |  | "R03"+4,0*21,8+3,0*4,8+0,7*21,0 |  | 116.3 | [12 empty] | VV | 2 | 2 | True | 1 | ROZPOCET
204 | M | 62853005 | pás asfaltový natavitelný modifikovaný SBS tl 4,0mm s vložkou ze skleněné tkaniny a hrubozrnným břidličným posypem na horním povrchu | m2 | 133.745 |  | 0 | CS ÚRS 2021 01 |  | základní |  | 0 | 0.0048 | 0.64198 | 0 | 0 | 32 | M | 2 |  |  |  | ROZPOCET |  |  |  | 0 | 0 | 0 | 0 | 0 | 1 | 0 | 16 | -1961430283
| VV |  | 116,3*1,15 'Přepočtené koeficientem množství |  | 133.745 | [12 empty] | VV | 2 | 2 | False | 1 | ROZPOCET
205 | M | 6285399 | kotevní systém | m2 | 116.3 |  | 0 |  |  | základní |  | 0 | 0.0048 | 0.55824 | 0 | 0 | 32 | M | 2 |  |  |  | ROZPOCET |  |  |  | 0 | 0 | 0 | 0 | 0 | 1 | 0 | 16 | 840348898
206 | K | 71263101 | Provedení povlakové krytiny střech přes 30° pásy na sucho, s přelepením spojů | m2 | 389.91 |  | 0 |  |  | základní |  | 0 | 0 | 0 | 0 | 0 | 16 | K | 2 |  |  |  | ROZPOCET |  |  |  | 0 | 0 | 0 | 0 | 0 | 1 | 0 | 16 | 978581624
| VV |  | "R01"+325,73 |  | 325.73 | [12 empty] | VV | 2 | 2 | True | 0 | ROZPOCET
| VV |  | "R02a"+32,78 |  | 32.78 | [12 empty] | VV | 2 | 2 | True | 0 | ROZPOCET
| VV |  | "R02b"+13,2 |  | 13.2 | [12 empty] | VV | 2 | 2 | True | 0 | ROZPOCET
| VV |  | "R02c"+4,2 |  | 4.2 | [12 empty] | VV | 2 | 2 | True | 0 | ROZPOCET
| VV |  | "R02d"+4,0*2,5/2 |  | 5 | [12 empty] | VV | 2 | 2 | True | 0 | ROZPOCET
| VV |  | "F11"+9,0 |  | 9 | [12 empty] | VV | 2 | 2 | True | 0 | ROZPOCET
| VV |  | Součet |  | 389.91 | [12 empty] | VV | 2 | 4 | True | 1 | ROZPOCET
207 | M | 28329031 | fólie kontaktní difuzně propustná pro doplňkovou hydroizolační vrstvu, monolitická dvouvrstvá PES/PR 270g/m2, integrovaná samolepící páska | m2 | 448.397 |  | 0 | CS ÚRS 2021 01 |  | základní |  | 0 | 0.00025 | 0.1121 | 0 | 0 | 32 | M | 2 |  |  |  | ROZPOCET |  |  |  | 0 | 0 | 0 | 0 | 0 | 1 | 0 | 16 | 1240079771
| VV |  | 389,91*1,15 'Přepočtené koeficientem množství |  | 448.397 | [12 empty] | VV | 2 | 2 | False | 1 | ROZPOCET
208 | K | 7126311 | Provedení povlakové krytiny střech přes 30° - pojistná | m2 | 5 |  | 0 |  |  | základní |  | 0 | 0 | 0 | 0 | 0 | 16 | K | 2 |  |  |  | ROZPOCET |  |  |  | 0 | 0 | 0 | 0 | 0 | 1 | 0 | 16 | 249249758
| VV |  | "R02d"+4,0*2,5/2 |  | 5 | [12 empty] | VV | 2 | 2 | True | 1 | ROZPOCET
209 | M | 28329043 | fólie difuzně propustné s nakašírovanou strukturovanou rohoží pod hladkou plechovou krytinu se samolepící páskou v podélném přesahu | m2 | 5.75 |  | 0 | CS ÚRS 2021 01 |  | základní |  | 0 | 0.0004 | 0.0023 | 0 | 0 | 32 | M | 2 |  |  |  | ROZPOCET |  |  |  | 0 | 0 | 0 | 0 | 0 | 1 | 0 | 16 | -240216036
| VV |  | 5*1,15 'Přepočtené koeficientem množství |  | 5.75 | [12 empty] | VV | 2 | 2 | False | 1 | ROZPOCET
210 | K | 712631111 | Provedení povlakové krytiny střech šikmých přes 30° pásy na sucho na dřevěném podkladě s lištami podkladní samolepící asfaltový pás | m2 | 380.91 |  | 0 | CS ÚRS 2021 01 |  | základní |  | 0 | 0 | 0 | 0 | 0 | 16 | K | 2 |  |  |  | ROZPOCET |  |  |  | 0 | 0 | 0 | 0 | 0 | 1 | 0 | 16 | 1126390313
| VV |  | "R01"+325,73 |  | 325.73 | [12 empty] | VV | 2 | 2 | True | 0 | ROZPOCET
| VV |  | "R02a"+32,78 |  | 32.78 | [12 empty] | VV | 2 | 2 | True | 0 | ROZPOCET
| VV |  | "R02b"+13,2 |  | 13.2 | [12 empty] | VV | 2 | 2 | True | 0 | ROZPOCET
| VV |  | "R02c"+4,2 |  | 4.2 | [12 empty] | VV | 2 | 2 | True | 0 | ROZPOCET
| VV |  | "R02d"+4,0*2,5/2 |  | 5 | [12 empty] | VV | 2 | 2 | True | 0 | ROZPOCET
| VV |  | Součet |  | 380.91 | [12 empty] | VV | 2 | 4 | True | 1 | ROZPOCET
211 | M | 62856002 | pás asfaltový samolepicí modifikovaný SBS tl 3,0mm s vložkou z hliníkové fólie, hliníkové fólie s textilií se spalitelnou fólií nebo jemnozrnným minerálním posypem nebo textilií na horním povrchu | m2 | 438.047 |  | 0 | CS ÚRS 2021 01 |  | základní |  | 0 | 0.0043 | 1.8836 | 0 | 0 | 32 | M | 2 |  |  |  | ROZPOCET |  |  |  | 0 | 0 | 0 | 0 | 0 | 1 | 0 | 16 | -1424512971
| VV |  | 380,91*1,15 'Přepočtené koeficientem množství |  | 438.047 | [12 empty] | VV | 2 | 2 | False | 1 | ROZPOCET
212 | K | 712641559 | Provedení povlakové krytiny střech šikmých přes 30° pásy přitavením na dřevěném podkladě s lištami NAIP | m2 | 50.18 |  | 0 | CS ÚRS 2021 01 |  | základní |  | 0 | 0.00096 | 0.048173 | 0 | 0 | 16 | K | 2 |  |  |  | ROZPOCET |  |  |  | 0 | 0 | 0 | 0 | 0 | 1 | 0 | 16 | 878411148
| VV |  | "R02a" | [14 empty] | VV | 2 | 1 | True | 0 | ROZPOCET
| VV |  | +1,8*6,0+2,4*2,0*2+2,2*2,5-(1,0*1,8+2,0*0,8*2) |  | 20.9 | [12 empty] | VV | 2 | 2 | True | 0 | ROZPOCET
| VV |  | +2,2*5,4 |  | 11.88 | [12 empty] | VV | 2 | 2 | True | 0 | ROZPOCET
| VV |  | Mezisoučet |  | 32.78 | [12 empty] | VV | 2 | 3 | True | 0 | ROZPOCET
| VV |  | "R02b" | [14 empty] | VV | 2 | 1 | True | 0 | ROZPOCET
| VV |  | +1,2*6,0+2,4*2,5 |  | 13.2 | [12 empty] | VV | 2 | 2 | True | 0 | ROZPOCET
| VV |  | Mezisoučet |  | 13.2 | [12 empty] | VV | 2 | 3 | True | 0 | ROZPOCET
| VV |  | "R02c" | [14 empty] | VV | 2 | 1 | True | 0 | ROZPOCET
| VV |  | +3,0*1,4/2*2 |  | 4.2 | [12 empty] | VV | 2 | 2 | True | 0 | ROZPOCET
| VV |  | Mezisoučet |  | 4.2 | [12 empty] | VV | 2 | 3 | True | 0 | ROZPOCET
| VV |  | Součet |  | 50.18 | [12 empty] | VV | 2 | 4 | True | 1 | ROZPOCET
213 | M | 62855003 | pás asfaltový natavitelný modifikovaný SBS tl 4,0mm s vložkou z polyesterové rohože a hrubozrnným břidličným posypem na horním povrchu | m2 | 60.216 |  | 0 | CS ÚRS 2021 01 |  | základní |  | 0 | 0.00486 | 0.29265 | 0 | 0 | 32 | M | 2 |  |  |  | ROZPOCET |  |  |  | 0 | 0 | 0 | 0 | 0 | 1 | 0 | 16 | 1171969123
| VV |  | 50,18*1,2 'Přepočtené koeficientem množství |  | 60.216 | [12 empty] | VV | 2 | 2 | False | 1 | ROZPOCET
214 | K | 71264156 | Provedení povlakové krytiny střech přes 30° pásy kotvené | m2 | 50.18 |  | 0 |  |  | základní |  | 0 | 0.00096 | 0.048173 | 0 | 0 | 16 | K | 2 |  |  |  | ROZPOCET |  |  |  | 0 | 0 | 0 | 0 | 0 | 1 | 0 | 16 | 80055133
| VV |  | "R02a" | [14 empty] | VV | 2 | 1 | True | 0 | ROZPOCET
| VV |  | +1,8*6,0+2,4*2,0*2+2,2*2,5-(1,0*1,8+2,0*0,8*2) |  | 20.9 | [12 empty] | VV | 2 | 2 | True | 0 | ROZPOCET
| VV |  | +2,2*5,4 |  | 11.88 | [12 empty] | VV | 2 | 2 | True | 0 | ROZPOCET
| VV |  | Mezisoučet |  | 32.78 | [12 empty] | VV | 2 | 3 | True | 0 | ROZPOCET
| VV |  | "R02b" | [14 empty] | VV | 2 | 1 | True | 0 | ROZPOCET
| VV |  | +1,2*6,0+2,4*2,5 |  | 13.2 | [12 empty] | VV | 2 | 2 | True | 0 | ROZPOCET
| VV |  | Mezisoučet |  | 13.2 | [12 empty] | VV | 2 | 3 | True | 0 | ROZPOCET
| VV |  | "R02c" | [14 empty] | VV | 2 | 1 | True | 0 | ROZPOCET
| VV |  | +3,0*1,4/2*2 |  | 4.2 | [12 empty] | VV | 2 | 2 | True | 0 | ROZPOCET
| VV |  | Mezisoučet |  | 4.2 | [12 empty] | VV | 2 | 3 | True | 0 | ROZPOCET
| VV |  | Součet |  | 50.18 | [12 empty] | VV | 2 | 4 | True | 1 | ROZPOCET
215 | M | 62853005 | pás asfaltový natavitelný modifikovaný SBS tl 4,0mm s vložkou ze skleněné tkaniny a hrubozrnným břidličným posypem na horním povrchu | m2 | 60.216 |  | 0 | CS ÚRS 2021 01 |  | základní |  | 0 | 0.0048 | 0.28904 | 0 | 0 | 32 | M | 2 |  |  |  | ROZPOCET |  |  |  | 0 | 0 | 0 | 0 | 0 | 1 | 0 | 16 | -286604595
| VV |  | 50,18*1,2 'Přepočtené koeficientem množství |  | 60.216 | [12 empty] | VV | 2 | 2 | False | 1 | ROZPOCET
216 | M | 6285399 | kotevní systém | m2 | 50.18 |  | 0 |  |  | základní |  | 0 | 0.0048 | 0.24086 | 0 | 0 | 32 | M | 2 |  |  |  | ROZPOCET |  |  |  | 0 | 0 | 0 | 0 | 0 | 1 | 0 | 16 | -1505646964
217 | K | 998712203 | Přesun hmot pro povlakové krytiny stanovený procentní sazbou (%) z ceny vodorovná dopravní vzdálenost do 50 m v objektech výšky přes 12 do 24 m | % |  |  | 0 | CS ÚRS 2021 01 |  | základní |  | 0 | 0 | 0 | 0 | 0 | 16 | K | 2 |  |  |  | ROZPOCET |  |  |  | 0 | 0 | 0 | 0 | 0 | 1 | 0 | 16 | -908246482
| D | 713 | Izolace tepelné |  |  |  | 0 |  |  |  |  | 0 |  | 10.961 |  | 0 | 2 | D | 1 |  |  |  | ROZPOCET | [9 empty] | 0
218 | K | 713121111 | Montáž tepelné izolace podlah rohožemi, pásy, deskami, dílci, bloky (izolační materiál ve specifikaci) kladenými volně jednovrstvá | m2 | 65.4 |  | 0 | CS ÚRS 2021 01 |  | základní |  | 0 | 0 | 0 | 0 | 0 | 16 | K | 2 |  |  |  | ROZPOCET |  |  |  | 0 | 0 | 0 | 0 | 0 | 1 | 0 | 16 | 146686188
| VV |  | "EPS200S 90mm" | [14 empty] | VV | 2 | 1 | True | 0 | ROZPOCET
| VV |  | B_P11_broušbeton |  | 39.9 | [12 empty] | VV | 2 | 2 | True | 0 | ROZPOCET
| VV |  | "EPST5000 20mm" | [14 empty] | VV | 2 | 1 | True | 0 | ROZPOCET
| VV |  | B_P15b_broušbeton |  | 8.7 | [12 empty] | VV | 2 | 2 | True | 0 | ROZPOCET
| VV |  | "EPS DEO 50mm" | [14 empty] | VV | 2 | 1 | True | 0 | ROZPOCET
| VV |  | B_P19_parkety |  | 6.7 | [12 empty] | VV | 2 | 2 | True | 0 | ROZPOCET
| VV |  | "EPS100S 125mm" | [14 empty] | VV | 2 | 1 | True | 0 | ROZPOCET
| VV |  | B_P30_antiPVC |  | 10.1 | [12 empty] | VV | 2 | 2 | True | 0 | ROZPOCET
| VV |  | Součet |  | 65.4 | [12 empty] | VV | 2 | 4 | True | 1 | ROZPOCET
219 | M | 28375925 | deska EPS 200 do plochých střech a podlah λ=0,034 tl 90mm | m2 | 41.895 |  | 0 | CS ÚRS 2021 01 |  | základní |  | 0 | 0.00315 | 0.13197 | 0 | 0 | 32 | M | 2 |  |  |  | ROZPOCET |  |  |  | 0 | 0 | 0 | 0 | 0 | 1 | 0 | 16 | -882107
| P |  | Poznámka k položce: souč. tepelné vodivosti - viz PD | [14 empty] | P | 2
| VV |  | 39,9*1,05 'Přepočtené koeficientem množství |  | 41.895 | [12 empty] | VV | 2 | 2 | False | 1 | ROZPOCET
220 | M | 28372313 | deska EPS 100 do plochých střech a podlah λ=0,037 tl 130mm | m2 | 10.605 |  | 0 | CS ÚRS 2021 01 |  | základní |  | 0 | 0.00375 | 0.039769 | 0 | 0 | 32 | M | 2 |  |  |  | ROZPOCET |  |  |  | 0 | 0 | 0 | 0 | 0 | 1 | 0 | 16 | 493356130
| P |  | Poznámka k položce: souč. tepelné vodivosti - viz PD | [14 empty] | P | 2
| VV |  | 10,1*1,05 'Přepočtené koeficientem množství |  | 10.605 | [12 empty] | VV | 2 | 2 | False | 1 | ROZPOCET
221 | M | 28379001 | deska EPS DEO tl 50mm | m2 | 7.035 |  | 0 |  |  | základní |  | 0 | 0.00375 | 0.026381 | 0 | 0 | 32 | M | 2 |  |  |  | ROZPOCET |  |  |  | 0 | 0 | 0 | 0 | 0 | 1 | 0 | 16 | 369089776
| VV |  | 6,7*1,05 'Přepočtené koeficientem množství |  | 7.035 | [12 empty] | VV | 2 | 2 | False | 1 | ROZPOCET
222 | M | 2837502 | deska EPS T5000 tl 20 mm | m2 | 9.135 |  | 0 |  |  | základní |  | 0 | 0.00221 | 0.020188 | 0 | 0 | 32 | M | 2 |  |  |  | ROZPOCET |  |  |  | 0 | 0 | 0 | 0 | 0 | 1 | 0 | 16 | -67853241
| VV |  | 8,7*1,05 'Přepočtené koeficientem množství |  | 9.135 | [12 empty] | VV | 2 | 2 | False | 1 | ROZPOCET
223 | K | 713121121 | Montáž tepelné izolace podlah rohožemi, pásy, deskami, dílci, bloky (izolační materiál ve specifikaci) kladenými volně dvouvrstvá | m2 | 1480.21 |  | 0 | CS ÚRS 2021 01 |  | základní |  | 0 | 0 | 0 | 0 | 0 | 16 | K | 2 |  |  |  | ROZPOCET |  |  |  | 0 | 0 | 0 | 0 | 0 | 1 | 0 | 16 | 683051150
| VV |  | "EPST5000 30mm + EPS200S 60mm" | [14 empty] | VV | 2 | 1 | True | 0 | ROZPOCET
| VV |  | B_P05_stěrka+B_P08_stěrka+B_P10_teraco+B_P03_broušbeton |  | 108.77 | [12 empty] | VV | 2 | 2 | True | 0 | ROZPOCET
| VV |  | "VARIO 30mm + EPS200S 110 mm" | [14 empty] | VV | 2 | 1 | True | 0 | ROZPOCET
| VV |  | B_P06_broušbeton |  | 63.6 | [12 empty] | VV | 2 | 2 | True | 0 | ROZPOCET
| VV |  | "EPST5000 30mm + EPS200S 90mm" | [14 empty] | VV | 2 | 1 | True | 0 | ROZPOCET
| VV |  | B_P06a_broušbeton |  | 12.7 | [12 empty] | VV | 2 | 2 | True | 0 | ROZPOCET
| VV |  | "EPST5000 30mm + EPS200S 210mm" | [14 empty] | VV | 2 | 1 | True | 0 | ROZPOCET
| VV |  | B_P06b_broušbeton |  | 11 | [12 empty] | VV | 2 | 2 | True | 0 | ROZPOCET
| VV |  | "EPST5000 30mm + EPS200S 90-250mm" | [14 empty] | VV | 2 | 1 | True | 0 | ROZPOCET
| VV |  | B_P06c_broušbeton |  | 21.5 | [12 empty] | VV | 2 | 2 | True | 0 | ROZPOCET
| VV |  | "VARIO 30mm + EPS100S 50 mm" | [14 empty] | VV | 2 | 1 | True | 0 | ROZPOCET
| VV |  | B_P12_parkety |  | 124.2 | [12 empty] | VV | 2 | 2 | True | 0 | ROZPOCET
| VV |  | "EPST5000 30mm + EPS100S 50 mm" | [14 empty] | VV | 2 | 1 | True | 0 | ROZPOCET
| VV |  | B_P12a_parkety+B_P31_stěrka |  | 200.3 | [12 empty] | VV | 2 | 2 | True | 0 | ROZPOCET
| VV |  | "EPST5000 30mm + EPS100S 30 mm" | [14 empty] | VV | 2 | 1 | True | 0 | ROZPOCET
| VV |  | B_P13_teraco+B_P21_teraco |  | 53.4 | [12 empty] | VV | 2 | 2 | True | 0 | ROZPOCET
| VV |  | "EPST5000 30mm + EPS100S 80 mm" | [14 empty] | VV | 2 | 1 | True | 0 | ROZPOCET
| VV |  | B_P14_teraco |  | 33.2 | [12 empty] | VV | 2 | 2 | True | 0 | ROZPOCET
| VV |  | "EPST5000 30mm + EPS100S 90 mm" | [14 empty] | VV | 2 | 1 | True | 0 | ROZPOCET
| VV |  | B_P16_teraco |  | 3.7 | [12 empty] | VV | 2 | 2 | True | 0 | ROZPOCET
| VV |  | "EPST5000 30mm + EPS200S 30mm" | [14 empty] | VV | 2 | 1 | True | 0 | ROZPOCET
| VV |  | B_P17a_teraco |  | 3.3 | [12 empty] | VV | 2 | 2 | True | 0 | ROZPOCET
| VV |  | "EPST5000 30mm + EPS100S 220 mm" | [14 empty] | VV | 2 | 1 | True | 0 | ROZPOCET
| VV |  | B_P17b_teraco |  | 2.04 | [12 empty] | VV | 2 | 2 | True | 0 | ROZPOCET
| VV |  | "VARIO 25mm + EPS100S 130-180mm" | [14 empty] | VV | 2 | 1 | True | 0 | ROZPOCET
| VV |  | B_P18_parkety |  | 178.9 | [12 empty] | VV | 2 | 2 | True | 0 | ROZPOCET
| VV |  | "VARIO 25mm + EPS100S 90 mm" | [14 empty] | VV | 2 | 1 | True | 0 | ROZPOCET
| VV |  | B_P18a_parkety+B_P27_parkety |  | 127.6 | [12 empty] | VV | 2 | 2 | True | 0 | ROZPOCET
| VV |  | "VARIO 25mm + EPS100S 90-120mm" | [14 empty] | VV | 2 | 1 | True | 0 | ROZPOCET
| VV |  | B_P22_parkety |  | 231 | [12 empty] | VV | 2 | 2 | True | 0 | ROZPOCET
| VV |  | "VARIO 25mm + EPS100S 160-240mm" | [14 empty] | VV | 2 | 1 | True | 0 | ROZPOCET
| VV |  | B_P24_parkety |  | 232.9 | [12 empty] | VV | 2 | 2 | True | 0 | ROZPOCET
| VV |  | "EPST5000 30mm + EPS100S 180 mm" | [14 empty] | VV | 2 | 1 | True | 0 | ROZPOCET
| VV |  | B_P26_teraco |  | 19 | [12 empty] | VV | 2 | 2 | True | 0 | ROZPOCET
| VV |  | "EPST5000 30mm + EPS100S 20 mm" | [14 empty] | VV | 2 | 1 | True | 0 | ROZPOCET
| VV |  | B_P28_teraco |  | 17.3 | [12 empty] | VV | 2 | 2 | True | 0 | ROZPOCET
| VV |  | "EPST5000 30mm + EPS100S 30/280 mm" | [14 empty] | VV | 2 | 1 | True | 0 | ROZPOCET
| VV |  | B_P29_teraco |  | 21 | [12 empty] | VV | 2 | 2 | True | 0 | ROZPOCET
| VV |  | "EPST5000 30mm + EPS200S 60-210mm" | [14 empty] | VV | 2 | 1 | True | 0 | ROZPOCET
| VV |  | B_P02_broušbeton |  | 14.8 | [12 empty] | VV | 2 | 2 | True | 0 | ROZPOCET
| VV |  | Součet |  | 1480.21 | [12 empty] | VV | 2 | 4 | True | 1 | ROZPOCET
224 | M | 28372301 | deska EPS 100 do plochých střech a podlah λ=0,037 tl 20mm | m2 | 18.32 |  | 0 | CS ÚRS 2021 01 |  | základní |  | 0 | 0.0006 | 0.010992 | 0 | 0 | 32 | M | 2 |  |  |  | ROZPOCET |  |  |  | 0 | 0 | 0 | 0 | 0 | 1 | 0 | 16 | -1296827152
| P |  | Poznámka k položce: souč. tepelné vodivosti - viz PD | [14 empty] | P | 2
| VV |  | 17,448*1,05 'Přepočtené koeficientem množství |  | 18.32 | [12 empty] | VV | 2 | 2 | False | 1 | ROZPOCET
225 | M | 28372302 | deska EPS 100 do plochých střech a podlah λ=0,037 tl 30mm | m2 | 56.55 |  | 0 | CS ÚRS 2021 01 |  | základní |  | 0 | 0.0009 | 0.050895 | 0 | 0 | 32 | M | 2 |  |  |  | ROZPOCET |  |  |  | 0 | 0 | 0 | 0 | 0 | 1 | 0 | 16 | 1813357995
| P |  | Poznámka k položce: souč. tepelné vodivosti - viz PD | [14 empty] | P | 2
| VV |  | 53,857*1,05 'Přepočtené koeficientem množství |  | 56.55 | [12 empty] | VV | 2 | 2 | False | 1 | ROZPOCET
226 | M | 28372305 | deska EPS 100 do plochých střech a podlah λ=0,037 tl 50mm | m2 | 343.643 |  | 0 | CS ÚRS 2021 01 |  | základní |  | 0 | 0.0014 | 0.4811 | 0 | 0 | 32 | M | 2 |  |  |  | ROZPOCET |  |  |  | 0 | 0 | 0 | 0 | 0 | 1 | 0 | 16 | 1691012887
| P |  | Poznámka k položce: souč. tepelné vodivosti - viz PD | [14 empty] | P | 2
227 | M | 28372308 | deska EPS 100 do plochých střech a podlah λ=0,037 tl 80mm | m2 | 35.158 |  | 0 | CS ÚRS 2021 01 |  | základní |  | 0 | 0.002 | 0.070316 | 0 | 0 | 32 | M | 2 |  |  |  | ROZPOCET |  |  |  | 0 | 0 | 0 | 0 | 0 | 1 | 0 | 16 | -1131308437
| P |  | Poznámka k položce: souč. tepelné vodivosti - viz PD | [14 empty] | P | 2
| VV |  | 33,484*1,05 'Přepočtené koeficientem množství |  | 35.158 | [12 empty] | VV | 2 | 2 | False | 1 | ROZPOCET
228 | M | 28372310 | deska EPS 100 do plochých střech a podlah λ=0,037 tl 90mm | m2 | 139.046 |  | 0 | CS ÚRS 2021 01 |  | základní |  | 0 | 0.00225 | 0.31285 | 0 | 0 | 32 | M | 2 |  |  |  | ROZPOCET |  |  |  | 0 | 0 | 0 | 0 | 0 | 1 | 0 | 16 | 1286579544
| P |  | Poznámka k položce: souč. tepelné vodivosti - viz PD | [14 empty] | P | 2
229 | M | 28372320 | deska EPS 100 do plochých střech a podlah λ=0,037 tl 180mm | m2 | 20.121 |  | 0 | CS ÚRS 2021 01 |  | základní |  | 0 | 0.0045 | 0.090544 | 0 | 0 | 32 | M | 2 |  |  |  | ROZPOCET |  |  |  | 0 | 0 | 0 | 0 | 0 | 1 | 0 | 16 | 499543197
| P |  | Poznámka k položce: souč. tepelné vodivosti - viz PD | [14 empty] | P | 2
| VV |  | 19,163*1,05 'Přepočtené koeficientem množství |  | 20.121 | [12 empty] | VV | 2 | 2 | False | 1 | ROZPOCET
230 | M | 28372323 | deska EPS 100 do plochých střech a podlah λ=0,037 tl 240mm | m2 | 3.959 |  | 0 | CS ÚRS 2021 01 |  | základní |  | 0 | 0.006 | 0.023754 | 0 | 0 | 32 | M | 2 |  |  |  | ROZPOCET |  |  |  | 0 | 0 | 0 | 0 | 0 | 1 | 0 | 16 | -1611421405
| P |  | Poznámka k položce: souč. tepelné vodivosti - viz PD | [14 empty] | P | 2
| VV |  | 3,77*1,05 'Přepočtené koeficientem množství |  | 3.959 | [12 empty] | VV | 2 | 2 | False | 1 | ROZPOCET
231 | M | 283723401 | deska EPS 100 do plochých střech a podlah tl 130-180mm | m2 | 187.845 |  | 0 |  |  | základní |  | 0 | 0.006 | 1.1271 | 0 | 0 | 32 | M | 2 |  |  |  | ROZPOCET |  |  |  | 0 | 0 | 0 | 0 | 0 | 1 | 0 | 16 | 615588766
| P |  | Poznámka k položce: souč. tepelné vodivosti - viz PD | [14 empty] | P | 2
| VV |  | 178,9*1,05 'Přepočtené koeficientem množství |  | 187.845 | [12 empty] | VV | 2 | 2 | False | 1 | ROZPOCET
232 | M | 283723402 | deska EPS 100 do plochých střech a podlah tl 90-120mm | m2 | 242.55 |  | 0 |  |  | základní |  | 0 | 0.006 | 1.4553 | 0 | 0 | 32 | M | 2 |  |  |  | ROZPOCET |  |  |  | 0 | 0 | 0 | 0 | 0 | 1 | 0 | 16 | 1324610095
| P |  | Poznámka k položce: souč. tepelné vodivosti - viz PD | [14 empty] | P | 2
| VV |  | 231*1,05 'Přepočtené koeficientem množství |  | 242.55 | [12 empty] | VV | 2 | 2 | False | 1 | ROZPOCET
233 | M | 283723403 | deska EPS 100 do plochých střech a podlah tl 160-240mm | m2 | 244.545 |  | 0 |  |  | základní |  | 0 | 0.006 | 1.4673 | 0 | 0 | 32 | M | 2 |  |  |  | ROZPOCET |  |  |  | 0 | 0 | 0 | 0 | 0 | 1 | 0 | 16 | 1814669406
| P |  | Poznámka k položce: souč. tepelné vodivosti - viz PD | [14 empty] | P | 2
| VV |  | 232,9*1,05 'Přepočtené koeficientem množství |  | 244.545 | [12 empty] | VV | 2 | 2 | False | 1 | ROZPOCET
234 | M | 283723404 | deska EPS 100 do plochých střech a podlah tl 30-280mm | m2 | 22.05 |  | 0 |  |  | základní |  | 0 | 0.006 | 0.1323 | 0 | 0 | 32 | M | 2 |  |  |  | ROZPOCET |  |  |  | 0 | 0 | 0 | 0 | 0 | 1 | 0 | 16 | -1886123173
| P |  | Poznámka k položce: souč. tepelné vodivosti - viz PD | [14 empty] | P | 2
| VV |  | 21*1,05 'Přepočtené koeficientem množství |  | 22.05 | [12 empty] | VV | 2 | 2 | False | 1 | ROZPOCET
235 | M | 28375919 | deska EPS 200 do plochých střech a podlah λ=0,034 tl 30mm | m2 | 1.68 |  | 0 | CS ÚRS 2021 01 |  | základní |  | 0 | 0.00105 | 0.001764 | 0 | 0 | 32 | M | 2 |  |  |  | ROZPOCET |  |  |  | 0 | 0 | 0 | 0 | 0 | 1 | 0 | 16 | -272985952
| P |  | Poznámka k položce: souč. tepelné vodivosti - viz PD | [14 empty] | P | 2
| VV |  | 1,6*1,05 'Přepočtené koeficientem množství |  | 1.68 | [12 empty] | VV | 2 | 2 | False | 1 | ROZPOCET
236 | M | 28375922 | deska EPS 200 do plochých střech a podlah λ=0,034 tl 60mm | m2 | 102.795 |  | 0 | CS ÚRS 2021 01 |  | základní |  | 0 | 0.0021 | 0.21587 | 0 | 0 | 32 | M | 2 |  |  |  | ROZPOCET |  |  |  | 0 | 0 | 0 | 0 | 0 | 1 | 0 | 16 | -59025946
| P |  | Poznámka k položce: souč. tepelné vodivosti - viz PD | [14 empty] | P | 2
| VV |  | +(93,6+4,3)*1,05 |  | 102.795 | [12 empty] | VV | 2 | 2 | True | 1 | ROZPOCET
237 | M | 28375925 | deska EPS 200 do plochých střech a podlah λ=0,034 tl 90mm | m2 | 13.335 |  | 0 | CS ÚRS 2021 01 |  | základní |  | 0 | 0.00315 | 0.042005 | 0 | 0 | 32 | M | 2 |  |  |  | ROZPOCET |  |  |  | 0 | 0 | 0 | 0 | 0 | 1 | 0 | 16 | -1720490183
| P |  | Poznámka k položce: souč. tepelné vodivosti - viz PD | [14 empty] | P | 2
| VV |  | 12,7*1,05 'Přepočtené koeficientem množství |  | 13.335 | [12 empty] | VV | 2 | 2 | False | 1 | ROZPOCET
238 | M | 28375040 | deska EPS 200 do plochých střech a podlah λ=0,034 tl 110mm | m2 | 66.78 |  | 0 | CS ÚRS 2021 01 |  | základní |  | 0 | 0.00385 | 0.2571 | 0 | 0 | 32 | M | 2 |  |  |  | ROZPOCET |  |  |  | 0 | 0 | 0 | 0 | 0 | 1 | 0 | 16 | -310595390
| P |  | Poznámka k položce: souč. tepelné vodivosti - viz PD | [14 empty] | P | 2
| VV |  | 63,6*1,05 'Přepočtené koeficientem množství |  | 66.78 | [12 empty] | VV | 2 | 2 | False | 1 | ROZPOCET
239 | M | 28375963 | deska EPS 200 do plochých střech a podlah λ=0,034 tl 200mm | m2 | 11.55 |  | 0 | CS ÚRS 2021 01 |  | základní |  | 0 | 0.007 | 0.08085 | 0 | 0 | 32 | M | 2 |  |  |  | ROZPOCET |  |  |  | 0 | 0 | 0 | 0 | 0 | 1 | 0 | 16 | -1960479888
| P |  | Poznámka k položce: souč. tepelné vodivosti - viz PD | [14 empty] | P | 2
| VV |  | 11*1,05 'Přepočtené koeficientem množství |  | 11.55 | [12 empty] | VV | 2 | 2 | False | 1 | ROZPOCET
240 | M | 2837601 | deska EPS 200 do plochých střech a podlah tl 90-250mm | m2 | 22.575 |  | 0 |  |  | základní |  | 0 | 0.007 | 0.15802 | 0 | 0 | 32 | M | 2 |  |  |  | ROZPOCET |  |  |  | 0 | 0 | 0 | 0 | 0 | 1 | 0 | 16 | 1128551272
| P |  | Poznámka k položce: souč. tepelné vodivosti - viz PD | [14 empty] | P | 2
| VV |  | 21,5*1,05 'Přepočtené koeficientem množství |  | 22.575 | [12 empty] | VV | 2 | 2 | False | 1 | ROZPOCET
241 | M | 2837602 | deska EPS 200 do plochých střech a podlah tl 60-210mm | m2 | 15.54 |  | 0 |  |  | základní |  | 0 | 0.007 | 0.10878 | 0 | 0 | 32 | M | 2 |  |  |  | ROZPOCET |  |  |  | 0 | 0 | 0 | 0 | 0 | 1 | 0 | 16 | -1474475315
| P |  | Poznámka k položce: souč. tepelné vodivosti - viz PD | [14 empty] | P | 2
| VV |  | 14,8*1,05 'Přepočtené koeficientem množství |  | 15.54 | [12 empty] | VV | 2 | 2 | False | 1 | ROZPOCET
242 | M | 2837501 | deska EPS T5000 tl 30 mm | m2 | 536.697 |  | 0 |  |  | základní |  | 0 | 0.00221 | 1.1861 | 0 | 0 | 32 | M | 2 |  |  |  | ROZPOCET |  |  |  | 0 | 0 | 0 | 0 | 0 | 1 | 0 | 16 | -782058626
| P |  | Poznámka k položce: souč. tepelné vodivosti - viz PD | [14 empty] | P | 2
| VV |  | +(93,6+12,7+11,0+21,5+200,3+53,4+33,2+3,7+1,6+2,04+19,0+17,3+21,0+4,3+14,8+1,7)*1,05 |  | 536.697 | [12 empty] | VV | 2 | 2 | True | 1 | ROZPOCET
243 | K | 713121211 | Montáž tepelné izolace podlah okrajovými pásky kladenými volně | m | 707.5 |  | 0 | CS ÚRS 2021 01 |  | základní |  | 0 | 0 | 0 | 0 | 0 | 16 | K | 2 |  |  |  | ROZPOCET |  |  |  | 0 | 0 | 0 | 0 | 0 | 1 | 0 | 16 | 1339535822
| VV |  | "2PP" | [14 empty] | VV | 2 | 1 | True | 0 | ROZPOCET
| VV |  | "210"+(2*6,7+2*2,5+2*1,6+4*0,3) |  | 22.8 | [12 empty] | VV | 2 | 2 | True | 0 | ROZPOCET
| VV |  | "221"+(2*2,5+2*5,5+4*0,6) |  | 18.4 | [12 empty] | VV | 2 | 2 | True | 0 | ROZPOCET
| VV |  | "222"+(4,2+3,8+1,2+1,4+0,7+1,8+0,7+1,3+0,7+0,7+1,1+2,8) |  | 20.4 | [12 empty] | VV | 2 | 2 | True | 0 | ROZPOCET
| VV |  | "223"+(14,0) |  | 14 | [12 empty] | VV | 2 | 2 | True | 0 | ROZPOCET
| VV |  | Mezisoučet |  | 75.6 | [12 empty] | VV | 2 | 3 | True | 0 | ROZPOCET
| VV |  | "1PP" | [14 empty] | VV | 2 | 1 | True | 0 | ROZPOCET
| VV |  | "101"+(2*14,8+2*5,8) |  | 41.2 | [12 empty] | VV | 2 | 2 | True | 0 | ROZPOCET
| VV |  | "140"+(12,3+3,3+1,6+1,3+0,7+1,1+1,5+1,1+0,6+2*1,0+1,5+1,1+2*0,75+4*1,6+8,0+4*0,6-1,5-3*1,3) |  | 41 | [12 empty] | VV | 2 | 2 | True | 0 | ROZPOCET
| VV |  | "143,169"+(2*12,5+2*5,5+2*2,5+2*0,6-1,5) |  | 40.7 | [12 empty] | VV | 2 | 2 | True | 0 | ROZPOCET
| VV |  | "150"+(2*2,5+2*2,0) |  | 9 | [12 empty] | VV | 2 | 2 | True | 0 | ROZPOCET
| VV |  | "162"+(2*1,8+2*0,9) |  | 5.4 | [12 empty] | VV | 2 | 2 | True | 0 | ROZPOCET
| VV |  | "163"+(2*1,4+2*1,2) |  | 5.2 | [12 empty] | VV | 2 | 2 | True | 0 | ROZPOCET
| VV |  | "164"+(2*1,9+2*0,9) |  | 5.6 | [12 empty] | VV | 2 | 2 | True | 0 | ROZPOCET
| VV |  | "165"+(2*1,5+2*1,2) |  | 5.4 | [12 empty] | VV | 2 | 2 | True | 0 | ROZPOCET
| VV |  | "166"+(2*1,4+2*0,9) |  | 4.6 | [12 empty] | VV | 2 | 2 | True | 0 | ROZPOCET
| VV |  | "170"+(8,8+0,4+0,3+0,5+9,7+2*0,3+4,7) |  | 25 | [12 empty] | VV | 2 | 2 | True | 0 | ROZPOCET
| VV |  | Mezisoučet |  | 183.1 | [12 empty] | VV | 2 | 3 | True | 0 | ROZPOCET
| VV |  | "1NP" | [14 empty] | VV | 2 | 1 | True | 0 | ROZPOCET
| VV |  | "104"+(2*3,4+2*5,8) |  | 18.4 | [12 empty] | VV | 2 | 2 | True | 0 | ROZPOCET
| VV |  | "105"+(2*4,2+2*5,9) |  | 20.2 | [12 empty] | VV | 2 | 2 | True | 0 | ROZPOCET
| VV |  | "106"+(2*4,8+2*5,9) |  | 21.4 | [12 empty] | VV | 2 | 2 | True | 0 | ROZPOCET
| VV |  | "107"+(10,1+7,7+5,9+6,4+4*0,3) |  | 31.3 | [12 empty] | VV | 2 | 2 | True | 0 | ROZPOCET
| VV |  | "108"+(2*7,4+2*5,8) |  | 26.4 | [12 empty] | VV | 2 | 2 | True | 0 | ROZPOCET
| VV |  | "140"+(2*12,4-3*1,5-3,4+4*1,3+3,0+0,7+2,4+2,5+2*0,9+1,2) |  | 33.7 | [12 empty] | VV | 2 | 2 | True | 0 | ROZPOCET
| VV |  | "160"+(2*1,7+2*1,7) |  | 6.8 | [12 empty] | VV | 2 | 2 | True | 0 | ROZPOCET
| VV |  | "161"+(2*1,9+2*2,6) |  | 9 | [12 empty] | VV | 2 | 2 | True | 0 | ROZPOCET
| VV |  | "162"+(2*0,9+2*1,2) |  | 4.2 | [12 empty] | VV | 2 | 2 | True | 0 | ROZPOCET
| VV |  | "163"+(2*0,9+2*1,2) |  | 4.2 | [12 empty] | VV | 2 | 2 | True | 0 | ROZPOCET
| VV |  | "164"+(0,9+1,6+3,4+0,5+1,2+3,4) |  | 11 | [12 empty] | VV | 2 | 2 | True | 0 | ROZPOCET
| VV |  | "165"+(2*0,9+2*1,2) |  | 4.2 | [12 empty] | VV | 2 | 2 | True | 0 | ROZPOCET
| VV |  | "166"+(2*0,9+2*0,7) |  | 3.2 | [12 empty] | VV | 2 | 2 | True | 0 | ROZPOCET
| VV |  | Mezisoučet |  | 194 | [12 empty] | VV | 2 | 3 | True | 0 | ROZPOCET
| VV |  | "2NP" | [14 empty] | VV | 2 | 1 | True | 0 | ROZPOCET
| VV |  | "240"+(5,8+2*2,0) |  | 9.8 | [12 empty] | VV | 2 | 2 | True | 0 | ROZPOCET
| VV |  | "260"+(2*1,5+2*1,8) |  | 6.6 | [12 empty] | VV | 2 | 2 | True | 0 | ROZPOCET
| VV |  | "261"+(2*1,9+2*2,6) |  | 9 | [12 empty] | VV | 2 | 2 | True | 0 | ROZPOCET
| VV |  | "262"+(2*0,9+2*1,2) |  | 4.2 | [12 empty] | VV | 2 | 2 | True | 0 | ROZPOCET
| VV |  | "263"+(2*0,9+2*1,2) |  | 4.2 | [12 empty] | VV | 2 | 2 | True | 0 | ROZPOCET
| VV |  | "264"+(0,9+1,6+3,4+0,5+1,2+3,4) |  | 11 | [12 empty] | VV | 2 | 2 | True | 0 | ROZPOCET
| VV |  | "265"+(2*0,9+2*1,2) |  | 4.2 | [12 empty] | VV | 2 | 2 | True | 0 | ROZPOCET
| VV |  | "266"+(2*0,9+2*0,7) |  | 3.2 | [12 empty] | VV | 2 | 2 | True | 0 | ROZPOCET
| VV |  | Mezisoučet |  | 52.2 | [12 empty] | VV | 2 | 3 | True | 0 | ROZPOCET
| VV |  | "3NP" | [14 empty] | VV | 2 | 1 | True | 0 | ROZPOCET
| VV |  | "360"+(2*1,5+2*1,9) |  | 6.8 | [12 empty] | VV | 2 | 2 | True | 0 | ROZPOCET
| VV |  | "361"+(2*1,9+2*2,6) |  | 9 | [12 empty] | VV | 2 | 2 | True | 0 | ROZPOCET
| VV |  | "362"+(2*0,9+2*1,2) |  | 4.2 | [12 empty] | VV | 2 | 2 | True | 0 | ROZPOCET
| VV |  | "363"+(2*0,9+2*1,2) |  | 4.2 | [12 empty] | VV | 2 | 2 | True | 0 | ROZPOCET
| VV |  | "364"+(0,9+1,6+3,4+0,5+1,2+3,4) |  | 11 | [12 empty] | VV | 2 | 2 | True | 0 | ROZPOCET
| VV |  | "365"+(2*0,9+2*1,2) |  | 4.2 | [12 empty] | VV | 2 | 2 | True | 0 | ROZPOCET
| VV |  | "366"+(2*0,9+2*0,7) |  | 3.2 | [12 empty] | VV | 2 | 2 | True | 0 | ROZPOCET
| VV |  | Mezisoučet |  | 42.6 | [12 empty] | VV | 2 | 3 | True | 0 | ROZPOCET
| VV |  | "4NP" | [14 empty] | VV | 2 | 1 | True | 0 | ROZPOCET
| VV |  | "460"+(2*1,5+2*1,9) |  | 6.8 | [12 empty] | VV | 2 | 2 | True | 0 | ROZPOCET
| VV |  | "461"+(2*1,9+2*2,6) |  | 9 | [12 empty] | VV | 2 | 2 | True | 0 | ROZPOCET
| VV |  | "462"+(2*0,9+2*1,2) |  | 4.2 | [12 empty] | VV | 2 | 2 | True | 0 | ROZPOCET
| VV |  | "463"+(2*0,9+2*1,2) |  | 4.2 | [12 empty] | VV | 2 | 2 | True | 0 | ROZPOCET
| VV |  | "464"+(0,9+1,6+3,4+0,5+1,2+3,4) |  | 11 | [12 empty] | VV | 2 | 2 | True | 0 | ROZPOCET
| VV |  | "465"+(2*0,9+2*1,2) |  | 4.2 | [12 empty] | VV | 2 | 2 | True | 0 | ROZPOCET
| VV |  | "466"+(2*0,9+2*0,7) |  | 3.2 | [12 empty] | VV | 2 | 2 | True | 0 | ROZPOCET
| VV |  | Mezisoučet |  | 42.6 | [12 empty] | VV | 2 | 3 | True | 0 | ROZPOCET
| VV |  | "5NP" | [14 empty] | VV | 2 | 1 | True | 0 | ROZPOCET
| VV |  | "502"+(25,2+8,0+0,2+0,5+2,3+23,1+2,0+2,5+7,7) |  | 71.5 | [12 empty] | VV | 2 | 2 | True | 0 | ROZPOCET
| VV |  | "503"+(2*1,6+2,7+2,6+1,0) |  | 9.5 | [12 empty] | VV | 2 | 2 | True | 0 | ROZPOCET
| VV |  | "504"+(2*1,1+2*0,9) |  | 4 | [12 empty] | VV | 2 | 2 | True | 0 | ROZPOCET
| VV |  | "505"+(2*1,9+2*2,9) |  | 9.6 | [12 empty] | VV | 2 | 2 | True | 0 | ROZPOCET
| VV |  | "506"+(2*1,1+2*0,9) |  | 4 | [12 empty] | VV | 2 | 2 | True | 0 | ROZPOCET
| VV |  | "507"+(2*1,1+2*0,9) |  | 4 | [12 empty] | VV | 2 | 2 | True | 0 | ROZPOCET
| VV |  | "508"+(2*1,8+2*1,8) |  | 7.2 | [12 empty] | VV | 2 | 2 | True | 0 | ROZPOCET
| VV |  | "509"+(2*1,5+2*2,3) |  | 7.6 | [12 empty] | VV | 2 | 2 | True | 0 | ROZPOCET
| VV |  | Mezisoučet |  | 117.4 | [12 empty] | VV | 2 | 3 | True | 0 | ROZPOCET
| VV |  | Součet |  | 707.5 | [12 empty] | VV | 2 | 4 | True | 1 | ROZPOCET
244 | M | 63140274 | pásek okrajový izolační minerální plovoucích podlah š 120mm tl 12mm | m | 742.875 |  | 0 | CS ÚRS 2021 01 |  | základní |  | 0 | 5e-05 | 0.037144 | 0 | 0 | 32 | M | 2 |  |  |  | ROZPOCET |  |  |  | 0 | 0 | 0 | 0 | 0 | 1 | 0 | 16 | 1355104833
| VV |  | 707,5*1,05 'Přepočtené koeficientem množství |  | 742.875 | [12 empty] | VV | 2 | 2 | False | 1 | ROZPOCET
245 | K | 713131121 | Montáž tepelné izolace stěn rohožemi, pásy, deskami, dílci, bloky (izolační materiál ve specifikaci) přichycením úchytnými dráty a závlačkami | m2 | 95.58 |  | 0 | CS ÚRS 2021 01 |  | základní |  | 0 | 0.0003 | 0.028674 | 0 | 0 | 16 | K | 2 |  |  |  | ROZPOCET |  |  |  | 0 | 0 | 0 | 0 | 0 | 1 | 0 | 16 | 1976242312
| VV |  | "PIR 160mm" | [14 empty] | VV | 2 | 1 | True | 0 | ROZPOCET
| VV |  | "R02a"+32,78 |  | 32.78 | [12 empty] | VV | 2 | 2 | True | 0 | ROZPOCET
| VV |  | "R02b"+13,2 |  | 13.2 | [12 empty] | VV | 2 | 2 | True | 0 | ROZPOCET
| VV |  | "R02c"+4,2 |  | 4.2 | [12 empty] | VV | 2 | 2 | True | 0 | ROZPOCET
| VV |  | "F11"+9,0 |  | 9 | [12 empty] | VV | 2 | 2 | True | 0 | ROZPOCET
| VV |  | Mezisoučet |  | 59.18 | [12 empty] | VV | 2 | 3 | True | 0 | ROZPOCET
| VV |  | "PIR 100mm" | [14 empty] | VV | 2 | 1 | True | 0 | ROZPOCET
| VV |  | "R02c"+4,2 |  | 4.2 | [12 empty] | VV | 2 | 2 | True | 0 | ROZPOCET
| VV |  | Mezisoučet |  | 4.2 | [12 empty] | VV | 2 | 3 | True | 0 | ROZPOCET
| VV |  | "PIR 50mm" | [14 empty] | VV | 2 | 1 | True | 0 | ROZPOCET
| VV |  | "R02b"+13,2 |  | 13.2 | [12 empty] | VV | 2 | 2 | True | 0 | ROZPOCET
| VV |  | Mezisoučet |  | 13.2 | [12 empty] | VV | 2 | 3 | True | 0 | ROZPOCET
| VV |  | "PIR 60mm" | [14 empty] | VV | 2 | 1 | True | 0 | ROZPOCET
| VV |  | "R02d"+4,0*2,5/2 |  | 5 | [12 empty] | VV | 2 | 2 | True | 0 | ROZPOCET
| VV |  | Mezisoučet |  | 5 | [12 empty] | VV | 2 | 3 | True | 0 | ROZPOCET
| VV |  | "mineral 180mm" | [14 empty] | VV | 2 | 1 | True | 0 | ROZPOCET
| VV |  | "R02d"+4,0*2,5/2 |  | 5 | [12 empty] | VV | 2 | 2 | True | 0 | ROZPOCET
| VV |  | Mezisoučet |  | 5 | [12 empty] | VV | 2 | 3 | True | 0 | ROZPOCET
| VV |  | "mineral 50mm" | [14 empty] | VV | 2 | 1 | True | 0 | ROZPOCET
| VV |  | "F11"+9,0 |  | 9 | [12 empty] | VV | 2 | 2 | True | 0 | ROZPOCET
| VV |  | Mezisoučet |  | 9 | [12 empty] | VV | 2 | 3 | True | 0 | ROZPOCET
| VV |  | Součet |  | 95.58 | [12 empty] | VV | 2 | 4 | True | 1 | ROZPOCET
246 | M | 2837653 | deska izolační PIR (pero/drážka) tl 160mm | m2 | 62.139 |  | 0 |  |  | základní |  | 0 | 0.0048 | 0.29827 | 0 | 0 | 32 | M | 2 |  |  |  | ROZPOCET |  |  |  | 0 | 0 | 0 | 0 | 0 | 1 | 0 | 16 | 1649175655
| P |  | Poznámka k položce: souč. tepelné vodivosti - viz PD | [14 empty] | P | 2
| VV |  | 59,18*1,05 'Přepočtené koeficientem množství |  | 62.139 | [12 empty] | VV | 2 | 2 | False | 1 | ROZPOCET
247 | M | 2837654 | deska izolační PIR (pero/drážka) tl 160mm | m2 | 4.41 |  | 0 |  |  | základní |  | 0 | 0.0048 | 0.021168 | 0 | 0 | 32 | M | 2 |  |  |  | ROZPOCET |  |  |  | 0 | 0 | 0 | 0 | 0 | 1 | 0 | 16 | -1751224541
| P |  | Poznámka k položce: souč. tepelné vodivosti - viz PD | [14 empty] | P | 2
| VV |  | 4,2*1,05 'Přepočtené koeficientem množství |  | 4.41 | [12 empty] | VV | 2 | 2 | False | 1 | ROZPOCET
248 | M | 2837655 | deska izolační PIR (pero/drážka) tl 50mm | m2 | 13.86 |  | 0 |  |  | základní |  | 0 | 0.0048 | 0.066528 | 0 | 0 | 32 | M | 2 |  |  |  | ROZPOCET |  |  |  | 0 | 0 | 0 | 0 | 0 | 1 | 0 | 16 | -1311289297
| P |  | Poznámka k položce: souč. tepelné vodivosti - viz PD | [14 empty] | P | 2
| VV |  | 13,2*1,05 'Přepočtené koeficientem množství |  | 13.86 | [12 empty] | VV | 2 | 2 | False | 1 | ROZPOCET
249 | M | 2837656 | deska izolační PIR (pero/drážka) tl 60mm | m2 | 5.25 |  | 0 |  |  | základní |  | 0 | 0.0048 | 0.0252 | 0 | 0 | 32 | M | 2 |  |  |  | ROZPOCET |  |  |  | 0 | 0 | 0 | 0 | 0 | 1 | 0 | 16 | -1964645458
| P |  | Poznámka k položce: souč. tepelné vodivosti - viz PD | [14 empty] | P | 2
| VV |  | 5*1,05 'Přepočtené koeficientem množství |  | 5.25 | [12 empty] | VV | 2 | 2 | False | 1 | ROZPOCET
250 | M | 63148165 | deska tepelně izolační minerální provětrávaných fasád λ=0,033-0,035 tl 180mm | m2 | 5.25 |  | 0 | CS ÚRS 2021 01 |  | základní |  | 0 | 0.009 | 0.04725 | 0 | 0 | 32 | M | 2 |  |  |  | ROZPOCET |  |  |  | 0 | 0 | 0 | 0 | 0 | 1 | 0 | 16 | 1541748847
| P |  | Poznámka k položce: souč. tepelné vodivosti - viz PD | [14 empty] | P | 2
| VV |  | 5*1,05 'Přepočtené koeficientem množství |  | 5.25 | [12 empty] | VV | 2 | 2 | False | 1 | ROZPOCET
251 | M | 63148158 | deska tepelně izolační minerální provětrávaných fasád λ=0,033-0,035 tl 50mm | m2 | 9.45 |  | 0 | CS ÚRS 2021 01 |  | základní |  | 0 | 0.0025 | 0.023625 | 0 | 0 | 32 | M | 2 |  |  |  | ROZPOCET |  |  |  | 0 | 0 | 0 | 0 | 0 | 1 | 0 | 16 | 1704981232
| P |  | Poznámka k položce: souč. tepelné vodivosti - viz PD | [14 empty] | P | 2
| VV |  | 9*1,05 'Přepočtené koeficientem množství |  | 9.45 | [12 empty] | VV | 2 | 2 | False | 1 | ROZPOCET
252 | K | 713141131 | Montáž tepelné izolace střech plochých rohožemi, pásy, deskami, dílci, bloky (izolační materiál ve specifikaci) přilepenými za studena zplna, jednovrstvá | m2 | 116.3 |  | 0 | CS ÚRS 2021 01 |  | základní |  | 0 | 0.00116 | 0.13491 | 0 | 0 | 16 | K | 2 |  |  |  | ROZPOCET |  |  |  | 0 | 0 | 0 | 0 | 0 | 1 | 0 | 16 | -1229458043
| VV |  | "R03"+116,3 |  | 116.3 | [12 empty] | VV | 2 | 2 | True | 1 | ROZPOCET
253 | M | 2837653 | deska izolační PIR (pero/drážka) tl 160mm | m2 | 122.115 |  | 0 |  |  | základní |  | 0 | 0.0048 | 0.58615 | 0 | 0 | 32 | M | 2 |  |  |  | ROZPOCET |  |  |  | 0 | 0 | 0 | 0 | 0 | 1 | 0 | 16 | 853176786
| P |  | Poznámka k položce: souč. tepelné vodivosti - viz PD | [14 empty] | P | 2
| VV |  | 116,3*1,05 'Přepočtené koeficientem množství |  | 122.115 | [12 empty] | VV | 2 | 2 | False | 1 | ROZPOCET
254 | K | 713141152 | Montáž tepelné izolace střech plochých rohožemi, pásy, deskami, dílci, bloky (izolační materiál ve specifikaci) kladenými volně dvouvrstvá | m2 | 27 |  | 0 | CS ÚRS 2021 01 |  | základní |  | 0 | 0 | 0 | 0 | 0 | 16 | K | 2 |  |  |  | ROZPOCET |  |  |  | 0 | 0 | 0 | 0 | 0 | 1 | 0 | 16 | -1979146530
| VV |  | "R04"+27,0 |  | 27 | [12 empty] | VV | 2 | 2 | True | 1 | ROZPOCET
255 | M | 28375926 | deska EPS 200 do plochých střech a podlah λ=0,034 tl 100mm | m2 | 28.35 |  | 0 | CS ÚRS 2021 01 |  | základní |  | 0 | 0.0035 | 0.099225 | 0 | 0 | 32 | M | 2 |  |  |  | ROZPOCET |  |  |  | 0 | 0 | 0 | 0 | 0 | 1 | 0 | 16 | 474282728
| P |  | Poznámka k položce: souč. tepelné vodivosti - viz PD | [14 empty] | P | 2
| VV |  | 27*1,05 'Přepočtené koeficientem množství |  | 28.35 | [12 empty] | VV | 2 | 2 | False | 1 | ROZPOCET
256 | M | 28376005 | deska EPS 200 S - spádové klíny tl 120-170mm | m2 | 28.35 |  | 0 |  |  | základní |  | 0 | 0.0024 | 0.06804 | 0 | 0 | 32 | M | 2 |  |  |  | ROZPOCET |  |  |  | 0 | 0 | 0 | 0 | 0 | 1 | 0 | 16 | -1806078427
| P |  | Poznámka k položce: souč. tepelné vodivosti - viz PD | [14 empty] | P | 2
| VV |  | 27*1,05 'Přepočtené koeficientem množství |  | 28.35 | [12 empty] | VV | 2 | 2 | False | 1 | ROZPOCET
257 | K | 71315117 | Montáž izolace tepelné střech šikmých nad krokve z desek sklonu do 60° tl do 160 mm - lepená | m2 | 325.73 |  | 0 |  |  | základní |  | 0 | 0.00016 | 0.052117 | 0 | 0 | 16 | K | 2 |  |  |  | ROZPOCET |  |  |  | 0 | 0 | 0 | 0 | 0 | 1 | 0 | 16 | 626596966
258 | M | 2837653 | deska izolační PIR (pero/drážka) tl 160mm | m2 | 342.017 |  | 0 |  |  | základní |  | 0 | 0.0048 | 1.6417 | 0 | 0 | 32 | M | 2 |  |  |  | ROZPOCET |  |  |  | 0 | 0 | 0 | 0 | 0 | 1 | 0 | 16 | -526825136
| P |  | Poznámka k položce: souč. tepelné vodivosti - viz PD | [14 empty] | P | 2
| VV |  | 325,73*1,05 'Přepočtené koeficientem množství |  | 342.017 | [12 empty] | VV | 2 | 2 | False | 1 | ROZPOCET
259 | K | 713191132 | Montáž tepelné izolace stavebních konstrukcí - doplňky a konstrukční součásti podlah, stropů vrchem nebo střech překrytím fólií separační z PE | m2 | 772.41 |  | 0 | CS ÚRS 2021 01 |  | základní |  | 0 | 0 | 0 | 0 | 0 | 16 | K | 2 |  |  |  | ROZPOCET |  |  |  | 0 | 0 | 0 | 0 | 0 | 1 | 0 | 16 | 2141726542
| VV |  | B_P07_broušbeton+B_P12a_parkety*2+B_P13_teraco*2+B_P14_teraco+B_P15b_broušbeton*2+B_P16_teraco+B_P21_teraco+B_P26_teraco+B_P30_antiPVC |  | 321.9 | [12 empty] | VV | 2 | 2 | True | 0 | ROZPOCET
| VV |  | B_P05_stěrka+B_P08_stěrka+B_P10_teraco+B_P11_broušbeton+B_P17a_teraco+B_P17b_teraco+B_P29_teraco+B_P31_stěrka |  | 319.61 | [12 empty] | VV | 2 | 2 | True | 0 | ROZPOCET
| VV |  | B_P12_parkety+B_P19_parkety |  | 130.9 | [12 empty] | VV | 2 | 2 | True | 0 | ROZPOCET
| VV |  | Součet |  | 772.41 | [12 empty] | VV | 2 | 4 | True | 1 | ROZPOCET
260 | M | 28323053 | fólie PE (500 kg/m3) separační podlahová oddělující tepelnou izolaci tl 0,6mm | m2 | 849.651 |  | 0 | CS ÚRS 2021 01 |  | základní |  | 0 | 0.0004 | 0.33986 | 0 | 0 | 32 | M | 2 |  |  |  | ROZPOCET |  |  |  | 0 | 0 | 0 | 0 | 0 | 1 | 0 | 16 | 1426786405
| VV |  | 772,41*1,1 'Přepočtené koeficientem množství |  | 849.651 | [12 empty] | VV | 2 | 2 | False | 1 | ROZPOCET
261 | K | 998713203 | Přesun hmot pro izolace tepelné stanovený procentní sazbou (%) z ceny vodorovná dopravní vzdálenost do 50 m v objektech výšky přes 12 do 24 m | % |  |  | 0 | CS ÚRS 2021 01 |  | základní |  | 0 | 0 | 0 | 0 | 0 | 16 | K | 2 |  |  |  | ROZPOCET |  |  |  | 0 | 0 | 0 | 0 | 0 | 1 | 0 | 16 | -617399118
| D | 762 | Konstrukce tesařské |  |  |  | 0 |  |  |  |  | 0 |  | 48.1282 |  | 0 | 2 | D | 1 |  |  |  | ROZPOCET | [9 empty] | 0
262 | K | 76208301 | Impregnace řeziva proti dřevokaznému hmyzu, houbám a plísním - nové konstrukce | m2 | 780.096 |  | 0 |  |  | základní |  | 0 | 0.00108 | 0.8425 | 0 | 0 | 16 | K | 2 |  |  |  | ROZPOCET |  |  |  | 0 | 0 | 0 | 0 | 0 | 1 | 0 | 16 | 698129351
| VV |  | "záklop"+216,0*2 |  | 432 | [12 empty] | VV | 2 | 2 | True | 0 | ROZPOCET
| VV |  | "řezivo"+207,9*0,64 |  | 133.056 | [12 empty] | VV | 2 | 2 | True | 0 | ROZPOCET
| VV |  | "řezivo"+672,0*0,32 |  | 215.04 | [12 empty] | VV | 2 | 2 | True | 0 | ROZPOCET
| VV |  | Součet |  | 780.096 | [12 empty] | VV | 2 | 4 | True | 1 | ROZPOCET
263 | K | 76208302 | Impregnace řeziva proti dřevokaznému hmyzu, houbám a plísním - stávající konstrukce | m2 | 216 |  | 0 |  |  | základní |  | 0 | 0.00108 | 0.23328 | 0 | 0 | 16 | K | 2 |  |  |  | ROZPOCET |  |  |  | 0 | 0 | 0 | 0 | 0 | 1 | 0 | 16 | 1356040558
| VV |  | "záklop"+216,0 |  | 216 | [12 empty] | VV | 2 | 2 | True | 1 | ROZPOCET
264 | K | 76233001 | Bednění stěn z desek cementovláknitých tl 12,5 - D+M | m2 | 9 |  | 0 |  |  | základní |  | 0 | 0.01625 | 0.14625 | 0 | 0 | 16 | K | 2 |  |  |  | ROZPOCET |  |  |  | 0 | 0 | 0 | 0 | 0 | 1 | 0 | 16 | -71493501
| VV |  | "F11"+9,0 |  | 9 | [12 empty] | VV | 2 | 2 | True | 1 | ROZPOCET
265 | K | 76233002 | Bednění stěn z desek cementotřískových tl 12,5 - D+M | m2 | 18 |  | 0 |  |  | základní |  | 0 | 0.01625 | 0.2925 | 0 | 0 | 16 | K | 2 |  |  |  | ROZPOCET |  |  |  | 0 | 0 | 0 | 0 | 0 | 1 | 0 | 16 | 1552503840
| VV |  | "F11"+9,0*2 |  | 18 | [12 empty] | VV | 2 | 2 | True | 1 | ROZPOCET
266 | K | 76233003 | Pomocný rošt z hranolů 60/160mm - á 625mm - D+M | m2 | 9 |  | 0 |  |  | základní |  | 0 | 0.01625 | 0.14625 | 0 | 0 | 16 | K | 2 |  |  |  | ROZPOCET |  |  |  | 0 | 0 | 0 | 0 | 0 | 1 | 0 | 16 | -2001051125
| VV |  | "F11"+9,0 |  | 9 | [12 empty] | VV | 2 | 2 | True | 1 | ROZPOCET
267 | K | 762332133 | Montáž vázaných konstrukcí krovů střech pultových, sedlových, valbových, stanových čtvercového nebo obdélníkového půdorysu z řeziva hraněného průřezové plochy přes 224 do 288 cm2 | m | 207.9 |  | 0 | CS ÚRS 2021 01 |  | základní |  | 0 | 0 | 0 | 0 | 0 | 16 | K | 2 |  |  |  | ROZPOCET |  |  |  | 0 | 0 | 0 | 0 | 0 | 1 | 0 | 16 | 111021571
| VV |  | "viz specifikace SKR" | [14 empty] | VV | 2 | 1 | True | 0 | ROZPOCET
| VV |  | "vl krokve 14/18"+193,5 |  | 193.5 | [12 empty] | VV | 2 | 2 | True | 0 | ROZPOCET
| VV |  | "výměny 14/18"+14,4 |  | 14.4 | [12 empty] | VV | 2 | 2 | True | 0 | ROZPOCET
| VV |  | Součet |  | 207.9 | [12 empty] | VV | 2 | 4 | True | 1 | ROZPOCET
268 | M | 60512135 | hranol stavební řezivo průřezu do 288cm2 do dl 6m | m3 | 5.763 |  | 0 | CS ÚRS 2021 01 |  | základní |  | 0 | 0.55 | 3.1697 | 0 | 0 | 32 | M | 2 |  |  |  | ROZPOCET |  |  |  | 0 | 0 | 0 | 0 | 0 | 1 | 0 | 16 | 1761050463
| VV |  | +207,9*0,14*0,18*1,1 |  | 5.763 | [12 empty] | VV | 2 | 2 | True | 1 | ROZPOCET
269 | K | 762341047 | Bednění a laťování bednění střech rovných sklonu do 60° s vyřezáním otvorů z dřevoštěpkových desek OSB šroubovaných na rošt na pero a drážku, tloušťky desky 25 mm | m2 | 171.48 |  | 0 | CS ÚRS 2021 01 |  | základní |  | 0 | 0.01625 | 2.7866 | 0 | 0 | 16 | K | 2 |  |  |  | ROZPOCET |  |  |  | 0 | 0 | 0 | 0 | 0 | 1 | 0 | 16 | 2044714787
| VV |  | "R02a"+32,78 |  | 32.78 | [12 empty] | VV | 2 | 2 | True | 0 | ROZPOCET
| VV |  | "R02b"+13,2 |  | 13.2 | [12 empty] | VV | 2 | 2 | True | 0 | ROZPOCET
| VV |  | "R02c"+4,2 |  | 4.2 | [12 empty] | VV | 2 | 2 | True | 0 | ROZPOCET
| VV |  | "R03"+116,3 |  | 116.3 | [12 empty] | VV | 2 | 2 | True | 0 | ROZPOCET
| VV |  | "R02d"+4,0*2,5/2 |  | 5 | [12 empty] | VV | 2 | 2 | True | 0 | ROZPOCET
| VV |  | Součet |  | 171.48 | [12 empty] | VV | 2 | 4 | True | 1 | ROZPOCET
270 | K | 762341127.CDC | Bednění střech rovných z cementotřískových desek CETRIS tl 24 mm na pero a drážku šroubovaných na krokve | m2 | 502.21 |  | 0 |  |  | základní |  | 0 | 0.03785 | 19.0086 | 0 | 0 | 16 | K | 2 |  |  |  | ROZPOCET |  |  |  | 0 | 0 | 0 | 0 | 0 | 1 | 0 | 16 | 83096207
| VV |  | "R01"+325,73 |  | 325.73 | [12 empty] | VV | 2 | 2 | True | 0 | ROZPOCET
| VV |  | "R02a"+32,78 |  | 32.78 | [12 empty] | VV | 2 | 2 | True | 0 | ROZPOCET
| VV |  | "R02b"+13,2 |  | 13.2 | [12 empty] | VV | 2 | 2 | True | 0 | ROZPOCET
| VV |  | "R02c"+4,2 |  | 4.2 | [12 empty] | VV | 2 | 2 | True | 0 | ROZPOCET
| VV |  | "R03"+116,3 |  | 116.3 | [12 empty] | VV | 2 | 2 | True | 0 | ROZPOCET
| VV |  | "R02d"+4,0*2,5/2*2 |  | 10 | [12 empty] | VV | 2 | 2 | True | 0 | ROZPOCET
| VV |  | Součet |  | 502.21 | [12 empty] | VV | 2 | 4 | True | 1 | ROZPOCET
271 | K | 762341901 | Pomocný rošt pro OSB desky - D+M | m2 | 50.18 |  | 0 |  |  | základní |  | 0 | 0.03785 | 1.8993 | 0 | 0 | 16 | K | 2 |  |  |  | ROZPOCET |  |  |  | 0 | 0 | 0 | 0 | 0 | 1 | 0 | 16 | 1378639000
| VV |  | "R02a"+32,78 |  | 32.78 | [12 empty] | VV | 2 | 2 | True | 0 | ROZPOCET
| VV |  | "R02b"+13,2 |  | 13.2 | [12 empty] | VV | 2 | 2 | True | 0 | ROZPOCET
| VV |  | "R02c"+4,2 |  | 4.2 | [12 empty] | VV | 2 | 2 | True | 0 | ROZPOCET
| VV |  | Součet |  | 50.18 | [12 empty] | VV | 2 | 4 | True | 1 | ROZPOCET
272 | K | 762341902 | Pomocný rošt pro cementotřískové desky desky - D+M | m2 | 50.18 |  | 0 |  |  | základní |  | 0 | 0.03785 | 1.8993 | 0 | 0 | 16 | K | 2 |  |  |  | ROZPOCET |  |  |  | 0 | 0 | 0 | 0 | 0 | 1 | 0 | 16 | 952831560
| VV |  | "R02a"+32,78 |  | 32.78 | [12 empty] | VV | 2 | 2 | True | 0 | ROZPOCET
| VV |  | "R02b"+13,2 |  | 13.2 | [12 empty] | VV | 2 | 2 | True | 0 | ROZPOCET
| VV |  | "R02c"+4,2 |  | 4.2 | [12 empty] | VV | 2 | 2 | True | 0 | ROZPOCET
| VV |  | Součet |  | 50.18 | [12 empty] | VV | 2 | 4 | True | 1 | ROZPOCET
273 | K | 762341903 | Pomocný rošt z hranolů 60/160mm - á 625mm - D+M | m2 | 50.98 |  | 0 |  |  | základní |  | 0 | 0.03785 | 1.9296 | 0 | 0 | 16 | K | 2 |  |  |  | ROZPOCET |  |  |  | 0 | 0 | 0 | 0 | 0 | 1 | 0 | 16 | -1280313911
| VV |  | "R02a"+32,78 |  | 32.78 | [12 empty] | VV | 2 | 2 | True | 0 | ROZPOCET
| VV |  | "R02b"+13,2 |  | 13.2 | [12 empty] | VV | 2 | 2 | True | 0 | ROZPOCET
| VV |  | "R02d"+4,0*2,5/2 |  | 5 | [12 empty] | VV | 2 | 2 | True | 0 | ROZPOCET
| VV |  | Součet |  | 50.98 | [12 empty] | VV | 2 | 4 | True | 1 | ROZPOCET
274 | K | 762342211 | Bednění a laťování montáž laťování střech jednoduchých sklonu do 60° při osové vzdálenosti latí do 150 mm | m2 | 325.73 |  | 0 | CS ÚRS 2021 01 |  | základní |  | 0 | 0 | 0 | 0 | 0 | 16 | K | 2 |  |  |  | ROZPOCET |  |  |  | 0 | 0 | 0 | 0 | 0 | 1 | 0 | 16 | -1977901629
275 | M | 60514114 | řezivo jehličnaté lať impregnovaná dl 4 m | m3 | 5.762 |  | 0 | CS ÚRS 2021 01 |  | základní |  | 0 | 0.55 | 3.1691 | 0 | 0 | 32 | M | 2 |  |  |  | ROZPOCET |  |  |  | 0 | 0 | 0 | 0 | 0 | 1 | 0 | 16 | -25409836
| VV |  | +325,73*6,7*0,04*0,06*1,1 |  | 5.762 | [12 empty] | VV | 2 | 2 | True | 1 | ROZPOCET
276 | K | 762342441 | Bednění a laťování montáž lišt trojúhelníkových nebo kontralatí | m | 516.443 |  | 0 | CS ÚRS 2021 01 |  | základní |  | 0 | 0 | 0 | 0 | 0 | 16 | K | 2 |  |  |  | ROZPOCET |  |  |  | 0 | 0 | 0 | 0 | 0 | 1 | 0 | 16 | 808680598
| VV |  | "R01"+325,73*1,12 |  | 364.818 | [12 empty] | VV | 2 | 2 | True | 0 | ROZPOCET
| VV |  | "R03"+116,3*1,25 |  | 145.375 | [12 empty] | VV | 2 | 2 | True | 0 | ROZPOCET
| VV |  | "R02d"+5,0*1,25 |  | 6.25 | [12 empty] | VV | 2 | 2 | True | 0 | ROZPOCET
| VV |  | Součet |  | 516.443 | [12 empty] | VV | 2 | 4 | True | 1 | ROZPOCET
277 | M | 60514114 | řezivo jehličnaté lať impregnovaná dl 4 m | m3 | 1.363 |  | 0 | CS ÚRS 2021 01 |  | základní |  | 0 | 0.55 | 0.74965 | 0 | 0 | 32 | M | 2 |  |  |  | ROZPOCET |  |  |  | 0 | 0 | 0 | 0 | 0 | 1 | 0 | 16 | 527639801
| VV |  | +516,443*0,04*0,06*1,1 |  | 1.363 | [12 empty] | VV | 2 | 2 | True | 1 | ROZPOCET
278 | K | 76234249 | Doplnění zedních kleštin - D+M | soubor | 1 |  | 0 |  |  | základní |  | 0 | 0 | 0 | 0 | 0 | 16 | K | 2 |  |  |  | ROZPOCET |  |  |  | 0 | 0 | 0 | 0 | 0 | 1 | 0 | 16 | -1778777680
279 | K | 762395000 | Spojovací prostředky krovů, bednění a laťování, nadstřešních konstrukcí svory, prkna, hřebíky, pásová ocel, vruty | m3 | 29.73 |  | 0 | CS ÚRS 2021 01 |  | základní |  | 0 | 0.02337 | 0.69479 | 0 | 0 | 16 | K | 2 |  |  |  | ROZPOCET |  |  |  | 0 | 0 | 0 | 0 | 0 | 1 | 0 | 16 | -1328495926
| VV |  | +5,763+5,762+1,363 |  | 12.888 | [12 empty] | VV | 2 | 2 | True | 0 | ROZPOCET
| VV |  | +0,025*(171,48+502,21) |  | 16.842 | [12 empty] | VV | 2 | 2 | True | 0 | ROZPOCET
| VV |  | Součet |  | 29.73 | [12 empty] | VV | 2 | 4 | True | 1 | ROZPOCET
280 | K | 76281101 | Výměna poškozeného zhlaví - ODHAD - předpoklad 30% | kus | 75 |  | 0 |  |  | základní |  | 0 | 0 | 0 | 0 | 0 | 16 | K | 2 |  |  |  | ROZPOCET |  |  |  | 0 | 0 | 0 | 0 | 0 | 1 | 0 | 16 | -161824413
| P |  | Poznámka k položce: - odřezání poškozeného zlaví - doplnění zhlaví - zesílení trámu příložkami a svorníky | [14 empty] | P | 2
281 | K | 762811100 | Záklop stropů montáž (materiál ve specifikaci) z prken hrubých vrchního přesahovaného | m2 | 432 |  | 0 | CS ÚRS 2021 01 |  | základní |  | 0 | 0 | 0 | 0 | 0 | 16 | K | 2 |  |  |  | ROZPOCET |  |  |  | 0 | 0 | 0 | 0 | 0 | 1 | 0 | 16 | 1904980699
| VV |  | "nad 1NP" | [14 empty] | VV | 2 | 1 | True | 0 | ROZPOCET
| VV |  | "vyřezání "+(6,0*24,0*0,50)*2 |  | 144 | [12 empty] | VV | 2 | 2 | True | 0 | ROZPOCET
| VV |  | Mezisoučet |  | 144 | [12 empty] | VV | 2 | 3 | True | 0 | ROZPOCET
| VV |  | "nad 2NP" | [14 empty] | VV | 2 | 1 | True | 0 | ROZPOCET
| VV |  | "vyřezání "+(6,0*24,0*0,50)*2 |  | 144 | [12 empty] | VV | 2 | 2 | True | 0 | ROZPOCET
| VV |  | Mezisoučet |  | 144 | [12 empty] | VV | 2 | 3 | True | 0 | ROZPOCET
| VV |  | "nad 3NP" | [14 empty] | VV | 2 | 1 | True | 0 | ROZPOCET
| VV |  | "vyřezání "+(6,0*24,0*0,50)*2 |  | 144 | [12 empty] | VV | 2 | 2 | True | 0 | ROZPOCET
| VV |  | Mezisoučet |  | 144 | [12 empty] | VV | 2 | 3 | True | 0 | ROZPOCET
| VV |  | Součet |  | 432 | [12 empty] | VV | 2 | 4 | True | 1 | ROZPOCET
282 | M | 60515111 | řezivo jehličnaté boční prkno 20-30mm | m3 | 5.94 |  | 0 | CS ÚRS 2021 01 |  | základní |  | 0 | 0.55 | 3.267 | 0 | 0 | 32 | M | 2 |  |  |  | ROZPOCET |  |  |  | 0 | 0 | 0 | 0 | 0 | 1 | 0 | 16 | 1545915639
| VV |  | +216,0*0,025*1,1 |  | 5.94 | [12 empty] | VV | 2 | 2 | True | 1 | ROZPOCET
283 | M | 60515121 | řezivo jehličnaté boční prkno 40-60mm | m3 | 9.504 |  | 0 | CS ÚRS 2021 01 |  | základní |  | 0 | 0.55 | 5.2272 | 0 | 0 | 32 | M | 2 |  |  |  | ROZPOCET |  |  |  | 0 | 0 | 0 | 0 | 0 | 1 | 0 | 16 | 775010567
| VV |  | +216,0*0,04*1,1 |  | 9.504 | [12 empty] | VV | 2 | 2 | True | 1 | ROZPOCET
284 | K | 762823111 | Montáž stropních trámů z hraněného řeziva mezi nosnou konstrukci, průřezové plochy do 75 cm2 | m | 672 |  | 0 | CS ÚRS 2021 01 |  | základní |  | 0 | 0 | 0 | 0 | 0 | 16 | K | 2 |  |  |  | ROZPOCET |  |  |  | 0 | 0 | 0 | 0 | 0 | 1 | 0 | 16 | 189246114
| VV |  | "OPL_AST_540-544" | [14 empty] | VV | 2 | 1 | True | 0 | ROZPOCET
| VV |  | "zesílení podlah" | [14 empty] | VV | 2 | 1 | True | 0 | ROZPOCET
| VV |  | "2. NP"+224,0 |  | 224 | [12 empty] | VV | 2 | 2 | True | 0 | ROZPOCET
| VV |  | "3. NP"+224,0 |  | 224 | [12 empty] | VV | 2 | 2 | True | 0 | ROZPOCET
| VV |  | "4. NP"+224,0 |  | 224 | [12 empty] | VV | 2 | 2 | True | 0 | ROZPOCET
| VV |  | Součet |  | 672 | [12 empty] | VV | 2 | 4 | True | 1 | ROZPOCET
285 | M | 60512125 | hranol stavební řezivo průřezu do 120cm2 do dl 6m | m3 | 4.731 |  | 0 | CS ÚRS 2021 01 |  | základní |  | 0 | 0.55 | 2.6021 | 0 | 0 | 32 | M | 2 |  |  |  | ROZPOCET |  |  |  | 0 | 0 | 0 | 0 | 0 | 1 | 0 | 16 | 1248832032
| VV |  | +672,0*0,08*0,08*1,1 |  | 4.731 | [12 empty] | VV | 2 | 2 | True | 1 | ROZPOCET
286 | K | 762895000 | Spojovací prostředky záklopu stropů, stropnic, podbíjení hřebíky, svory | m3 | 22.989 |  | 0 | CS ÚRS 2021 01 |  | základní |  | 0 | 0.00281 | 0.064599 | 0 | 0 | 16 | K | 2 |  |  |  | ROZPOCET |  |  |  | 0 | 0 | 0 | 0 | 0 | 1 | 0 | 16 | 1408516943
| VV |  | +7,022+11,236+4,731 |  | 22.989 | [12 empty] | VV | 2 | 2 | True | 1 | ROZPOCET
287 | K | 998762203 | Přesun hmot pro konstrukce tesařské stanovený procentní sazbou (%) z ceny vodorovná dopravní vzdálenost do 50 m v objektech výšky přes 12 do 24 m | % |  |  | 0 | CS ÚRS 2021 01 |  | základní |  | 0 | 0 | 0 | 0 | 0 | 16 | K | 2 |  |  |  | ROZPOCET |  |  |  | 0 | 0 | 0 | 0 | 0 | 1 | 0 | 16 | 694097545
| D | 763 | Konstrukce suché výstavby |  |  |  | 0 |  |  |  |  | 0 |  | 41.6001 |  | 1.1 | 2 | D | 1 |  |  |  | ROZPOCET | [9 empty] | 0
288 | K | 763111431 | Příčka ze sádrokartonových desek s nosnou konstrukcí z jednoduchých ocelových profilů UW, CW dvojitě opláštěná deskami impregnovanými H2 tl. 2 x 12,5 mm EI 60, příčka tl. 100 mm, profil 50, s izolací, Rw do 51 dB | m2 | 20.475 |  | 0 | CS ÚRS 2021 01 |  | základní |  | 0 | 0.04554 | 0.93243 | 0 | 0 | 16 | K | 2 |  |  |  | ROZPOCET |  |  |  | 0 | 0 | 0 | 0 | 0 | 1 | 0 | 16 | -1640467692
| VV |  | "viz OPL_DPS_AST - 105" | [14 empty] | VV | 2 | 1 | True | 0 | ROZPOCET
| VV |  | "5NP" | [14 empty] | VV | 2 | 1 | True | 0 | ROZPOCET
| VV |  | +3,15*(2,0+2,2+1,8+1,3+1,0)-0,6*2,1-0,7*2,1*3 |  | 20.475 | [12 empty] | VV | 2 | 2 | True | 1 | ROZPOCET
289 | K | 76311334 | SDK příčka instalační tl 200 mm zdvojený profil CW+UW 50 desky 2xH2 12,5 s izolací EI 60 Rw do 54 dB | m2 | 14.49 |  | 0 |  |  | základní |  | 0 | 0.04832 | 0.70016 | 0 | 0 | 16 | K | 2 |  |  |  | ROZPOCET |  |  |  | 0 | 0 | 0 | 0 | 0 | 1 | 0 | 16 | -283735576
| VV |  | "viz OPL_DPS_AST - 105" | [14 empty] | VV | 2 | 1 | True | 0 | ROZPOCET
| VV |  | "5NP" | [14 empty] | VV | 2 | 1 | True | 0 | ROZPOCET
| VV |  | +3,15*(2,7+1,9) |  | 14.49 | [12 empty] | VV | 2 | 2 | True | 1 | ROZPOCET
290 | K | 76312100 | SDK předstěna instalační tl 100 mm profil CW+UW deska 1xH2 12,5 bez izolace | m2 | 2.82 |  | 0 |  |  | základní |  | 0 | 0.01355 | 0.038211 | 0 | 0 | 16 | K | 2 |  |  |  | ROZPOCET |  |  |  | 0 | 0 | 0 | 0 | 0 | 1 | 0 | 16 | 508825222
| VV |  | "viz OPL_DPS_AST - 099" | [14 empty] | VV | 2 | 1 | True | 0 | ROZPOCET
| VV |  | "1PP" | [14 empty] | VV | 2 | 1 | True | 0 | ROZPOCET
| VV |  | +2,35*1,2 |  | 2.82 | [12 empty] | VV | 2 | 2 | True | 1 | ROZPOCET
291 | K | 76312101 | SDK předstěna instalační tl 150 mm profil CW+UW deska 1xH2 12,5 bez izolace | m2 | 56.925 |  | 0 |  |  | základní |  | 0 | 0.01355 | 0.77133 | 0 | 0 | 16 | K | 2 |  |  |  | ROZPOCET |  |  |  | 0 | 0 | 0 | 0 | 0 | 1 | 0 | 16 | -1423845634
| VV |  | "viz OPL_DPS_AST - 100-105" | [14 empty] | VV | 2 | 1 | True | 0 | ROZPOCET
| VV |  | "1NP" | [14 empty] | VV | 2 | 1 | True | 0 | ROZPOCET
| VV |  | +3,2*1,7 |  | 5.44 | [12 empty] | VV | 2 | 2 | True | 0 | ROZPOCET
| VV |  | +2,55*2,5 |  | 6.375 | [12 empty] | VV | 2 | 2 | True | 0 | ROZPOCET
| VV |  | Mezisoučet |  | 11.815 | [12 empty] | VV | 2 | 3 | True | 0 | ROZPOCET
| VV |  | "2NP" | [14 empty] | VV | 2 | 1 | True | 0 | ROZPOCET
| VV |  | +2,55*2,6 |  | 6.63 | [12 empty] | VV | 2 | 2 | True | 0 | ROZPOCET
| VV |  | Mezisoučet |  | 6.63 | [12 empty] | VV | 2 | 3 | True | 0 | ROZPOCET
| VV |  | "3NP" | [14 empty] | VV | 2 | 1 | True | 0 | ROZPOCET
| VV |  | +3,2*1,9 |  | 6.08 | [12 empty] | VV | 2 | 2 | True | 0 | ROZPOCET
| VV |  | +2,55*2,6 |  | 6.63 | [12 empty] | VV | 2 | 2 | True | 0 | ROZPOCET
| VV |  | Mezisoučet |  | 12.71 | [12 empty] | VV | 2 | 3 | True | 0 | ROZPOCET
| VV |  | "4NP" | [14 empty] | VV | 2 | 1 | True | 0 | ROZPOCET
| VV |  | +3,2*1,9 |  | 6.08 | [12 empty] | VV | 2 | 2 | True | 0 | ROZPOCET
| VV |  | +2,55*2,6 |  | 6.63 | [12 empty] | VV | 2 | 2 | True | 0 | ROZPOCET
| VV |  | +2,55*1,2 |  | 3.06 | [12 empty] | VV | 2 | 2 | True | 0 | ROZPOCET
| VV |  | Mezisoučet |  | 15.77 | [12 empty] | VV | 2 | 3 | True | 0 | ROZPOCET
| VV |  | "5NP" | [14 empty] | VV | 2 | 1 | True | 0 | ROZPOCET
| VV |  | +2,5*(2,2+1,8) |  | 10 | [12 empty] | VV | 2 | 2 | True | 0 | ROZPOCET
| VV |  | Mezisoučet |  | 10 | [12 empty] | VV | 2 | 3 | True | 0 | ROZPOCET
| VV |  | Součet |  | 56.925 | [12 empty] | VV | 2 | 4 | True | 1 | ROZPOCET
292 | K | 76312102 | SDK předstěna instalační tl 200 mm profil CW+UW deska 1xH2 12,5 bez izolace | m2 | 35.109 |  | 0 |  |  | základní |  | 0 | 0.01355 | 0.47573 | 0 | 0 | 16 | K | 2 |  |  |  | ROZPOCET |  |  |  | 0 | 0 | 0 | 0 | 0 | 1 | 0 | 16 | 521970044
| VV |  | "viz OPL_DPS_AST - 098-105" | [14 empty] | VV | 2 | 1 | True | 0 | ROZPOCET
| VV |  | "1PP" | [14 empty] | VV | 2 | 1 | True | 0 | ROZPOCET
| VV |  | +2,35*0,9 |  | 2.115 | [12 empty] | VV | 2 | 2 | True | 0 | ROZPOCET
| VV |  | "1NP" | [14 empty] | VV | 2 | 1 | True | 0 | ROZPOCET
| VV |  | +2,55*(3*0,9+0,5) |  | 8.16 | [12 empty] | VV | 2 | 2 | True | 0 | ROZPOCET
| VV |  | "2NP" | [14 empty] | VV | 2 | 1 | True | 0 | ROZPOCET
| VV |  | +2,55*(0,93+2*0,9+0,5) |  | 8.237 | [12 empty] | VV | 2 | 2 | True | 0 | ROZPOCET
| VV |  | "3NP" | [14 empty] | VV | 2 | 1 | True | 0 | ROZPOCET
| VV |  | +2,55*(0,9+0,6) |  | 3.825 | [12 empty] | VV | 2 | 2 | True | 0 | ROZPOCET
| VV |  | "4NP" | [14 empty] | VV | 2 | 1 | True | 0 | ROZPOCET
| VV |  | +2,55*0,94 |  | 2.397 | [12 empty] | VV | 2 | 2 | True | 0 | ROZPOCET
| VV |  | "5NP" | [14 empty] | VV | 2 | 1 | True | 0 | ROZPOCET
| VV |  | +2,5*(3*0,9+1,45) |  | 10.375 | [12 empty] | VV | 2 | 2 | True | 0 | ROZPOCET
| VV |  | Součet |  | 35.109 | [12 empty] | VV | 2 | 4 | True | 1 | ROZPOCET
293 | K | 76312103 | SDK předstěna instalační tl 275 mm profil CW+UW deska 1xH2 12,5 bez izolace | m2 | 4.59 |  | 0 |  |  | základní |  | 0 | 0.01355 | 0.062194 | 0 | 0 | 16 | K | 2 |  |  |  | ROZPOCET |  |  |  | 0 | 0 | 0 | 0 | 0 | 1 | 0 | 16 | -314320979
| VV |  | "viz OPL_DPS_AST - 103" | [14 empty] | VV | 2 | 1 | True | 0 | ROZPOCET
| VV |  | "3NP" | [14 empty] | VV | 2 | 1 | True | 0 | ROZPOCET
| VV |  | +2,55*0,9*2 |  | 4.59 | [12 empty] | VV | 2 | 2 | True | 1 | ROZPOCET
294 | K | 76312104 | SDK předstěna instalační tl 305 mm profil CW+UW deska 1xH2 12,5 bez izolace | m2 | 6.12 |  | 0 |  |  | základní |  | 0 | 0.01355 | 0.082926 | 0 | 0 | 16 | K | 2 |  |  |  | ROZPOCET |  |  |  | 0 | 0 | 0 | 0 | 0 | 1 | 0 | 16 | 1701199231
| VV |  | "viz OPL_DPS_AST - 104" | [14 empty] | VV | 2 | 1 | True | 0 | ROZPOCET
| VV |  | "4NP" | [14 empty] | VV | 2 | 1 | True | 0 | ROZPOCET
| VV |  | +2,55*(0,9*2+0,6) |  | 6.12 | [12 empty] | VV | 2 | 2 | True | 1 | ROZPOCET
295 | K | 76312105 | SDK předstěna instalační tl 595 mm profil CW+UW deska 1xH2 12,5 bez izolace | m2 | 2.115 |  | 0 |  |  | základní |  | 0 | 0.01355 | 0.028658 | 0 | 0 | 16 | K | 2 |  |  |  | ROZPOCET |  |  |  | 0 | 0 | 0 | 0 | 0 | 1 | 0 | 16 | -102509634
| VV |  | "viz OPL_DPS_AST - 099" | [14 empty] | VV | 2 | 1 | True | 0 | ROZPOCET
| VV |  | "1PP" | [14 empty] | VV | 2 | 1 | True | 0 | ROZPOCET
| VV |  | +2,35*0,9 |  | 2.115 | [12 empty] | VV | 2 | 2 | True | 1 | ROZPOCET
296 | K | 76312109 | SDK předstěna instalační tl 125-295 mm profil CW+UW deska 1xH2 12,5 bez izolace | m2 | 2.82 |  | 0 |  |  | základní |  | 0 | 0.01355 | 0.038211 | 0 | 0 | 16 | K | 2 |  |  |  | ROZPOCET |  |  |  | 0 | 0 | 0 | 0 | 0 | 1 | 0 | 16 | -252028631
| VV |  | "viz OPL_DPS_AST - 099" | [14 empty] | VV | 2 | 1 | True | 0 | ROZPOCET
| VV |  | "1PP" | [14 empty] | VV | 2 | 1 | True | 0 | ROZPOCET
| VV |  | +2,35*1,2 |  | 2.82 | [12 empty] | VV | 2 | 2 | True | 1 | ROZPOCET
297 | K | 763122402 | Stěna šachtová ze sádrokartonových desek s nosnou konstrukcí z ocelových profilů CW, UW jednoduše opláštěná deskou protipožární DF tl. 12,5 mm bez izolace, EI 15, stěna tl. 87,5 mm, profil 75 | m2 | 5.25 |  | 0 | CS ÚRS 2021 01 |  | základní |  | 0 | 0.01413 | 0.074182 | 0 | 0 | 16 | K | 2 |  |  |  | ROZPOCET |  |  |  | 0 | 0 | 0 | 0 | 0 | 1 | 0 | 16 | -1169168937
| VV |  | "viz OPL_DPS_AST - 105" | [14 empty] | VV | 2 | 1 | True | 0 | ROZPOCET
| VV |  | "5NP" | [14 empty] | VV | 2 | 1 | True | 0 | ROZPOCET
| VV |  | +5,0*(0,7+0,35) |  | 5.25 | [12 empty] | VV | 2 | 2 | True | 1 | ROZPOCET
298 | K | 763131411 | Podhled ze sádrokartonových desek dvouvrstvá zavěšená spodní konstrukce z ocelových profilů CD, UD jednoduše opláštěná deskou standardní A, tl. 12,5 mm, bez izolace | m2 | 379.1 |  | 0 | CS ÚRS 2021 01 |  | základní |  | 0 | 0.0122 | 4.625 | 0 | 0 | 16 | K | 2 |  |  |  | ROZPOCET |  |  |  | 0 | 0 | 0 | 0 | 0 | 1 | 0 | 16 | -1133628630
| VV |  | "viz OPL_DPS_AST - 099-105" | [14 empty] | VV | 2 | 1 | True | 0 | ROZPOCET
| VV |  | "1PP"+1,7+1,8+1,9+1,3 |  | 6.7 | [12 empty] | VV | 2 | 2 | True | 0 | ROZPOCET
| VV |  | "1NP"+3,4+5,0+2*1,2+5,9+1,1+0,7 |  | 18.5 | [12 empty] | VV | 2 | 2 | True | 0 | ROZPOCET
| VV |  | "2NP"+3,3+4,8+1,1+1,2+6,0+1,1+0,7 |  | 18.2 | [12 empty] | VV | 2 | 2 | True | 0 | ROZPOCET
| VV |  | "3NP"+3,4+4,9+1,1+1,2+6,2+1,1+0,9 |  | 18.8 | [12 empty] | VV | 2 | 2 | True | 0 | ROZPOCET
| VV |  | "4NP"+27,0+31,8+32,1+27,9+21,6+57,3+35,2+13,7+3,4+5,0+2*1,2+6,2+1,1+0,9 |  | 265.6 | [12 empty] | VV | 2 | 2 | True | 0 | ROZPOCET
| VV |  | "5NP"+10,1+5,6+1,1+5,3+2*1,1+2*3,0+21,0 |  | 51.3 | [12 empty] | VV | 2 | 2 | True | 0 | ROZPOCET
| VV |  | Součet |  | 379.1 | [12 empty] | VV | 2 | 4 | True | 1 | ROZPOCET
299 | K | 763131451 | Podhled ze sádrokartonových desek dvouvrstvá zavěšená spodní konstrukce z ocelových profilů CD, UD jednoduše opláštěná deskou impregnovanou H2, tl. 12,5 mm, bez izolace | m2 | 1.6 |  | 0 | CS ÚRS 2021 01 |  | základní |  | 0 | 0.01259 | 0.020144 | 0 | 0 | 16 | K | 2 |  |  |  | ROZPOCET |  |  |  | 0 | 0 | 0 | 0 | 0 | 1 | 0 | 16 | 1503326349
| VV |  | "viz OPL_DPS_AST - 099" | [14 empty] | VV | 2 | 1 | True | 0 | ROZPOCET
| VV |  | "1PP"+1,6 |  | 1.6 | [12 empty] | VV | 2 | 2 | True | 1 | ROZPOCET
300 | K | 763131914 | Zhotovení otvorů v podhledech a podkrovích ze sádrokartonových desek pro prostupy (voda, elektro, topení, VZT), osvětlení, sprinklery, revizní klapky a dvířka včetně vyztužení profily, velikost přes 0,50 do 1,00 m2 | kus | 50 |  | 0 | CS ÚRS 2021 01 |  | základní |  | 0 | 0.00212 | 0.106 | 0.022 | 1.1 | 16 | K | 2 |  |  |  | ROZPOCET |  |  |  | 0 | 0 | 0 | 0 | 0 | 1 | 0 | 16 | 1809601611
| P |  | Poznámka k položce: - vyřezání otvorů pro svítidla, mřížky, apod | [14 empty] | P | 2
301 | K | 76316176 | SDK podkroví desky 2xDF 12,5 dvouvrstvá spodní kce profil CD+UD na krokvových závěsech | m2 | 242.5 |  | 0 |  |  | základní |  | 0 | 0.03164 | 7.6727 | 0 | 0 | 16 | K | 2 |  |  |  | ROZPOCET |  |  |  | 0 | 0 | 0 | 0 | 0 | 1 | 0 | 16 | 499604625
| VV |  | "viz OPL_DPS_AST - 105" | [14 empty] | VV | 2 | 1 | True | 0 | ROZPOCET
| VV |  | "5NP" | [14 empty] | VV | 2 | 1 | True | 0 | ROZPOCET
| VV |  | +3,0*8,5+4,0*8,3+1,2*14,0 |  | 75.5 | [12 empty] | VV | 2 | 2 | True | 0 | ROZPOCET
| VV |  | +8,0*2,5+7,0*21,0 |  | 167 | [12 empty] | VV | 2 | 2 | True | 0 | ROZPOCET
| VV |  | Součet |  | 242.5 | [12 empty] | VV | 2 | 4 | True | 1 | ROZPOCET
302 | K | 763251211 | Podlaha ze sádrovláknitých desek na pero a drážku podlahové desky tl. 2 x 12,5 mm podlaha tl. 25 mm bez podsypu | m2 | 787.2 |  | 0 | CS ÚRS 2021 01 |  | základní |  | 0 | 0.03271 | 25.7493 | 0 | 0 | 16 | K | 2 |  |  |  | ROZPOCET |  |  |  | 0 | 0 | 0 | 0 | 0 | 1 | 0 | 16 | 1921019729
| VV |  | B_P18_parkety+B_P18a_parkety+B_P19_parkety+B_P22_parkety+B_P24_parkety+B_P27_parkety+B_P30_antiPVC |  | 787.2 | [12 empty] | VV | 2 | 2 | True | 1 | ROZPOCET
303 | K | 76325131 | Sádrovláknitá podlaha z desek tl 12,5 mm + podsyp 550 mm | m2 | 6.7 |  | 0 |  |  | základní |  | 0 | 0.03326 | 0.22284 | 0 | 0 | 16 | K | 2 |  |  |  | ROZPOCET |  |  |  | 0 | 0 | 0 | 0 | 0 | 1 | 0 | 16 | 871799523
| VV |  | B_P19_parkety |  | 6.7 | [12 empty] | VV | 2 | 2 | True | 1 | ROZPOCET
304 | K | 998763403 | Přesun hmot pro konstrukce montované z desek stanovený procentní sazbou (%) z ceny vodorovná dopravní vzdálenost do 50 m v objektech výšky přes 12 do 24 m | % |  |  | 0 | CS ÚRS 2021 01 |  | základní |  | 0 | 0 | 0 | 0 | 0 | 16 | K | 2 |  |  |  | ROZPOCET |  |  |  | 0 | 0 | 0 | 0 | 0 | 1 | 0 | 16 | -1974643541
| D | 764 | Konstrukce klempířské |  |  |  | 0 |  |  |  |  | 0 |  | 0 |  | 0 | 2 | D | 1 |  |  |  | ROZPOCET | [9 empty] | 0
305 | K | 764001 | Plechová krytina - TiZn pre-patina, falcovaný plech, tl. 0,7mm - D+M vč všech systémových detailů | m2 | 5 |  | 0 |  |  | základní |  | 0 | 0 | 0 | 0 | 0 | 16 | K | 2 |  |  |  | ROZPOCET |  |  |  | 0 | 0 | 0 | 0 | 0 | 1 | 0 | 16 | 801206307
| VV |  | "R02d"+4,0*2,5/2 |  | 5 | [12 empty] | VV | 2 | 2 | True | 1 | ROZPOCET
306 | K | 7642001 | B.K/01 - oplechování parapetu 1.NP - žárově zinkovaný plech tl. 0,6mm - rš cca 500 mm, dl cca 1800 mm - D+M vč všech systémových detailů a povrchové úpravy - podrobný popis - TABULKA KLEMPÍŘSKÝCH VÝROBKŮ | kus | 8 |  | 0 |  |  | základní |  | 0 | 0 | 0 | 0 | 0 | 16 | K | 2 |  |  |  | ROZPOCET |  |  |  | 0 | 0 | 0 | 0 | 0 | 1 | 0 | 16 | -1899456697
307 | K | 7642002 | B.K/02 - oplechování průběžné římsy 2.NP - žárově zinkovaný plech tl. 0,6mm - rš cca 400 mm - D+M vč všech systémových detailů a povrchové úpravy - podrobný popis - TABULKA KLEMPÍŘSKÝCH VÝROBKŮ | m | 19 |  | 0 |  |  | základní |  | 0 | 0 | 0 | 0 | 0 | 16 | K | 2 |  |  |  | ROZPOCET |  |  |  | 0 | 0 | 0 | 0 | 0 | 1 | 0 | 16 | -1784903425
308 | K | 7642003 | B.K/03 - oplechování balkonu - žárově zinkovaný plech tl. 0,6mm - rš cca 1350 mm - D+M vč všech systémových detailů a povrchové úpravy - podrobný popis - TABULKA KLEMPÍŘSKÝCH VÝROBKŮ | m | 7.5 |  | 0 |  |  | základní |  | 0 | 0 | 0 | 0 | 0 | 16 | K | 2 |  |  |  | ROZPOCET |  |  |  | 0 | 0 | 0 | 0 | 0 | 1 | 0 | 16 | 1075946269
309 | K | 7642004 | B.K/04 - oplechování parapetní římsy 2.NP - žárově zinkovaný plech tl. 0,6mm - rš cca 200-500 mm - D+M vč všech systémových detailů a povrchové úpravy - podrobný popis - TABULKA KLEMPÍŘSKÝCH VÝROBKŮ | m | 24 |  | 0 |  |  | základní |  | 0 | 0 | 0 | 0 | 0 | 16 | K | 2 |  |  |  | ROZPOCET |  |  |  | 0 | 0 | 0 | 0 | 0 | 1 | 0 | 16 | -1153510344
310 | K | 7642005 | B.K/05 - oplechování dveřního prahu - žárově zinkovaný plech tl. 0,6mm - rš cca 330 mm - D+M vč všech systémových detailů a povrchové úpravy - podrobný popis - TABULKA KLEMPÍŘSKÝCH VÝROBKŮ | m | 1.2 |  | 0 |  |  | základní |  | 0 | 0 | 0 | 0 | 0 | 16 | K | 2 |  |  |  | ROZPOCET |  |  |  | 0 | 0 | 0 | 0 | 0 | 1 | 0 | 16 | 1338535962
311 | K | 7642006 | B.K/06 - oplechování nadokenní římsy - žárově zinkovaný plech tl. 0,6mm - rš cca 350 mm - D+M vč všech systémových detailů a povrchové úpravy - podrobný popis - TABULKA KLEMPÍŘSKÝCH VÝROBKŮ | m | 42 |  | 0 |  |  | základní |  | 0 | 0 | 0 | 0 | 0 | 16 | K | 2 |  |  |  | ROZPOCET |  |  |  | 0 | 0 | 0 | 0 | 0 | 1 | 0 | 16 | 1809929742
312 | K | 7642007 | B.K/07 - oplechování parapetu 3.NP - žárově zinkovaný plech tl. 0,6mm - rš cca 500 mm, dl cca 2260 mm - D+M vč všech systémových detailů a povrchové úpravy - podrobný popis - TABULKA KLEMPÍŘSKÝCH VÝROBKŮ | kus | 9 |  | 0 |  |  | základní |  | 0 | 0 | 0 | 0 | 0 | 16 | K | 2 |  |  |  | ROZPOCET |  |  |  | 0 | 0 | 0 | 0 | 0 | 1 | 0 | 16 | -2038947318
313 | K | 7642008 | B.K/08 - oplechování parapetní římsy 4.NP - žárově zinkovaný plech tl. 0,6mm - rš cca 220-500 mm - D+M vč všech systémových detailů a povrchové úpravy - podrobný popis - TABULKA KLEMPÍŘSKÝCH VÝROBKŮ | m | 26.2 |  | 0 |  |  | základní |  | 0 | 0 | 0 | 0 | 0 | 16 | K | 2 |  |  |  | ROZPOCET |  |  |  | 0 | 0 | 0 | 0 | 0 | 1 | 0 | 16 | 940414129
314 | K | 7642009 | B.K/09 - oplechování nadokenní římsy 4.NP - žárově zinkovaný plech tl. 0,6mm - rš cca 520 mm - D+M vč všech systémových detailů a povrchové úpravy - podrobný popis - TABULKA KLEMPÍŘSKÝCH VÝROBKŮ | m | 20 |  | 0 |  |  | základní |  | 0 | 0 | 0 | 0 | 0 | 16 | K | 2 |  |  |  | ROZPOCET |  |  |  | 0 | 0 | 0 | 0 | 0 | 1 | 0 | 16 | 767295153
315 | K | 7642010 | B.K/10 - nástřešní žlab - žárově zinkovaný plech tl. 0,6mm - rš 670 mm - D+M vč všech systémových detailů a povrchové úpravy - podrobný popis - TABULKA KLEMPÍŘSKÝCH VÝROBKŮ | m | 26.3 |  | 0 |  |  | základní |  | 0 | 0 | 0 | 0 | 0 | 16 | K | 2 |  |  |  | ROZPOCET |  |  |  | 0 | 0 | 0 | 0 | 0 | 1 | 0 | 16 | 1994705274
316 | K | 7642011 | B.K/11 - oplechování okapu - žárově zinkovaný plech tl. 0,6mm - rš 450 mm - D+M vč všech systémových detailů a povrchové úpravy - podrobný popis - TABULKA KLEMPÍŘSKÝCH VÝROBKŮ | m | 26.3 |  | 0 |  |  | základní |  | 0 | 0 | 0 | 0 | 0 | 16 | K | 2 |  |  |  | ROZPOCET |  |  |  | 0 | 0 | 0 | 0 | 0 | 1 | 0 | 16 | 1875161205
317 | K | 7642012 | B.K/12 - dešťový svod - kruhový DN 150 - žárově zinkovaný plech tl. 0,6mm - rš 480 mm - D+M vč všech systémových detailů a povrchové úpravy - podrobný popis - TABULKA KLEMPÍŘSKÝCH VÝROBKŮ | m | 40 |  | 0 |  |  | základní |  | 0 | 0 | 0 | 0 | 0 | 16 | K | 2 |  |  |  | ROZPOCET |  |  |  | 0 | 0 | 0 | 0 | 0 | 1 | 0 | 16 | 486631532
318 | K | 7642013 | B.K/13 - dešťový žlab podokapní + okapnice - žárově zinkovaný plech tl. 0,6mm - rš 530+250 mm - D+M vč všech systémových detailů a povrchové úpravy - podrobný popis - TABULKA KLEMPÍŘSKÝCH VÝROBKŮ | m | 25 |  | 0 |  |  | základní |  | 0 | 0 | 0 | 0 | 0 | 16 | K | 2 |  |  |  | ROZPOCET |  |  |  | 0 | 0 | 0 | 0 | 0 | 1 | 0 | 16 | 956307863
319 | K | 7642014 | B.K/14 - dešťový svod - terasa 5.NP - kruhový DN 100 - žárově zinkovaný plech tl. 0,6mm - rš 330 mm - D+M vč všech systémových detailů a povrchové úpravy - podrobný popis - TABULKA KLEMPÍŘSKÝCH VÝROBKŮ | m | 5.2 |  | 0 |  |  | základní |  | 0 | 0 | 0 | 0 | 0 | 16 | K | 2 |  |  |  | ROZPOCET |  |  |  | 0 | 0 | 0 | 0 | 0 | 1 | 0 | 16 | -1010004738
320 | K | 7642015 | B.K/15 - oplechování komínových těles - žárově zinkovaný plech tl. 0,6mm - rš 330 mm - D+M vč všech systémových detailů a povrchové úpravy - podrobný popis - TABULKA KLEMPÍŘSKÝCH VÝROBKŮ | m | 14.6 |  | 0 |  |  | základní |  | 0 | 0 | 0 | 0 | 0 | 16 | K | 2 |  |  |  | ROZPOCET |  |  |  | 0 | 0 | 0 | 0 | 0 | 1 | 0 | 16 | -1835870905
321 | K | 7642016 | B.K/16 - oplechování u svislé stěny - žárově zinkovaný plech tl. 0,6mm - rš 300 mm - D+M vč všech systémových detailů a povrchové úpravy - podrobný popis - TABULKA KLEMPÍŘSKÝCH VÝROBKŮ | m | 13.3 |  | 0 |  |  | základní |  | 0 | 0 | 0 | 0 | 0 | 16 | K | 2 |  |  |  | ROZPOCET |  |  |  | 0 | 0 | 0 | 0 | 0 | 1 | 0 | 16 | -288065462
322 | K | 7642017 | B.K/17 - okenní parapet - žárově zinkovaný plech tl. 0,6mm - rš 220 mm, dl 1040 mm - D+M vč všech systémových detailů a povrchové úpravy - podrobný popis - TABULKA KLEMPÍŘSKÝCH VÝROBKŮ | kus | 7 |  | 0 |  |  | základní |  | 0 | 0 | 0 | 0 | 0 | 16 | K | 2 |  |  |  | ROZPOCET |  |  |  | 0 | 0 | 0 | 0 | 0 | 1 | 0 | 16 | -1249836001
323 | K | 7642018 | B.K/18 - dešťový žlab - technologie na střeše + okapnice - žárově zinkovaný plech tl. 0,6mm - rš 390+350 mm - D+M vč všech systémových detailů a povrchové úpravy - podrobný popis - TABULKA KLEMPÍŘSKÝCH VÝROBKŮ | m | 10.3 |  | 0 |  |  | základní |  | 0 | 0 | 0 | 0 | 0 | 16 | K | 2 |  |  |  | ROZPOCET |  |  |  | 0 | 0 | 0 | 0 | 0 | 1 | 0 | 16 | -1531067756
324 | K | 7642019 | B.K/19 - dešťový svod - technologie na střeše - kruhový DN 75 - žárově zinkovaný plech tl. 0,6mm - rš 240 mm - D+M vč všech systémových detailů a povrchové úpravy - podrobný popis - TABULKA KLEMPÍŘSKÝCH VÝROBKŮ | m | 3.4 |  | 0 |  |  | základní |  | 0 | 0 | 0 | 0 | 0 | 16 | K | 2 |  |  |  | ROZPOCET |  |  |  | 0 | 0 | 0 | 0 | 0 | 1 | 0 | 16 | 1152802609
325 | K | 7642020 | B.K/20 - komínová hlavice - žárově zinkovaný plech tl. 0,6mm - D+M vč všech systémových detailů a povrchové úpravy - podrobný popis - TABULKA KLEMPÍŘSKÝCH VÝROBKŮ | m2 | 1.2 |  | 0 |  |  | základní |  | 0 | 0 | 0 | 0 | 0 | 16 | K | 2 |  |  |  | ROZPOCET |  |  |  | 0 | 0 | 0 | 0 | 0 | 1 | 0 | 16 | -299729329
326 | K | 7642021 | B.K/21 - komínová hlavice - žárově zinkovaný plech tl. 0,6mm - D+M vč všech systémových detailů a povrchové úpravy - podrobný popis - TABULKA KLEMPÍŘSKÝCH VÝROBKŮ | m2 | 1 |  | 0 |  |  | základní |  | 0 | 0 | 0 | 0 | 0 | 16 | K | 2 |  |  |  | ROZPOCET |  |  |  | 0 | 0 | 0 | 0 | 0 | 1 | 0 | 16 | -1571466196
327 | K | 7642022 | B.K/22 - komínová hlavice - žárově zinkovaný plech tl. 0,6mm - D+M vč všech systémových detailů a povrchové úpravy - podrobný popis - TABULKA KLEMPÍŘSKÝCH VÝROBKŮ | m2 | 0.75 |  | 0 |  |  | základní |  | 0 | 0 | 0 | 0 | 0 | 16 | K | 2 |  |  |  | ROZPOCET |  |  |  | 0 | 0 | 0 | 0 | 0 | 1 | 0 | 16 | -1058573183
328 | K | 7642023 | B.K/23 - komínová hlavice - nový komín - žárově zinkovaný plech tl. 0,6mm - D+M vč všech systémových detailů a povrchové úpravy - podrobný popis - TABULKA KLEMPÍŘSKÝCH VÝROBKŮ | m2 | 1 |  | 0 |  |  | základní |  | 0 | 0 | 0 | 0 | 0 | 16 | K | 2 |  |  |  | ROZPOCET |  |  |  | 0 | 0 | 0 | 0 | 0 | 1 | 0 | 16 | 181487173
329 | K | 7642024 | B.K/24 - ostatní střešní doplňky - D+M vč všech systémových detailů a povrchové úpravy - podrobný popis - TABULKA KLEMPÍŘSKÝCH VÝROBKŮ | soubor | 1 |  | 0 |  |  | základní |  | 0 | 0 | 0 | 0 | 0 | 16 | K | 2 |  |  |  | ROZPOCET |  |  |  | 0 | 0 | 0 | 0 | 0 | 1 | 0 | 16 | 672964955
| P |  | Poznámka k položce: ochranné síťky proti hmyzu - utěsnění veškerých volných prostor (u okapu a v přechodových částech střechy) - ocelová drátěná síťka žárově zinkovnaná + nátěr kovářská čerň Ostatní střešní prvky součástí dodávky střešního pláště: - ukončení střešní roviny u žlabů, oplechování úžlabí - okapnice - oplechování střechy u štítových stěn - oplechování prostupů střešním pláštěm | [14 empty] | P | 2
330 | K | 998764203 | Přesun hmot pro konstrukce klempířské stanovený procentní sazbou (%) z ceny vodorovná dopravní vzdálenost do 50 m v objektech výšky přes 12 do 24 m | % |  |  | 0 | CS ÚRS 2021 01 |  | základní |  | 0 | 0 | 0 | 0 | 0 | 16 | K | 2 |  |  |  | ROZPOCET |  |  |  | 0 | 0 | 0 | 0 | 0 | 1 | 0 | 16 | 1819731286
| D | 765 | Krytina skládaná |  |  |  | 0 |  |  |  |  | 0 |  | 21.5894 |  | 0 | 2 | D | 1 |  |  |  | ROZPOCET | [9 empty] | 0
331 | K | 76511402 | Krytina keramická bobrovka režná šupinové krytí - D+M vč všech systémových detailů a spec tvarovek | m2 | 325.73 |  | 0 |  |  | základní |  | 0 | 0.06628 | 21.5894 | 0 | 0 | 16 | K | 2 |  |  |  | ROZPOCET |  |  |  | 0 | 0 | 0 | 0 | 0 | 1 | 0 | 16 | -696578813
| VV |  | "R01" | [14 empty] | VV | 2 | 1 | True | 0 | ROZPOCET
| VV |  | +9,5*25,3 |  | 240.35 | [12 empty] | VV | 2 | 2 | True | 0 | ROZPOCET
| VV |  | +4,2*25,4+4,8*3,4-3,0*5,5-3,5*4,8 |  | 89.7 | [12 empty] | VV | 2 | 2 | True | 0 | ROZPOCET
| VV |  | -0,6*0,6*5-0,7*(1,55+1,2+0,85) |  | -4.32 | [12 empty] | VV | 2 | 2 | True | 0 | ROZPOCET
| VV |  | Součet |  | 325.73 | [12 empty] | VV | 2 | 4 | True | 1 | ROZPOCET
332 | K | 998765203 | Přesun hmot pro krytiny skládané stanovený procentní sazbou (%) z ceny vodorovná dopravní vzdálenost do 50 m v objektech výšky přes 12 do 24 m | % |  |  | 0 | CS ÚRS 2021 01 |  | základní |  | 0 | 0 | 0 | 0 | 0 | 16 | K | 2 |  |  |  | ROZPOCET |  |  |  | 0 | 0 | 0 | 0 | 0 | 1 | 0 | 16 | -1710069106
| D | 766 | Konstrukce truhlářské |  |  |  | 0 |  |  |  |  | 0 |  | 0 |  | 0 | 2 | D | 1 |  |  |  | ROZPOCET | [9 empty] | 0
333 | K | 7663002 | B.ON/02 - střešní okno dřevěné - 600/600 mm - D+M vč všech systémových detailů a povrchové úpravy - podrobný popis - TABULKA OKEN - OKNA NOVÁ | kus | 5 |  | 0 |  |  | základní |  | 0 | 0 | 0 | 0 | 0 | 16 | K | 2 |  |  |  | ROZPOCET |  |  |  | 0 | 0 | 0 | 0 | 0 | 1 | 0 | 16 | -907012340
334 | K | 7663101 | B.OK/01 - okno jednoduché dřevěné - 1340/2535 mm - D+M vč všech systémových detailů, kování a povrchové úpravy - podrobný popis - TABULKA OKEN - REPLIKY | kus | 3 |  | 0 |  |  | základní |  | 0 | 0 | 0 | 0 | 0 | 16 | K | 2 |  |  |  | ROZPOCET |  |  |  | 0 | 0 | 0 | 0 | 0 | 1 | 0 | 16 | -385991651
| P |  | Poznámka k položce: tvarová a pohledová replika okna dle původních oken včetně profilací | [14 empty] | P | 2
335 | K | 76631021 | B.OK/02a - okno jednoduché dřevěné - 1350/2160 mm - D+M vč všech systémových detailů, kování a povrchové úpravy - podrobný popis - TABULKA OKEN - REPLIKY | kus | 2 |  | 0 |  |  | základní |  | 0 | 0 | 0 | 0 | 0 | 16 | K | 2 |  |  |  | ROZPOCET |  |  |  | 0 | 0 | 0 | 0 | 0 | 1 | 0 | 16 | -524986469
| P |  | Poznámka k položce: tvarová a pohledová replika okna dle původních oken včetně profilací | [14 empty] | P | 2
336 | K | 76631022 | B.OK/02b - okno jednoduché dřevěné - 1350/2210 mm - D+M vč všech systémových detailů, kování a povrchové úpravy - podrobný popis - TABULKA OKEN - REPLIKY | kus | 2 |  | 0 |  |  | základní |  | 0 | 0 | 0 | 0 | 0 | 16 | K | 2 |  |  |  | ROZPOCET |  |  |  | 0 | 0 | 0 | 0 | 0 | 1 | 0 | 16 | -1731348058
| P |  | Poznámka k položce: tvarová a pohledová replika okna dle původních oken včetně profilací | [14 empty] | P | 2
337 | K | 76631023 | B.OK/02c - okno jednoduché dřevěné - 1350/2250 mm - D+M vč všech systémových detailů, kování a povrchové úpravy - podrobný popis - TABULKA OKEN - REPLIKY | kus | 2 |  | 0 |  |  | základní |  | 0 | 0 | 0 | 0 | 0 | 16 | K | 2 |  |  |  | ROZPOCET |  |  |  | 0 | 0 | 0 | 0 | 0 | 1 | 0 | 16 | 2117594605
| P |  | Poznámka k položce: tvarová a pohledová replika okna dle původních oken včetně profilací | [14 empty] | P | 2
338 | K | 76631031 | B.OK/03a - okno jednoduché dřevěné - 1180/2160 mm - D+M vč všech systémových detailů, kování a povrchové úpravy - podrobný popis - TABULKA OKEN - REPLIKY | kus | 1 |  | 0 |  |  | základní |  | 0 | 0 | 0 | 0 | 0 | 16 | K | 2 |  |  |  | ROZPOCET |  |  |  | 0 | 0 | 0 | 0 | 0 | 1 | 0 | 16 | -663884123
| P |  | Poznámka k položce: tvarová a pohledová replika okna dle původních oken včetně profilací | [14 empty] | P | 2
339 | K | 76631032 | B.OK/03b - okno jednoduché dřevěné - 1180/2210 mm - D+M vč všech systémových detailů, kování a povrchové úpravy - podrobný popis - TABULKA OKEN - REPLIKY | kus | 1 |  | 0 |  |  | základní |  | 0 | 0 | 0 | 0 | 0 | 16 | K | 2 |  |  |  | ROZPOCET |  |  |  | 0 | 0 | 0 | 0 | 0 | 1 | 0 | 16 | 2017751472
| P |  | Poznámka k položce: tvarová a pohledová replika okna dle původních oken včetně profilací | [14 empty] | P | 2
340 | K | 76631033 | B.OK/03c - okno jednoduché dřevěné - 1180/2250 mm - D+M vč všech systémových detailů, kování a povrchové úpravy - podrobný popis - TABULKA OKEN - REPLIKY | kus | 1 |  | 0 |  |  | základní |  | 0 | 0 | 0 | 0 | 0 | 16 | K | 2 |  |  |  | ROZPOCET |  |  |  | 0 | 0 | 0 | 0 | 0 | 1 | 0 | 16 | -1626418602
| P |  | Poznámka k položce: tvarová a pohledová replika okna dle původních oken včetně profilací | [14 empty] | P | 2
341 | K | 7663201 | B.OR/01 - dvojité okno kastlové - 1240/2000 mm - celková repase - podrobný popis - TABULKA OKEN - REPASE | kus | 8 |  | 0 |  |  | základní |  | 0 | 0 | 0 | 0 | 0 | 16 | K | 2 |  |  |  | ROZPOCET |  |  |  | 0 | 0 | 0 | 0 | 0 | 1 | 0 | 16 | 1706332507
342 | K | 7663202 | B.OR/02 - dvojité okno kastlové - 1240/2200 mm - celková repase - podrobný popis - TABULKA OKEN - REPASE | kus | 8 |  | 0 |  |  | základní |  | 0 | 0 | 0 | 0 | 0 | 16 | K | 2 |  |  |  | ROZPOCET |  |  |  | 0 | 0 | 0 | 0 | 0 | 1 | 0 | 16 | 92162323
343 | K | 7663203 | B.OR/03 - dvojité okno kastlové - 1240/2120 mm - celková repase - podrobný popis - TABULKA OKEN - REPASE | kus | 18 |  | 0 |  |  | základní |  | 0 | 0 | 0 | 0 | 0 | 16 | K | 2 |  |  |  | ROZPOCET |  |  |  | 0 | 0 | 0 | 0 | 0 | 1 | 0 | 16 | 69791614
344 | K | 7663204 | B.OR/04 - dveře kastlové dvoukřídlé s nadsvětlíkem - 1240/3010 mm - celková repase - podrobný popis - TABULKA OKEN - REPASE | kus | 1 |  | 0 |  |  | základní |  | 0 | 0 | 0 | 0 | 0 | 16 | K | 2 |  |  |  | ROZPOCET |  |  |  | 0 | 0 | 0 | 0 | 0 | 1 | 0 | 16 | -869778192
345 | K | 7664101 | B.H/01 - okno pevné - 1350/3300 mm - D+M vč všech systémových detailů a povrchové úpravy - podrobný popis - TABULKA PROSKLENÝCH STĚN | kus | 1 |  | 0 |  |  | základní |  | 0 | 0 | 0 | 0 | 0 | 16 | K | 2 |  |  |  | ROZPOCET |  |  |  | 0 | 0 | 0 | 0 | 0 | 1 | 0 | 16 | -1051721003
346 | K | 7666009 | B.DN/09 - vnitřní dveře jednokřídlé otočné dřevěné, bezfalcové, prosklené - 900/2050 mm - D+M vč všech systémových detailů, kování a povrchové úpravy - podrobný popis - TABULKY DVEŘÍ - DVEŘE NOVÉ | kus | 3 |  | 0 |  |  | základní |  | 0 | 0 | 0 | 0 | 0 | 16 | K | 2 |  |  |  | ROZPOCET |  |  |  | 0 | 0 | 0 | 0 | 0 | 1 | 0 | 16 | -1592159577
347 | K | 7666010 | B.DN/10 - vnitřní dveře jednokřídlé otočné dřevěné, bezfalcové, prosklené - 900/2100 mm - D+M vč všech systémových detailů, kování a povrchové úpravy - podrobný popis - TABULKY DVEŘÍ - DVEŘE NOVÉ | kus | 3 |  | 0 |  |  | základní |  | 0 | 0 | 0 | 0 | 0 | 16 | K | 2 |  |  |  | ROZPOCET |  |  |  | 0 | 0 | 0 | 0 | 0 | 1 | 0 | 16 | -68668533
348 | K | 76660101 | B.DN/10 - vnitřní dveře jednokřídlé otočné dřevěné, bezfalcové, prosklené - 900/2205 mm - D+M vč všech systémových detailů, kování a povrchové úpravy - podrobný popis - TABULKY DVEŘÍ - DVEŘE NOVÉ | kus | 2 |  | 0 |  |  | základní |  | 0 | 0 | 0 | 0 | 0 | 16 | K | 2 |  |  |  | ROZPOCET |  |  |  | 0 | 0 | 0 | 0 | 0 | 1 | 0 | 16 | 530780442
349 | K | 7666011 | B.DN/11 - vnitřní dveře jednokřídlé otočné dřevěné, bezfalcové, prosklené - 900/2100 mm - D+M vč všech systémových detailů, kování a povrchové úpravy - podrobný popis - TABULKY DVEŘÍ - DVEŘE NOVÉ | kus | 1 |  | 0 |  |  | základní |  | 0 | 0 | 0 | 0 | 0 | 16 | K | 2 |  |  |  | ROZPOCET |  |  |  | 0 | 0 | 0 | 0 | 0 | 1 | 0 | 16 | -379815902
350 | K | 76660111 | B.DN/11 - vnitřní dveře jednokřídlé otočné dřevěné, bezfalcové, prosklené - 900/2050 mm - D+M vč všech systémových detailů, kování a povrchové úpravy - podrobný popis - TABULKY DVEŘÍ - DVEŘE NOVÉ | kus | 1 |  | 0 |  |  | základní |  | 0 | 0 | 0 | 0 | 0 | 16 | K | 2 |  |  |  | ROZPOCET |  |  |  | 0 | 0 | 0 | 0 | 0 | 1 | 0 | 16 | 1398907236
351 | K | 76660112 | B.DN/11 - vnitřní dveře jednokřídlé otočné dřevěné, bezfalcové, prosklené - 900/2205 mm - D+M vč všech systémových detailů, kování a povrchové úpravy - podrobný popis - TABULKY DVEŘÍ - DVEŘE NOVÉ | kus | 1 |  | 0 |  |  | základní |  | 0 | 0 | 0 | 0 | 0 | 16 | K | 2 |  |  |  | ROZPOCET |  |  |  | 0 | 0 | 0 | 0 | 0 | 1 | 0 | 16 | -1109606587
352 | K | 7666012 | B.DN/12 - vnitřní dveře jednokřídlé otočné dřevěné, bezfalcové, prosklené - 900/2205 mm - D+M vč všech systémových detailů, kování a povrchové úpravy - podrobný popis - TABULKY DVEŘÍ - DVEŘE NOVÉ | kus | 5 |  | 0 |  |  | základní |  | 0 | 0 | 0 | 0 | 0 | 16 | K | 2 |  |  |  | ROZPOCET |  |  |  | 0 | 0 | 0 | 0 | 0 | 1 | 0 | 16 | -761910851
353 | K | 7666013 | B.DN/13 - vnitřní dveře jednokřídlé otočné dřevěné, bezfalcové, prosklené - 800/2100 mm - D+M vč všech systémových detailů, kování a povrchové úpravy - podrobný popis - TABULKY DVEŘÍ - DVEŘE NOVÉ | kus | 1 |  | 0 |  |  | základní |  | 0 | 0 | 0 | 0 | 0 | 16 | K | 2 |  |  |  | ROZPOCET |  |  |  | 0 | 0 | 0 | 0 | 0 | 1 | 0 | 16 | -2032412847
354 | K | 7666014 | B.DN/14 - vnitřní dveře jednokřídlé otočné dřevěné, bezfalcové, prosklené - 800/2100 mm - D+M vč všech systémových detailů, kování a povrchové úpravy - podrobný popis - TABULKY DVEŘÍ - DVEŘE NOVÉ | kus | 1 |  | 0 |  |  | základní |  | 0 | 0 | 0 | 0 | 0 | 16 | K | 2 |  |  |  | ROZPOCET |  |  |  | 0 | 0 | 0 | 0 | 0 | 1 | 0 | 16 | 1652836523
355 | K | 7666015 | B.DN/15 - vnitřní dveře jednokřídlé otočné dřevěné, bezfalcové, prosklené - 800/2100 mm - D+M vč všech systémových detailů, kování a povrchové úpravy - podrobný popis - TABULKY DVEŘÍ - DVEŘE NOVÉ | kus | 1 |  | 0 |  |  | základní |  | 0 | 0 | 0 | 0 | 0 | 16 | K | 2 |  |  |  | ROZPOCET |  |  |  | 0 | 0 | 0 | 0 | 0 | 1 | 0 | 16 | -472963835
356 | K | 7666016 | B.DN/16 - vnitřní dveře jednokřídlé otočné dřevěné, bezfalcové, prosklené - 800/2100 mm - D+M vč všech systémových detailů, kování a povrchové úpravy - podrobný popis - TABULKY DVEŘÍ - DVEŘE NOVÉ | kus | 1 |  | 0 |  |  | základní |  | 0 | 0 | 0 | 0 | 0 | 16 | K | 2 |  |  |  | ROZPOCET |  |  |  | 0 | 0 | 0 | 0 | 0 | 1 | 0 | 16 | 2129112475
357 | K | 76661001 | B.DK/01 - vnitřní dveře dvoukřídlé otočné dřevěné, bezfalcové, z části prosklené + deštění - 1200/2500 mm - D+M vč všech systémových detailů, kování a povrchové úpravy - podrobný popis - TABULKY DVEŘÍ - REPLIKY | kus | 1 |  | 0 |  |  | základní |  | 0 | 0 | 0 | 0 | 0 | 16 | K | 2 |  |  |  | ROZPOCET |  |  |  | 0 | 0 | 0 | 0 | 0 | 1 | 0 | 16 | 951936476
358 | K | 76661002 | B.DK/02 - vnitřní dveře jednokřídlé otočné dřevěné, bezfalcové, plné, hladké + deštění - 1200/2360 mm - D+M vč všech systémových detailů, kování a povrchové úpravy - podrobný popis - TABULKY DVEŘÍ - REPLIKY | kus | 1 |  | 0 |  |  | základní |  | 0 | 0 | 0 | 0 | 0 | 16 | K | 2 |  |  |  | ROZPOCET |  |  |  | 0 | 0 | 0 | 0 | 0 | 1 | 0 | 16 | 634354105
359 | K | 76661003 | B.DK/03 - vnitřní dřevěné obložkové deštění, plné, hladké - 1350/2500 mm - D+M vč všech systémových detailů a povrchové úpravy - podrobný popis - TABULKY DVEŘÍ - REPLIKY | kus | 2 |  | 0 |  |  | základní |  | 0 | 0 | 0 | 0 | 0 | 16 | K | 2 |  |  |  | ROZPOCET |  |  |  | 0 | 0 | 0 | 0 | 0 | 1 | 0 | 16 | 1181825175
360 | K | 76661004 | B.DK/04 - vnitřní dřevěné obložkové deštění, plné, hladké - 845/2145 mm - D+M vč všech systémových detailů a povrchové úpravy - podrobný popis - TABULKY DVEŘÍ - REPLIKY | kus | 1 |  | 0 |  |  | základní |  | 0 | 0 | 0 | 0 | 0 | 16 | K | 2 |  |  |  | ROZPOCET |  |  |  | 0 | 0 | 0 | 0 | 0 | 1 | 0 | 16 | -1154395942
361 | K | 76661005 | B.DK/05 - vnitřní dřevěné obložkové deštění, plné, hladké - 870/2145 mm - D+M vč všech systémových detailů a povrchové úpravy - podrobný popis - TABULKY DVEŘÍ - REPLIKY | kus | 1 |  | 0 |  |  | základní |  | 0 | 0 | 0 | 0 | 0 | 16 | K | 2 |  |  |  | ROZPOCET |  |  |  | 0 | 0 | 0 | 0 | 0 | 1 | 0 | 16 | 1771931464
362 | K | 76661051 | B.DK/51 - vnitřní dveře dvoukřídlé otočné dřevěné, falcové, z části prosklené, + nadsvětlík - EI2Sm 30 DP3-C5 - 1200/2300+810 mm - D+M vč všech systémových detailů, kování a povrchové úpravy - podrobný popis - TABULKY DVEŘÍ - REPLIKY | kus | 1 |  | 0 |  |  | základní |  | 0 | 0 | 0 | 0 | 0 | 16 | K | 2 |  |  |  | ROZPOCET |  |  |  | 0 | 0 | 0 | 0 | 0 | 1 | 0 | 16 | -1973947387
363 | K | 76661052 | B.DK/52 - vnitřní dveře dvoukřídlé otočné dřevěné, falcové, z části prosklené, + nadsvětlík - EI2Sm 30 DP3-C5 - 1200/2300+1350/810 mm - D+M vč všech systémových detailů, kování a povrchové úpravy - podrobný popis - TABULKY DVEŘÍ - REPLIKY | kus | 1 |  | 0 |  |  | základní |  | 0 | 0 | 0 | 0 | 0 | 16 | K | 2 |  |  |  | ROZPOCET |  |  |  | 0 | 0 | 0 | 0 | 0 | 1 | 0 | 16 | -293199270
364 | K | 76661053 | B.DK/53 - vnitřní dveře dvoukřídlé otočné dřevěné, falcové, z části prosklené, + nadsvětlík - EW 30 DP3-C5 - 1200/2300+670 mm - D+M vč všech systémových detailů, kování a povrchové úpravy - podrobný popis - TABULKY DVEŘÍ - REPLIKY | kus | 2 |  | 0 |  |  | základní |  | 0 | 0 | 0 | 0 | 0 | 16 | K | 2 |  |  |  | ROZPOCET |  |  |  | 0 | 0 | 0 | 0 | 0 | 1 | 0 | 16 | -1817815089
365 | K | 76661054 | B.DK/54 - vnitřní dveře dvoukřídlé otočné dřevěné, falcové, z části prosklené, + nadsvětlík - EW 30 DP3-C5 - 1200/2300+670 mm - D+M vč všech systémových detailů, kování a povrchové úpravy - podrobný popis - TABULKY DVEŘÍ - REPLIKY | kus | 2 |  | 0 |  |  | základní |  | 0 | 0 | 0 | 0 | 0 | 16 | K | 2 |  |  |  | ROZPOCET |  |  |  | 0 | 0 | 0 | 0 | 0 | 1 | 0 | 16 | 398239768
366 | K | 76661055 | B.DK/55 - vnitřní dveře dvoukřídlé otočné dřevěné, falcové, z části prosklené, + nadsvětlík - EW 30 DP3-C5 - 1200/2300+600 mm - D+M vč všech systémových detailů, kování a povrchové úpravy - podrobný popis - TABULKY DVEŘÍ - REPLIKY | kus | 1 |  | 0 |  |  | základní |  | 0 | 0 | 0 | 0 | 0 | 16 | K | 2 |  |  |  | ROZPOCET |  |  |  | 0 | 0 | 0 | 0 | 0 | 1 | 0 | 16 | 175061136
367 | K | 76661056 | B.DK/56 - vnitřní dveře dvoukřídlé otočné dřevěné, falcové, z části prosklené, + nadsvětlík - EW 30 DP3-C5 - 1200/2300+670 mm - D+M vč všech systémových detailů, kování a povrchové úpravy - podrobný popis - TABULKY DVEŘÍ - REPLIKY | kus | 2 |  | 0 |  |  | základní |  | 0 | 0 | 0 | 0 | 0 | 16 | K | 2 |  |  |  | ROZPOCET |  |  |  | 0 | 0 | 0 | 0 | 0 | 1 | 0 | 16 | 902161667
368 | K | 76661057 | B.DK/57 - vnitřní dveře dvoukřídlé otočné dřevěné, falcové, z části prosklené, + nadsvětlík - EW 30 DP3-C5 - 1200/2300+600 mm - D+M vč všech systémových detailů, kování a povrchové úpravy - podrobný popis - TABULKY DVEŘÍ - REPLIKY | kus | 1 |  | 0 |  |  | základní |  | 0 | 0 | 0 | 0 | 0 | 16 | K | 2 |  |  |  | ROZPOCET |  |  |  | 0 | 0 | 0 | 0 | 0 | 1 | 0 | 16 | -856229120
369 | K | 76661058 | B.DK/58 - vnitřní dveře dvoukřídlé otočné dřevěné, falcové, z části prosklené, + nadsvětlík - EW 30 DP3-C5 - 1200/2300+600 mm - D+M vč všech systémových detailů, kování a povrchové úpravy - podrobný popis - TABULKY DVEŘÍ - REPLIKY | kus | 1 |  | 0 |  |  | základní |  | 0 | 0 | 0 | 0 | 0 | 16 | K | 2 |  |  |  | ROZPOCET |  |  |  | 0 | 0 | 0 | 0 | 0 | 1 | 0 | 16 | -1311940627
370 | K | 7666901 | Montáž dřevěné zárubně | kus | 36 |  | 0 |  |  | základní |  | 0 | 0 | 0 | 0 | 0 | 16 | K | 2 |  |  |  | ROZPOCET |  |  |  | 0 | 0 | 0 | 0 | 0 | 1 | 0 | 16 | 360331016
371 | M | 611801 | zárubeň truhlářská rámová průřezu 50x150 mm s obkladem tl. 20 mm, bezfalcová - 900/2050 mm - povrch úprava dle dveří | kus | 4 |  | 0 |  |  | základní |  | 0 | 0 | 0 | 0 | 0 | 32 | M | 2 |  |  |  | ROZPOCET |  |  |  | 0 | 0 | 0 | 0 | 0 | 1 | 0 | 16 | -2038304156
372 | M | 611802 | zárubeň truhlářská rámová průřezu 50x150 mm s obkladem tl. 20 mm, bezfalcová - 900/2100 mm - povrch úprava dle dveří | kus | 9 |  | 0 |  |  | základní |  | 0 | 0 | 0 | 0 | 0 | 32 | M | 2 |  |  |  | ROZPOCET |  |  |  | 0 | 0 | 0 | 0 | 0 | 1 | 0 | 16 | 936246358
373 | M | 6118021 | zárubeň truhlářská rámová průřezu 50x150 mm s obkladem tl. 20 mm, bezfalcová - 900/2205 mm - povrch úprava dle dveří | kus | 3 |  | 0 |  |  | základní |  | 0 | 0 | 0 | 0 | 0 | 32 | M | 2 |  |  |  | ROZPOCET |  |  |  | 0 | 0 | 0 | 0 | 0 | 1 | 0 | 16 | -505406311
374 | M | 611803 | zárubeň truhlářská rámová průřezu 50x150 mm s obkladem tl. 20 mm, bezfalcová - 800/2100 mm - povrch úprava dle dveří | kus | 4 |  | 0 |  |  | základní |  | 0 | 0 | 0 | 0 | 0 | 32 | M | 2 |  |  |  | ROZPOCET |  |  |  | 0 | 0 | 0 | 0 | 0 | 1 | 0 | 16 | 1712929551
375 | M | 611811 | zárubeň dřevěná truhlářská rámová falcová - 1200/3250 mm - povrch úprava dle dveří | kus | 1 |  | 0 |  |  | základní |  | 0 | 0 | 0 | 0 | 0 | 32 | M | 2 |  |  |  | ROZPOCET |  |  |  | 0 | 0 | 0 | 0 | 0 | 1 | 0 | 16 | -753883387
376 | M | 611812 | zárubeň dřevěná obložková bezfalcová - 1200/2100 mm - povrch úprava dle dveří | kus | 1 |  | 0 |  |  | základní |  | 0 | 0 | 0 | 0 | 0 | 32 | M | 2 |  |  |  | ROZPOCET |  |  |  | 0 | 0 | 0 | 0 | 0 | 1 | 0 | 16 | 537121434
377 | M | 611813 | zárubeň dřevěná truhlářská rámová falcová pro dveře s nadsvětlíkem - 1350/3110 mm - povrch úprava dle dveří | kus | 2 |  | 0 |  |  | základní |  | 0 | 0 | 0 | 0 | 0 | 32 | M | 2 |  |  |  | ROZPOCET |  |  |  | 0 | 0 | 0 | 0 | 0 | 1 | 0 | 16 | -1597687042
378 | M | 611814 | zárubeň dřevěná truhlářská rámová falcová - 1350/2970 mm - povrch úprava dle dveří | kus | 6 |  | 0 |  |  | základní |  | 0 | 0 | 0 | 0 | 0 | 32 | M | 2 |  |  |  | ROZPOCET |  |  |  | 0 | 0 | 0 | 0 | 0 | 1 | 0 | 16 | -1049720119
379 | M | 611815 | zárubeň dřevěná truhlářská rámová falcová - 1350/2900 mm - povrch úprava dle dveří | kus | 6 |  | 0 |  |  | základní |  | 0 | 0 | 0 | 0 | 0 | 32 | M | 2 |  |  |  | ROZPOCET |  |  |  | 0 | 0 | 0 | 0 | 0 | 1 | 0 | 16 | -649050588
380 | K | 7666902 | Montáž dřevěného deštění | m2 | 59.727 |  | 0 |  |  | základní |  | 0 | 0 | 0 | 0 | 0 | 16 | K | 2 |  |  |  | ROZPOCET |  |  |  | 0 | 0 | 0 | 0 | 0 | 1 | 0 | 16 | -1040546545
| VV |  | "DN 09"+0,6*(1,0+2*2,12)*3 |  | 9.432 | [12 empty] | VV | 2 | 2 | True | 0 | ROZPOCET
| VV |  | "DN 10"+0,56*(1,0+2*2,15)*3 |  | 8.904 | [12 empty] | VV | 2 | 2 | True | 0 | ROZPOCET
| VV |  | "DN 10"+0,52*(1,0+2*2,15)*2 |  | 5.512 | [12 empty] | VV | 2 | 2 | True | 0 | ROZPOCET
| VV |  | "DN 12"+0,51*(1,0+2*2,15)*5 |  | 13.515 | [12 empty] | VV | 2 | 2 | True | 0 | ROZPOCET
| VV |  | "DN 13"+0,19*(0,9+2*2,15) |  | 0.988 | [12 empty] | VV | 2 | 2 | True | 0 | ROZPOCET
| VV |  | "DN 14"+0,11*(0,9+2*2,15) |  | 0.572 | [12 empty] | VV | 2 | 2 | True | 0 | ROZPOCET
| VV |  | Mezisoučet |  | 38.923 | [12 empty] | VV | 2 | 3 | True | 0 | ROZPOCET
| VV |  | "DK1"+0,325*(1,2+2*2,5) |  | 2.015 | [12 empty] | VV | 2 | 2 | True | 0 | ROZPOCET
| VV |  | "DK2"+0,88*1,2+0,815*2,45*2 |  | 5.05 | [12 empty] | VV | 2 | 2 | True | 0 | ROZPOCET
| VV |  | "DK3"+(0,35*1,35+0,39*2,5*2)*2 |  | 4.845 | [12 empty] | VV | 2 | 2 | True | 0 | ROZPOCET
| VV |  | "DK4"+0,83*0,85+0,87*2,15*2 |  | 4.447 | [12 empty] | VV | 2 | 2 | True | 0 | ROZPOCET
| VV |  | "DK5"+0,83*0,85+0,87*2,15*2 |  | 4.447 | [12 empty] | VV | 2 | 2 | True | 0 | ROZPOCET
| VV |  | Mezisoučet |  | 20.804 | [12 empty] | VV | 2 | 3 | True | 0 | ROZPOCET
| VV |  | Součet |  | 59.727 | [12 empty] | VV | 2 | 4 | True | 1 | ROZPOCET
381 | M | 611901 | Děštění dřevěné hladké š 600 mm pro dveře DN/09 - povrch úprava dle dveří | kus | 3 |  | 0 |  |  | základní |  | 0 | 0 | 0 | 0 | 0 | 32 | M | 2 |  |  |  | ROZPOCET |  |  |  | 0 | 0 | 0 | 0 | 0 | 1 | 0 | 16 | -1860193727
382 | M | 611902 | Děštění dřevěné hladké š 560 mm pro dveře DN/10 - povrch úprava dle dveří | kus | 3 |  | 0 |  |  | základní |  | 0 | 0 | 0 | 0 | 0 | 32 | M | 2 |  |  |  | ROZPOCET |  |  |  | 0 | 0 | 0 | 0 | 0 | 1 | 0 | 16 | -66569252
383 | M | 611903 | Děštění dřevěné hladké š 520 mm pro dveře DN/10 - povrch úprava dle dveří | kus | 2 |  | 0 |  |  | základní |  | 0 | 0 | 0 | 0 | 0 | 32 | M | 2 |  |  |  | ROZPOCET |  |  |  | 0 | 0 | 0 | 0 | 0 | 1 | 0 | 16 | 1384755974
384 | M | 611904 | Děštění dřevěné hladké š 510 mm pro dveře DN/12 - povrch úprava dle dveří | kus | 5 |  | 0 |  |  | základní |  | 0 | 0 | 0 | 0 | 0 | 32 | M | 2 |  |  |  | ROZPOCET |  |  |  | 0 | 0 | 0 | 0 | 0 | 1 | 0 | 16 | -909531153
385 | M | 611905 | Děštění dřevěné hladké š 190 mm pro dveře DN/13 - povrch úprava dle dveří | kus | 1 |  | 0 |  |  | základní |  | 0 | 0 | 0 | 0 | 0 | 32 | M | 2 |  |  |  | ROZPOCET |  |  |  | 0 | 0 | 0 | 0 | 0 | 1 | 0 | 16 | -1560320514
386 | M | 611906 | Děštění dřevěné hladké š 110 mm pro dveře DN/14 - povrch úprava dle dveří | kus | 1 |  | 0 |  |  | základní |  | 0 | 0 | 0 | 0 | 0 | 32 | M | 2 |  |  |  | ROZPOCET |  |  |  | 0 | 0 | 0 | 0 | 0 | 1 | 0 | 16 | -1042330239
387 | M | 611907 | Děštění dřevěné hladké š 325 mm pro dveře DK/1 - povrch úprava dle dveří | kus | 1 |  | 0 |  |  | základní |  | 0 | 0 | 0 | 0 | 0 | 32 | M | 2 |  |  |  | ROZPOCET |  |  |  | 0 | 0 | 0 | 0 | 0 | 1 | 0 | 16 | -342303878
388 | M | 611908 | Děštění dřevěné hladké š 815 mm pro dveře DK/2 - povrch úprava dle dveří | kus | 1 |  | 0 |  |  | základní |  | 0 | 0 | 0 | 0 | 0 | 32 | M | 2 |  |  |  | ROZPOCET |  |  |  | 0 | 0 | 0 | 0 | 0 | 1 | 0 | 16 | -869391231
389 | M | 611910 | Děštění dřevěné hladké š 390 mm pro dveře DK/3 - povrch úprava dle dveří | kus | 2 |  | 0 |  |  | základní |  | 0 | 0 | 0 | 0 | 0 | 32 | M | 2 |  |  |  | ROZPOCET |  |  |  | 0 | 0 | 0 | 0 | 0 | 1 | 0 | 16 | -930659409
390 | M | 611911 | Děštění dřevěné hladké š 865 mm pro dveře DK/4 - povrch úprava dle dveří | kus | 1 |  | 0 |  |  | základní |  | 0 | 0 | 0 | 0 | 0 | 32 | M | 2 |  |  |  | ROZPOCET |  |  |  | 0 | 0 | 0 | 0 | 0 | 1 | 0 | 16 | 993192400
391 | M | 611912 | Děštění dřevěné hladké š 865 mm pro dveře DK/5 - povrch úprava dle dveří | kus | 1 |  | 0 |  |  | základní |  | 0 | 0 | 0 | 0 | 0 | 32 | M | 2 |  |  |  | ROZPOCET |  |  |  | 0 | 0 | 0 | 0 | 0 | 1 | 0 | 16 | 401304360
392 | K | 76670011 | B.T/01a - vnitřní parapet - replika - cca 1180/130 mm - D+M vč všech systémových detailů a povrchové úpravy - podrobný popis - TABULKA TRUHLÁŘSKÝCH VÝROBKŮ | kus | 3 |  | 0 |  |  | základní |  | 0 | 0 | 0 | 0 | 0 | 16 | K | 2 |  |  |  | ROZPOCET |  |  |  | 0 | 0 | 0 | 0 | 0 | 1 | 0 | 16 | 2089227443
393 | K | 76670012 | B.T/01b - vnitřní parapet - replika - cca 1350/130 mm - D+M vč všech systémových detailů a povrchové úpravy - podrobný popis - TABULKA TRUHLÁŘSKÝCH VÝROBKŮ | kus | 4 |  | 0 |  |  | základní |  | 0 | 0 | 0 | 0 | 0 | 16 | K | 2 |  |  |  | ROZPOCET |  |  |  | 0 | 0 | 0 | 0 | 0 | 1 | 0 | 16 | -88212931
394 | K | 76670013 | B.T/01c - vnitřní parapet - replika - cca 1330/380 mm - D+M vč všech systémových detailů a povrchové úpravy - podrobný popis - TABULKA TRUHLÁŘSKÝCH VÝROBKŮ | kus | 2 |  | 0 |  |  | základní |  | 0 | 0 | 0 | 0 | 0 | 16 | K | 2 |  |  |  | ROZPOCET |  |  |  | 0 | 0 | 0 | 0 | 0 | 1 | 0 | 16 | -13652856
395 | K | 7669001 | B.T 02 - Dřevěná lišta - ukončení marockého štuku - D+M vč všech systémových detailů a povrchové úpravy | m | 73.6 |  | 0 |  |  | základní |  | 0 | 0 | 0 | 0 | 0 | 16 | K | 2 |  |  |  | ROZPOCET |  |  |  | 0 | 0 | 0 | 0 | 0 | 1 | 0 | 16 | 1800158808
| P |  | Poznámka k položce: více viz. AST 794h, 823a-e | [14 empty] | P | 2
| VV |  | "1NP"+9,0 |  | 9 | [12 empty] | VV | 2 | 2 | True | 0 | ROZPOCET
| VV |  | "2NP"+(9,0+2*0,5+2*2,2+2*0,7)+1,9 |  | 17.7 | [12 empty] | VV | 2 | 2 | True | 0 | ROZPOCET
| VV |  | "3NP"+(9,0+2*0,5+2*2,2+2*0,7)+1,9 |  | 17.7 | [12 empty] | VV | 2 | 2 | True | 0 | ROZPOCET
| VV |  | "4NP"+(9,0+2*0,5+2*2,2+2*0,7)+1,9 |  | 17.7 | [12 empty] | VV | 2 | 2 | True | 0 | ROZPOCET
| VV |  | "5NP"+(1,0+9,0+3*0,5) |  | 11.5 | [12 empty] | VV | 2 | 2 | True | 0 | ROZPOCET
| VV |  | Součet |  | 73.6 | [12 empty] | VV | 2 | 4 | True | 1 | ROZPOCET
396 | K | 998766203 | Přesun hmot pro konstrukce truhlářské stanovený procentní sazbou (%) z ceny vodorovná dopravní vzdálenost do 50 m v objektech výšky přes 12 do 24 m | % |  |  | 0 | CS ÚRS 2021 01 |  | základní |  | 0 | 0 | 0 | 0 | 0 | 16 | K | 2 |  |  |  | ROZPOCET |  |  |  | 0 | 0 | 0 | 0 | 0 | 1 | 0 | 16 | 1114388844
| D | 767 | Konstrukce zámečnické |  |  |  | 0 |  |  |  |  | 0 |  | 11.0855 |  | 0 | 2 | D | 1 |  |  |  | ROZPOCET | [9 empty] | 0
397 | K | 7671001 | Nosné ocelové konstrukce 1NP - D+M vč všech systémových detailů, kotev prvků a povrchové úpravy | kg | 5361 |  | 0 |  |  | základní |  | 0 | 0.00015 | 0.80415 | 0 | 0 | 16 | K | 2 |  |  |  | ROZPOCET |  |  |  | 0 | 0 | 0 | 0 | 0 | 1 | 0 | 16 | -482476782
| P |  | Poznámka k položce: "viz specifikace SKR" | [14 empty] | P | 2
398 | K | 7671002 | Nosné ocelové konstrukce 2NP - D+M vč všech systémových detailů, kotev prvků a povrchové úpravy | kg | 3363 |  | 0 |  |  | základní |  | 0 | 0.00015 | 0.50445 | 0 | 0 | 16 | K | 2 |  |  |  | ROZPOCET |  |  |  | 0 | 0 | 0 | 0 | 0 | 1 | 0 | 16 | 1866184349
| P |  | Poznámka k položce: "viz specifikace SKR" | [14 empty] | P | 2
399 | K | 7671003 | Nosné ocelové konstrukce 3NP - D+M vč všech systémových detailů, kotev prvků a povrchové úpravy | kg | 4976 |  | 0 |  |  | základní |  | 0 | 0.00015 | 0.7464 | 0 | 0 | 16 | K | 2 |  |  |  | ROZPOCET |  |  |  | 0 | 0 | 0 | 0 | 0 | 1 | 0 | 16 | 1211229003
| P |  | Poznámka k položce: "viz specifikace SKR" | [14 empty] | P | 2
400 | K | 7671004 | Nosné ocelové konstrukce 4NP - D+M vč všech systémových detailů, kotev prvků a povrchové úpravy | kg | 18246 |  | 0 |  |  | základní |  | 0 | 0.00015 | 2.7369 | 0 | 0 | 16 | K | 2 |  |  |  | ROZPOCET |  |  |  | 0 | 0 | 0 | 0 | 0 | 1 | 0 | 16 | -146320241
| P |  | Poznámka k položce: "viz specifikace SKR" | [14 empty] | P | 2
401 | K | 7671005 | Nosné ocelové konstrukce 5NP - D+M vč všech systémových detailů, kotev prvků a povrchové úpravy | kg | 35357 |  | 0 |  |  | základní |  | 0 | 0.00015 | 5.3035 | 0 | 0 | 16 | K | 2 |  |  |  | ROZPOCET |  |  |  | 0 | 0 | 0 | 0 | 0 | 1 | 0 | 16 | 775511554
| P |  | Poznámka k položce: "viz specifikace SKR" | [14 empty] | P | 2
402 | K | 7671101 | ISONOSNÍK D16 - D+M vč všech systémových detailů | kus | 24 |  | 0 |  |  | základní |  | 0 | 0.00015 | 0.0036 | 0 | 0 | 16 | K | 2 |  |  |  | ROZPOCET |  |  |  | 0 | 0 | 0 | 0 | 0 | 1 | 0 | 16 | -1248903345
| P |  | Poznámka k položce: "viz specifikace SKR" | [14 empty] | P | 2
403 | K | 76718801 | Kotevní táhla DN 25mm, dl cca 500mm - D+M vč všech systémových detailů a povrchové úpravy | kus | 48 |  | 0 |  |  | základní |  | 0 | 0.00015 | 0.0072 | 0 | 0 | 16 | K | 2 |  |  |  | ROZPOCET |  |  |  | 0 | 0 | 0 | 0 | 0 | 1 | 0 | 16 | 827627169
| P |  | Poznámka k položce: "viz specifikace SKR" | [14 empty] | P | 2
| VV |  | "1NP"+16 |  | 16 | [12 empty] | VV | 2 | 2 | True | 0 | ROZPOCET
| VV |  | "2NP"+16 |  | 16 | [12 empty] | VV | 2 | 2 | True | 0 | ROZPOCET
| VV |  | "3NP"+16 |  | 16 | [12 empty] | VV | 2 | 2 | True | 0 | ROZPOCET
| VV |  | Součet |  | 48 | [12 empty] | VV | 2 | 4 | True | 1 | ROZPOCET
404 | K | 76718901 | Vyztužení volně stojících příček - 2x L (cca L 50/50/5) - D+M vč všech systémových detailů a povrchové úpravy | m | 10 |  | 0 |  |  | základní |  | 0 | 0.00015 | 0.0015 | 0 | 0 | 16 | K | 2 |  |  |  | ROZPOCET |  |  |  | 0 | 0 | 0 | 0 | 0 | 1 | 0 | 16 | 1046548671
| VV |  | "5NP"+4,5+5,5 |  | 10 | [12 empty] | VV | 2 | 2 | True | 1 | ROZPOCET
405 | K | 7672902 | Plechobeton strop - TR plech 50/250/0,75 neg - D+M vč všech systémových detailů a povrchové úpravy | m2 | 432.113 |  | 0 |  |  | základní |  | 0 | 0.00015 | 0.064817 | 0 | 0 | 16 | K | 2 |  |  |  | ROZPOCET |  |  |  | 0 | 0 | 0 | 0 | 0 | 1 | 0 | 16 | -1805993853
| VV |  | "větrací kanál -1.48a- viz OPL_DPS_SKR - 099" | [14 empty] | VV | 2 | 1 | True | 0 | ROZPOCET
| VV |  | +0,5*(2,0+3,2+0,3)*1,15 |  | 3.163 | [12 empty] | VV | 2 | 2 | True | 0 | ROZPOCET
| VV |  | "1NP - viz OPL_DPS_SKR - 100" | [14 empty] | VV | 2 | 1 | True | 0 | ROZPOCET
| VV |  | +(7,5*6,0+4,0*6,0-1,8*1,5)*1,15 |  | 76.245 | [12 empty] | VV | 2 | 2 | True | 0 | ROZPOCET
| VV |  | "2NP- viz OPL_DPS_SKR - 102" | [14 empty] | VV | 2 | 1 | True | 0 | ROZPOCET
| VV |  | +(4,0*6,0-1,8*1,5)*1,15 |  | 24.495 | [12 empty] | VV | 2 | 2 | True | 0 | ROZPOCET
| VV |  | "3NP- viz OPL_DPS_SKR - 103" | [14 empty] | VV | 2 | 1 | True | 0 | ROZPOCET
| VV |  | +(4,0*6,0-1,8*1,5)*1,15 |  | 24.495 | [12 empty] | VV | 2 | 2 | True | 0 | ROZPOCET
| VV |  | "4NP- viz OPL_DPS_SKR - 104" | [14 empty] | VV | 2 | 1 | True | 0 | ROZPOCET
| VV |  | +(24,8*6,0+20,0*6,0-1,8*1,5-1,0*2,0)*1,15 |  | 303.715 | [12 empty] | VV | 2 | 2 | True | 0 | ROZPOCET
| VV |  | Součet |  | 432.113 | [12 empty] | VV | 2 | 4 | True | 1 | ROZPOCET
406 | K | 7673001 | Nadpraží otvorů - ocelové profily - D+M vč všech systémových detailů a povrchové úpravy | kg | 5674.042 |  | 0 |  |  | základní |  | 0 | 0.00015 | 0.85111 | 0 | 0 | 16 | K | 2 |  |  |  | ROZPOCET |  |  |  | 0 | 0 | 0 | 0 | 0 | 1 | 0 | 16 | 1567270413
| VV |  | "1PP" | [14 empty] | VV | 2 | 1 | True | 0 | ROZPOCET
| VV |  | "HEA 160"+30,4*(4*2,2+4*1,8)*1,1 |  | 535.04 | [12 empty] | VV | 2 | 2 | True | 0 | ROZPOCET
| VV |  | "IPE 160"+15,8*(4*2,3+4*3,0)*1,1 |  | 368.456 | [12 empty] | VV | 2 | 2 | True | 0 | ROZPOCET
| VV |  | "IPE 140"+12,9*(8*2,1)*1,1 |  | 238.392 | [12 empty] | VV | 2 | 2 | True | 0 | ROZPOCET
| VV |  | Mezisoučet |  | 1141.888 | [12 empty] | VV | 2 | 3 | True | 0 | ROZPOCET
| VV |  | "1NP" | [14 empty] | VV | 2 | 1 | True | 0 | ROZPOCET
| VV |  | "IPE 160"+15,8*(2*2,0+2*2,0+4*2,0+6*1,7+4*1,8+4*1,5)*1,1 |  | 684.772 | [12 empty] | VV | 2 | 2 | True | 0 | ROZPOCET
| VV |  | "IPE 140"+12,9*(2*1,8+2*1,8+4*1,8+3*1,0+3*1,2)*1,1 |  | 297.99 | [12 empty] | VV | 2 | 2 | True | 0 | ROZPOCET
| VV |  | "IPE 120"+10,4*(4*1,8)*1,1 |  | 82.368 | [12 empty] | VV | 2 | 2 | True | 0 | ROZPOCET
| VV |  | "IPN 220"+31,1*(4*1,9)*1,1 |  | 259.996 | [12 empty] | VV | 2 | 2 | True | 0 | ROZPOCET
| VV |  | "IPE 200"+22,4*(4*4,0+5*1,5)*1,1 |  | 579.04 | [12 empty] | VV | 2 | 2 | True | 0 | ROZPOCET
| VV |  | "HEA 160"+30,4*(4*2,0)*1,1 |  | 267.52 | [12 empty] | VV | 2 | 2 | True | 0 | ROZPOCET
| VV |  | "HEB 140"+33,7*(1,2)*1,1 |  | 44.484 | [12 empty] | VV | 2 | 2 | True | 0 | ROZPOCET
| VV |  | Mezisoučet |  | 2216.17 | [12 empty] | VV | 2 | 3 | True | 0 | ROZPOCET
| VV |  | "2NP" | [14 empty] | VV | 2 | 1 | True | 0 | ROZPOCET
| VV |  | "IPE 160"+15,8*(4*2,2+4*2,5)*1,1 |  | 326.744 | [12 empty] | VV | 2 | 2 | True | 0 | ROZPOCET
| VV |  | "IPE 140"+12,9*(4*1,8)*1,1 |  | 102.168 | [12 empty] | VV | 2 | 2 | True | 0 | ROZPOCET
| VV |  | "IPE 120"+10,4*(4*1,8*3+2*2,0)*1,1 |  | 292.864 | [12 empty] | VV | 2 | 2 | True | 0 | ROZPOCET
| VV |  | Mezisoučet |  | 721.776 | [12 empty] | VV | 2 | 3 | True | 0 | ROZPOCET
| VV |  | "IPE 160"+15,8*(4*2,2+4*2,5)*1,1 |  | 326.744 | [12 empty] | VV | 2 | 2 | True | 0 | ROZPOCET
| VV |  | "IPE 140"+12,9*(4*1,8+4*2,0)*1,1 |  | 215.688 | [12 empty] | VV | 2 | 2 | True | 0 | ROZPOCET
| VV |  | "IPE 120"+10,4*(4*1,8*3+2*2,0)*1,1 |  | 292.864 | [12 empty] | VV | 2 | 2 | True | 0 | ROZPOCET
| VV |  | Mezisoučet |  | 835.296 | [12 empty] | VV | 2 | 3 | True | 0 | ROZPOCET
| VV |  | "4NP" | [14 empty] | VV | 2 | 1 | True | 0 | ROZPOCET
| VV |  | "IPE 200"+22,4*(4*1,7*2+4*2,3+4*2,0)*1,1 |  | 758.912 | [12 empty] | VV | 2 | 2 | True | 0 | ROZPOCET
| VV |  | Mezisoučet |  | 758.912 | [12 empty] | VV | 2 | 3 | True | 0 | ROZPOCET
| VV |  | Součet |  | 5674.042 | [12 empty] | VV | 2 | 4 | True | 1 | ROZPOCET
407 | K | 7673009 | Pomocné překlady v přizdívkách - ocelové úhelníky - D+M vč všech systémových detailů a povrchové úpravy | soubor | 7 |  | 0 |  |  | základní |  | 0 | 0.00015 | 0.00105 | 0 | 0 | 16 | K | 2 |  |  |  | ROZPOCET |  |  |  | 0 | 0 | 0 | 0 | 0 | 1 | 0 | 16 | -1718233577
408 | K | 7674003 | FAS.03 - PROSKLENÁ STĚNA PŘED SÁLEM V 5NP (cca 62 m2) - D+M vč všech systémových detailů a povrchové úpravy - podrobný popis - PROSKLENÉ FASÁDY | soubor | 1 |  | 0 |  |  | základní |  | 0 | 0.00015 | 0.00015 | 0 | 0 | 16 | K | 2 |  |  |  | ROZPOCET |  |  |  | 0 | 0 | 0 | 0 | 0 | 1 | 0 | 16 | -1380601981
| P |  | Poznámka k položce: - vč dveří | [14 empty] | P | 2
409 | K | 76741001 | B.ON/01 - okno pevné - ocel - 1140/520 mm - D+M vč všech systémových detailů a povrchové úpravy - podrobný popis - TABULKA OKEN - OKNA NOVÁ | kus | 7 |  | 0 |  |  | základní |  | 0 | 0.00015 | 0.00105 | 0 | 0 | 16 | K | 2 |  |  |  | ROZPOCET |  |  |  | 0 | 0 | 0 | 0 | 0 | 1 | 0 | 16 | 192896611
410 | K | 76741051 | B.ON/51 - okno pevné požární EI 45 DP1 - ocel - 880/2610÷3155 mm - D+M vč všech systémových detailů a povrchové úpravy - podrobný popis - TABULKA OKEN - OKNA NOVÁ | kus | 1 |  | 0 |  |  | základní |  | 0 | 0.00015 | 0.00015 | 0 | 0 | 16 | K | 2 |  |  |  | ROZPOCET |  |  |  | 0 | 0 | 0 | 0 | 0 | 1 | 0 | 16 | 1056508401
411 | K | 76741052 | B.ON/52 - okno pevné požární EI 45 DP1 - ocel - 870/865÷1405 mm - D+M vč všech systémových detailů a povrchové úpravy - podrobný popis - TABULKA OKEN - OKNA NOVÁ | kus | 1 |  | 0 |  |  | základní |  | 0 | 0.00015 | 0.00015 | 0 | 0 | 16 | K | 2 |  |  |  | ROZPOCET |  |  |  | 0 | 0 | 0 | 0 | 0 | 1 | 0 | 16 | 853043898
412 | K | 76741053 | B.ON/53 - okno pevné požární EI 45 DP1 - ocel - 750/715 mm - D+M vč všech systémových detailů a povrchové úpravy - podrobný popis - TABULKA OKEN - OKNA NOVÁ | kus | 1 |  | 0 |  |  | základní |  | 0 | 0.00015 | 0.00015 | 0 | 0 | 16 | K | 2 |  |  |  | ROZPOCET |  |  |  | 0 | 0 | 0 | 0 | 0 | 1 | 0 | 16 | 120059815
413 | K | 76741054 | B.ON/54 - okno pevné požární EI 45 DP1 - ocel - 850/715 mm - D+M vč všech systémových detailů a povrchové úpravy - podrobný popis - TABULKA OKEN - OKNA NOVÁ | kus | 1 |  | 0 |  |  | základní |  | 0 | 0.00015 | 0.00015 | 0 | 0 | 16 | K | 2 |  |  |  | ROZPOCET |  |  |  | 0 | 0 | 0 | 0 | 0 | 1 | 0 | 16 | 969083085
414 | K | 76741055 | B.ON/55 - okno pevné požární EI 45 DP1 - ocel - 600/900 mm - D+M vč všech systémových detailů a povrchové úpravy - podrobný popis - TABULKA OKEN - OKNA NOVÁ | kus | 5 |  | 0 |  |  | základní |  | 0 | 0.00015 | 0.00075 | 0 | 0 | 16 | K | 2 |  |  |  | ROZPOCET |  |  |  | 0 | 0 | 0 | 0 | 0 | 1 | 0 | 16 | 278872826
415 | K | 76741056 | B.ON/56 - okno pevné požární EI 45 DP1 - ocel - 1010/1930 mm - D+M vč všech systémových detailů a povrchové úpravy - podrobný popis - TABULKA OKEN - OKNA NOVÁ | kus | 4 |  | 0 |  |  | základní |  | 0 | 0.00015 | 0.0006 | 0 | 0 | 16 | K | 2 |  |  |  | ROZPOCET |  |  |  | 0 | 0 | 0 | 0 | 0 | 1 | 0 | 16 | -1200335792
416 | K | 76741057 | B.ON/57 - okno pevné požární EI 45 DP1 - ocel - 1340/2535 mm - D+M vč všech systémových detailů a povrchové úpravy - podrobný popis - TABULKA OKEN - OKNA NOVÁ | kus | 3 |  | 0 |  |  | základní |  | 0 | 0.00015 | 0.00045 | 0 | 0 | 16 | K | 2 |  |  |  | ROZPOCET |  |  |  | 0 | 0 | 0 | 0 | 0 | 1 | 0 | 16 | 109119383
417 | K | 767410581 | B.ON/58a - okno pevné požární EI 45 DP1 - ocel - 1350/2160 mm - D+M vč všech systémových detailů a povrchové úpravy - podrobný popis - TABULKA OKEN - OKNA NOVÁ | kus | 2 |  | 0 |  |  | základní |  | 0 | 0.00015 | 0.0003 | 0 | 0 | 16 | K | 2 |  |  |  | ROZPOCET |  |  |  | 0 | 0 | 0 | 0 | 0 | 1 | 0 | 16 | -1592302092
418 | K | 767410582 | B.ON/58b - okno pevné požární EI 45 DP1 - ocel - 1350/2210 mm - D+M vč všech systémových detailů a povrchové úpravy - podrobný popis - TABULKA OKEN - OKNA NOVÁ | kus | 2 |  | 0 |  |  | základní |  | 0 | 0.00015 | 0.0003 | 0 | 0 | 16 | K | 2 |  |  |  | ROZPOCET |  |  |  | 0 | 0 | 0 | 0 | 0 | 1 | 0 | 16 | -1216587345
419 | K | 767410583 | B.ON/58c - okno pevné požární EI 45 DP1 - ocel - 1350/2250 mm - D+M vč všech systémových detailů a povrchové úpravy - podrobný popis - TABULKA OKEN - OKNA NOVÁ | kus | 2 |  | 0 |  |  | základní |  | 0 | 0.00015 | 0.0003 | 0 | 0 | 16 | K | 2 |  |  |  | ROZPOCET |  |  |  | 0 | 0 | 0 | 0 | 0 | 1 | 0 | 16 | 1579678043
420 | K | 767410591 | B.ON/59a - okno pevné požární EI 45 DP1 - ocel - 1180/2160 mm - D+M vč všech systémových detailů a povrchové úpravy - podrobný popis - TABULKA OKEN - OKNA NOVÁ | kus | 1 |  | 0 |  |  | základní |  | 0 | 0.00015 | 0.00015 | 0 | 0 | 16 | K | 2 |  |  |  | ROZPOCET |  |  |  | 0 | 0 | 0 | 0 | 0 | 1 | 0 | 16 | 933177162
421 | K | 767410592 | B.ON/59b - okno pevné požární EI 45 DP1 - ocel - 1180/2210 mm - D+M vč všech systémových detailů a povrchové úpravy - podrobný popis - TABULKA OKEN - OKNA NOVÁ | kus | 1 |  | 0 |  |  | základní |  | 0 | 0.00015 | 0.00015 | 0 | 0 | 16 | K | 2 |  |  |  | ROZPOCET |  |  |  | 0 | 0 | 0 | 0 | 0 | 1 | 0 | 16 | -1953841862
422 | K | 767410593 | B.ON/59c - okno pevné požární EI 45 DP1 - ocel - 1180/2250 mm - D+M vč všech systémových detailů a povrchové úpravy - podrobný popis - TABULKA OKEN - OKNA NOVÁ | kus | 1 |  | 0 |  |  | základní |  | 0 | 0.00015 | 0.00015 | 0 | 0 | 16 | K | 2 |  |  |  | ROZPOCET |  |  |  | 0 | 0 | 0 | 0 | 0 | 1 | 0 | 16 | -1948095102
423 | K | 7674205 | B.OR/05 - vstupní dveře ocelové s půlkruhovým pevným nadsvětlíkem - 2200/2690÷3700 mm - celková repase - podrobný popis - TABULKA OKEN - REPASE | kus | 1 |  | 0 |  |  | základní |  | 0 | 0.00015 | 0.00015 | 0 | 0 | 16 | K | 2 |  |  |  | ROZPOCET |  |  |  | 0 | 0 | 0 | 0 | 0 | 1 | 0 | 16 | -73324048
424 | K | 7674251 | B.OR/51 - vstupní dveře ocelové s půlkruhovým pevným nadsvětlíkem - požární - 2210/2680÷3720 mm - celková repase - podrobný popis - TABULKA OKEN - REPASE | kus | 1 |  | 0 |  |  | základní |  | 0 | 0.00015 | 0.00015 | 0 | 0 | 16 | K | 2 |  |  |  | ROZPOCET |  |  |  | 0 | 0 | 0 | 0 | 0 | 1 | 0 | 16 | -1127776205
| P |  | Poznámka k položce: repase na požární odolnost EW Sm 30 DP3 - C5 | [14 empty] | P | 2
425 | K | 7675102 | B.H/02 - prosklená stěna - recepce - 1730+1105/2500 mm - D+M vč všech systémových detailů a povrchové úpravy - podrobný popis - TABULKA PROSKLENÝCH STĚN | kus | 1 |  | 0 |  |  | základní |  | 0 | 0.00015 | 0.00015 | 0 | 0 | 16 | K | 2 |  |  |  | ROZPOCET |  |  |  | 0 | 0 | 0 | 0 | 0 | 1 | 0 | 16 | 392742737
426 | K | 7675103 | B.H/03 - prosklená příčka s dveřmi - 8700+3990/3560 mm - D+M vč všech systémových detailů, kování a povrchové úpravy - podrobný popis - TABULKA PROSKLENÝCH STĚN | kus | 1 |  | 0 |  |  | základní |  | 0 | 0.00015 | 0.00015 | 0 | 0 | 16 | K | 2 |  |  |  | ROZPOCET |  |  |  | 0 | 0 | 0 | 0 | 0 | 1 | 0 | 16 | -433909442
427 | K | 7675104 | B.H/04 - prosklená příčka s dveřmi - 8700+4040/3600 mm - D+M vč všech systémových detailů, kování a povrchové úpravy - podrobný popis - TABULKA PROSKLENÝCH STĚN | kus | 1 |  | 0 |  |  | základní |  | 0 | 0.00015 | 0.00015 | 0 | 0 | 16 | K | 2 |  |  |  | ROZPOCET |  |  |  | 0 | 0 | 0 | 0 | 0 | 1 | 0 | 16 | 2114495442
428 | K | 7675105 | B.H/05 - prosklená příčka s dveřmi - 8700+4100/3400 mm - D+M vč všech systémových detailů, kování a povrchové úpravy - podrobný popis - TABULKA PROSKLENÝCH STĚN | kus | 1 |  | 0 |  |  | základní |  | 0 | 0.00015 | 0.00015 | 0 | 0 | 16 | K | 2 |  |  |  | ROZPOCET |  |  |  | 0 | 0 | 0 | 0 | 0 | 1 | 0 | 16 | -1874283513
429 | K | 7675151 | B.H/51 - prosklená stěna s dveřmi - požární - 2300/2175 mm - D+M vč všech systémových detailů, kování a povrchové úpravy - podrobný popis - TABULKA PROSKLENÝCH STĚN | kus | 2 |  | 0 |  |  | základní |  | 0 | 0.00015 | 0.0003 | 0 | 0 | 16 | K | 2 |  |  |  | ROZPOCET |  |  |  | 0 | 0 | 0 | 0 | 0 | 1 | 0 | 16 | -551293077
430 | K | 7675152 | B.H/52 - okno pevné - požární - 1510/2900 mm - D+M vč všech systémových detailů a povrchové úpravy - podrobný popis - TABULKA PROSKLENÝCH STĚN | kus | 2 |  | 0 |  |  | základní |  | 0 | 0.00015 | 0.0003 | 0 | 0 | 16 | K | 2 |  |  |  | ROZPOCET |  |  |  | 0 | 0 | 0 | 0 | 0 | 1 | 0 | 16 | -1218907958
431 | K | 76751531 | B.H/53a - okno pevné - požární - 1510/2490 mm (ostění š 330 mm) - D+M vč všech systémových detailů a povrchové úpravy - podrobný popis - TABULKA PROSKLENÝCH STĚN | kus | 1 |  | 0 |  |  | základní |  | 0 | 0.00015 | 0.00015 | 0 | 0 | 16 | K | 2 |  |  |  | ROZPOCET |  |  |  | 0 | 0 | 0 | 0 | 0 | 1 | 0 | 16 | -1410212601
432 | K | 76751532 | B.H/53b - okno pevné - požární - 1510/2490 mm (ostění š 350 mm) - D+M vč všech systémových detailů a povrchové úpravy - podrobný popis - TABULKA PROSKLENÝCH STĚN | kus | 1 |  | 0 |  |  | základní |  | 0 | 0.00015 | 0.00015 | 0 | 0 | 16 | K | 2 |  |  |  | ROZPOCET |  |  |  | 0 | 0 | 0 | 0 | 0 | 1 | 0 | 16 | -1489476349
433 | K | 76751533 | B.H/53c - okno pevné - požární - 1510/2490 mm (ostění š 620 mm) - D+M vč všech systémových detailů a povrchové úpravy - podrobný popis - TABULKA PROSKLENÝCH STĚN | kus | 1 |  | 0 |  |  | základní |  | 0 | 0.00015 | 0.00015 | 0 | 0 | 16 | K | 2 |  |  |  | ROZPOCET |  |  |  | 0 | 0 | 0 | 0 | 0 | 1 | 0 | 16 | 114511780
434 | K | 76751534 | B.H/53d - okno pevné - požární - 1510/2490 mm (ostění š 770 mm) - D+M vč všech systémových detailů a povrchové úpravy - podrobný popis - TABULKA PROSKLENÝCH STĚN | kus | 1 |  | 0 |  |  | základní |  | 0 | 0.00015 | 0.00015 | 0 | 0 | 16 | K | 2 |  |  |  | ROZPOCET |  |  |  | 0 | 0 | 0 | 0 | 0 | 1 | 0 | 16 | -289340800
435 | K | 7675154 | B.H/54 - okno pevné - požární - 1510/2340 mm (ostění š 350 mm) - D+M vč všech systémových detailů a povrchové úpravy - podrobný popis - TABULKA PROSKLENÝCH STĚN | kus | 1 |  | 0 |  |  | základní |  | 0 | 0.00015 | 0.00015 | 0 | 0 | 16 | K | 2 |  |  |  | ROZPOCET |  |  |  | 0 | 0 | 0 | 0 | 0 | 1 | 0 | 16 | 999855131
436 | K | 7675155 | B.H/55 - okno pevné - požární - 1130/1610 mm (ostění š 670 mm) - D+M vč všech systémových detailů a povrchové úpravy - podrobný popis - TABULKA PROSKLENÝCH STĚN | kus | 1 |  | 0 |  |  | základní |  | 0 | 0.00015 | 0.00015 | 0 | 0 | 16 | K | 2 |  |  |  | ROZPOCET |  |  |  | 0 | 0 | 0 | 0 | 0 | 1 | 0 | 16 | 1369854655
437 | K | 7675156 | B.H/56 - prosklená stěna s dveřmi - požární - 6610/3300 mm - D+M vč všech systémových detailů, kování a povrchové úpravy - podrobný popis - TABULKA PROSKLENÝCH STĚN | kus | 1 |  | 0 |  |  | základní |  | 0 | 0.00015 | 0.00015 | 0 | 0 | 16 | K | 2 |  |  |  | ROZPOCET |  |  |  | 0 | 0 | 0 | 0 | 0 | 1 | 0 | 16 | 1358104325
438 | K | 7675157 | B.H/57 - prosklená stěna s dveřmi - požární - 1785/3300 mm - D+M vč všech systémových detailů, kování a povrchové úpravy - podrobný popis - TABULKA PROSKLENÝCH STĚN | kus | 1 |  | 0 |  |  | základní |  | 0 | 0.00015 | 0.00015 | 0 | 0 | 16 | K | 2 |  |  |  | ROZPOCET |  |  |  | 0 | 0 | 0 | 0 | 0 | 1 | 0 | 16 | -370727575
439 | K | 7676001 | B.DN/01 - vnitřní dveře jednokřídlé otočné ocelové, bezfalcové, plné, hladké - 600/2055 mm - D+M vč všech systémových detailů, kování a povrchové úpravy - podrobný popis - TABULKY DVEŘÍ - DVEŘE NOVÉ | kus | 5 |  | 0 |  |  | základní |  | 0 | 0.00015 | 0.00075 | 0 | 0 | 16 | K | 2 |  |  |  | ROZPOCET |  |  |  | 0 | 0 | 0 | 0 | 0 | 1 | 0 | 16 | -968198948
440 | K | 7676002 | B.DN/02 - vnitřní dveře jednokřídlé otočné ocelové, bezfalcové, plné, hladké - 700/2055 mm - D+M vč všech systémových detailů, kování a povrchové úpravy - podrobný popis - TABULKY DVEŘÍ - DVEŘE NOVÉ | kus | 15 |  | 0 |  |  | základní |  | 0 | 0.00015 | 0.00225 | 0 | 0 | 16 | K | 2 |  |  |  | ROZPOCET |  |  |  | 0 | 0 | 0 | 0 | 0 | 1 | 0 | 16 | 480700537
441 | K | 7676003 | B.DN/03 - vnitřní dveře jednokřídlé otočné ocelové, bezfalcové, plné, hladké - 700/2055 mm - D+M vč všech systémových detailů, kování a povrchové úpravy - podrobný popis - TABULKY DVEŘÍ - DVEŘE NOVÉ | kus | 2 |  | 0 |  |  | základní |  | 0 | 0.00015 | 0.0003 | 0 | 0 | 16 | K | 2 |  |  |  | ROZPOCET |  |  |  | 0 | 0 | 0 | 0 | 0 | 1 | 0 | 16 | 1040420205
442 | K | 7676004 | B.DN/04 - vnitřní dveře jednokřídlé otočné ocelové, bezfalcové, plné, hladké - 700/2100 mm - D+M vč všech systémových detailů, kování a povrchové úpravy - podrobný popis - TABULKY DVEŘÍ - DVEŘE NOVÉ | kus | 1 |  | 0 |  |  | základní |  | 0 | 0.00015 | 0.00015 | 0 | 0 | 16 | K | 2 |  |  |  | ROZPOCET |  |  |  | 0 | 0 | 0 | 0 | 0 | 1 | 0 | 16 | -1678105824
443 | K | 7676005 | B.DN/05 - vnitřní dveře jednokřídlé otočné ocelové, bezfalcové, prosklené - 700/2055 mm - D+M vč všech systémových detailů, kování a povrchové úpravy - podrobný popis - TABULKY DVEŘÍ - DVEŘE NOVÉ | kus | 8 |  | 0 |  |  | základní |  | 0 | 0.00015 | 0.0012 | 0 | 0 | 16 | K | 2 |  |  |  | ROZPOCET |  |  |  | 0 | 0 | 0 | 0 | 0 | 1 | 0 | 16 | -234075744
444 | K | 7676006 | B.DN/06 - vnitřní dveře jednokřídlé otočné ocelové, bezfalcové, plné, hladké - 700/2055 mm - D+M vč všech systémových detailů, kování a povrchové úpravy - podrobný popis - TABULKY DVEŘÍ - DVEŘE NOVÉ | kus | 2 |  | 0 |  |  | základní |  | 0 | 0.00015 | 0.0003 | 0 | 0 | 16 | K | 2 |  |  |  | ROZPOCET |  |  |  | 0 | 0 | 0 | 0 | 0 | 1 | 0 | 16 | 1182449537
445 | K | 7676007 | B.DN/07 - vnitřní dveře jednokřídlé otočné ocelové, bezfalcové, PLNÉ - 700/2100 mm - D+M vč všech systémových detailů, kování a povrchové úpravy - podrobný popis - TABULKY DVEŘÍ - DVEŘE NOVÉ | kus | 1 |  | 0 |  |  | základní |  | 0 | 0.00015 | 0.00015 | 0 | 0 | 16 | K | 2 |  |  |  | ROZPOCET |  |  |  | 0 | 0 | 0 | 0 | 0 | 1 | 0 | 16 | -1207198545
446 | K | 7676008 | B.DN/08 - vnitřní dveře jednokřídlé otočné ocelové, bezfalcové, plné, hladké - 900/2200 mm - D+M vč všech systémových detailů, kování a povrchové úpravy - podrobný popis - TABULKY DVEŘÍ - DVEŘE NOVÉ | kus | 1 |  | 0 |  |  | základní |  | 0 | 0.00015 | 0.00015 | 0 | 0 | 16 | K | 2 |  |  |  | ROZPOCET |  |  |  | 0 | 0 | 0 | 0 | 0 | 1 | 0 | 16 | 1267432991
447 | K | 7676051 | B.DN/51 - vnitřní dveře jednokřídlé otočné ocelové, bezfalcové, plné, hladké - EI2Sm 30 DP1-C5 - 1100/1970 mm - D+M vč všech systémových detailů, kování a povrchové úpravy - podrobný popis - TABULKY DVEŘÍ - DVEŘE NOVÉ - POŽÁRNÍ | kus | 1 |  | 0 |  |  | základní |  | 0 | 0.00015 | 0.00015 | 0 | 0 | 16 | K | 2 |  |  |  | ROZPOCET |  |  |  | 0 | 0 | 0 | 0 | 0 | 1 | 0 | 16 | -579232163
448 | K | 7676052 | B.DN/52 - vnitřní dveře dvoukřídlé otočné ocelové, bezfalcové, plné, hladké - EI2Sm 45 DP1-C5 - 1500/1760 mm - D+M vč všech systémových detailů, kování a povrchové úpravy - podrobný popis - TABULKY DVEŘÍ - DVEŘE NOVÉ - POŽÁRNÍ | kus | 1 |  | 0 |  |  | základní |  | 0 | 0.00015 | 0.00015 | 0 | 0 | 16 | K | 2 |  |  |  | ROZPOCET |  |  |  | 0 | 0 | 0 | 0 | 0 | 1 | 0 | 16 | 1339843881
449 | K | 7676053 | B.DN/53 - vnitřní dveře dvoukřídlé otočné ocelové, bezfalcové, plné, hladké - EI2Sm 45 DP1-C5 - 2340/2060 mm - D+M vč všech systémových detailů, kování a povrchové úpravy - podrobný popis - TABULKY DVEŘÍ - DVEŘE NOVÉ - POŽÁRNÍ | kus | 1 |  | 0 |  |  | základní |  | 0 | 0.00015 | 0.00015 | 0 | 0 | 16 | K | 2 |  |  |  | ROZPOCET |  |  |  | 0 | 0 | 0 | 0 | 0 | 1 | 0 | 16 | 758341673
450 | K | 7676054 | B.DN/54 - vnitřní dveře jednokřídlé otočné ocelové, bezfalcové, plné, hladké - EI2Sm 30 DP1-C5 - 750/2350 mm - D+M vč všech systémových detailů, kování a povrchové úpravy - podrobný popis - TABULKY DVEŘÍ - DVEŘE NOVÉ - POŽÁRNÍ | kus | 1 |  | 0 |  |  | základní |  | 0 | 0.00015 | 0.00015 | 0 | 0 | 16 | K | 2 |  |  |  | ROZPOCET |  |  |  | 0 | 0 | 0 | 0 | 0 | 1 | 0 | 16 | -1830095882
451 | K | 7676055 | B.DN/55 - vnitřní dveře jednokřídlé otočné ocelové, bezfalcové, plné, hladké - EW 30 DP3-C5 - 750/2100 mm - D+M vč všech systémových detailů, kování a povrchové úpravy - podrobný popis - TABULKY DVEŘÍ - DVEŘE NOVÉ - POŽÁRNÍ | kus | 1 |  | 0 |  |  | základní |  | 0 | 0.00015 | 0.00015 | 0 | 0 | 16 | K | 2 |  |  |  | ROZPOCET |  |  |  | 0 | 0 | 0 | 0 | 0 | 1 | 0 | 16 | 1053325610
452 | K | 76760551 | B.DN/55 - vnitřní dveře jednokřídlé otočné ocelové, bezfalcové, plné, hladké - EW 30 DP3-C5 - 750/2360 mm - D+M vč všech systémových detailů, kování a povrchové úpravy - podrobný popis - TABULKY DVEŘÍ - DVEŘE NOVÉ - POŽÁRNÍ | kus | 1 |  | 0 |  |  | základní |  | 0 | 0.00015 | 0.00015 | 0 | 0 | 16 | K | 2 |  |  |  | ROZPOCET |  |  |  | 0 | 0 | 0 | 0 | 0 | 1 | 0 | 16 | 2100682860
453 | K | 7676056 | B.DN/56 - vnitřní dveře dvoukřídlé otočné ocelové, bezfalcové, plné, hladké s okénky - EI2Sm 30 DP3-C5 - 1200/2100 mm - D+M vč všech systémových detailů, kování a povrchové úpravy - podrobný popis - TABULKY DVEŘÍ - DVEŘE NOVÉ - POŽÁRNÍ | kus | 1 |  | 0 |  |  | základní |  | 0 | 0.00015 | 0.00015 | 0 | 0 | 16 | K | 2 |  |  |  | ROZPOCET |  |  |  | 0 | 0 | 0 | 0 | 0 | 1 | 0 | 16 | -1877910854
454 | K | 7676057 | B.DN/57 - vnitřní dveře dvoukřídlé otočné ocelové, bezfalcové, plné, hladké - EW 30 DP3-C5 - 1200/2100 mm - D+M vč všech systémových detailů, kování a povrchové úpravy - podrobný popis - TABULKY DVEŘÍ - DVEŘE NOVÉ - POŽÁRNÍ | kus | 1 |  | 0 |  |  | základní |  | 0 | 0.00015 | 0.00015 | 0 | 0 | 16 | K | 2 |  |  |  | ROZPOCET |  |  |  | 0 | 0 | 0 | 0 | 0 | 1 | 0 | 16 | 853203606
455 | K | 7676058 | B.DN/58 - vnitřní dveře dvoukřídlé otočné ocelové, bezfalcové, plné, hladké s okénky - EI2Sm 30 DP3-C5 - 1200/2100 mm - D+M vč všech systémových detailů, kování a povrchové úpravy - podrobný popis - TABULKY DVEŘÍ - DVEŘE NOVÉ - POŽÁRNÍ | kus | 1 |  | 0 |  |  | základní |  | 0 | 0.00015 | 0.00015 | 0 | 0 | 16 | K | 2 |  |  |  | ROZPOCET |  |  |  | 0 | 0 | 0 | 0 | 0 | 1 | 0 | 16 | 851196437
456 | K | 7676059 | B.DN/59 - vnitřní dveře dvoukřídlé otočné ocelové, bezfalcové, plné, hladké s okénky - EI2Sm 30 DP3-C5 - 1600/2100 mm - D+M vč všech systémových detailů, kování a povrchové úpravy - podrobný popis - TABULKY DVEŘÍ - DVEŘE NOVÉ - POŽÁRNÍ | kus | 1 |  | 0 |  |  | základní |  | 0 | 0.00015 | 0.00015 | 0 | 0 | 16 | K | 2 |  |  |  | ROZPOCET |  |  |  | 0 | 0 | 0 | 0 | 0 | 1 | 0 | 16 | 956151361
457 | K | 7676060 | B.DN/60 - vnitřní dveře dvoukřídlé otočné ocelové, bezfalcové, plné, hladké - EW 30 DP3-C5 - 1200/2200 mm - D+M vč všech systémových detailů, kování a povrchové úpravy - podrobný popis - TABULKY DVEŘÍ - DVEŘE NOVÉ - POŽÁRNÍ | kus | 1 |  | 0 |  |  | základní |  | 0 | 0.00015 | 0.00015 | 0 | 0 | 16 | K | 2 |  |  |  | ROZPOCET |  |  |  | 0 | 0 | 0 | 0 | 0 | 1 | 0 | 16 | 13478064
458 | K | 7676061 | B.DN/61 - vnitřní dveře jednokřídlé otočné ocelové, bezfalcové, prosklené - EWSm 30 DP3-C5 - 800/2055 mm - D+M vč všech systémových detailů, kování a povrchové úpravy - podrobný popis - TABULKY DVEŘÍ - DVEŘE NOVÉ - POŽÁRNÍ | kus | 2 |  | 0 |  |  | základní |  | 0 | 0.00015 | 0.0003 | 0 | 0 | 16 | K | 2 |  |  |  | ROZPOCET |  |  |  | 0 | 0 | 0 | 0 | 0 | 1 | 0 | 16 | 1173898872
459 | K | 7676062 | B.DN/62 - vnitřní dveře jednokřídlé otočné ocelové, bezfalcové, prosklené - EWSm 30 DP3-C5 - 800/2100 mm - D+M vč všech systémových detailů, kování a povrchové úpravy - podrobný popis - TABULKY DVEŘÍ - DVEŘE NOVÉ - POŽÁRNÍ | kus | 1 |  | 0 |  |  | základní |  | 0 | 0.00015 | 0.00015 | 0 | 0 | 16 | K | 2 |  |  |  | ROZPOCET |  |  |  | 0 | 0 | 0 | 0 | 0 | 1 | 0 | 16 | -1598187057
460 | K | 7676063 | B.DN/63 - vnitřní dveře dvoukřídlé otočné ocelové, bezfalcové, plné, hladké s plech deštěním - EI2Sm 30 DP3-C5 - 1600/2870 mm - D+M vč všech systémových detailů, kování a povrchové úpravy - podrobný popis - TABULKY DVEŘÍ - DVEŘE NOVÉ - POŽÁRNÍ | kus | 1 |  | 0 |  |  | základní |  | 0 | 0.00015 | 0.00015 | 0 | 0 | 16 | K | 2 |  |  |  | ROZPOCET |  |  |  | 0 | 0 | 0 | 0 | 0 | 1 | 0 | 16 | -725991128
461 | K | 76760631 | B.DN/63 - vnitřní dveře dvoukřídlé otočné ocelové, bezfalcové, plné, hladké s plech deštěním - EI2Sm 30 DP3-C5 - 1600/2880 mm - D+M vč všech systémových detailů, kování a povrchové úpravy - podrobný popis - TABULKY DVEŘÍ - DVEŘE NOVÉ - POŽÁRNÍ | kus | 1 |  | 0 |  |  | základní |  | 0 | 0.00015 | 0.00015 | 0 | 0 | 16 | K | 2 |  |  |  | ROZPOCET |  |  |  | 0 | 0 | 0 | 0 | 0 | 1 | 0 | 16 | -686294154
462 | K | 76760632 | B.DN/63 - vnitřní dveře dvoukřídlé otočné ocelové, bezfalcové, plné, hladké s plech deštěním - EI2Sm 30 DP3-C5 - 1600/2800 mm - D+M vč všech systémových detailů, kování a povrchové úpravy - podrobný popis - TABULKY DVEŘÍ - DVEŘE NOVÉ - POŽÁRNÍ | kus | 1 |  | 0 |  |  | základní |  | 0 | 0.00015 | 0.00015 | 0 | 0 | 16 | K | 2 |  |  |  | ROZPOCET |  |  |  | 0 | 0 | 0 | 0 | 0 | 1 | 0 | 16 | -366661418
463 | K | 7676064 | B.DN/64 - vnitřní dveře jednokřídlé otočné ocelové, bezfalcové, plné, hladké - EI2Sm 30 DP3-C5 - 500/1100 mm - D+M vč všech systémových detailů, kování a povrchové úpravy - podrobný popis - TABULKY DVEŘÍ - DVEŘE NOVÉ - POŽÁRNÍ | kus | 1 |  | 0 |  |  | základní |  | 0 | 0.00015 | 0.00015 | 0 | 0 | 16 | K | 2 |  |  |  | ROZPOCET |  |  |  | 0 | 0 | 0 | 0 | 0 | 1 | 0 | 16 | -1521713823
464 | K | 7675901 | Montáž dveřních doplňků | soubor | 1 |  | 0 |  |  | základní |  | 0 | 0.00015 | 0.00015 | 0 | 0 | 16 | K | 2 |  |  |  | ROZPOCET |  |  |  | 0 | 0 | 0 | 0 | 0 | 1 | 0 | 16 | -2092570294
465 | M | 5509001 | dveřní zarážka Ø40 mm, výška 30 mm (nerez) | kus | 86 |  | 0 |  |  | základní |  | 0 | 0 | 0 | 0 | 0 | 32 | M | 2 |  |  |  | ROZPOCET |  |  |  | 0 | 0 | 0 | 0 | 0 | 1 | 0 | 16 | -437441018
466 | M | 5509002 | horní dveřní samozavírač s aretací | kus | 22 |  | 0 |  |  | základní |  | 0 | 0 | 0 | 0 | 0 | 32 | M | 2 |  |  |  | ROZPOCET |  |  |  | 0 | 0 | 0 | 0 | 0 | 1 | 0 | 16 | -1738071944
467 | M | 5509003 | horní dveřní samozavírač s funkcí magnetické kotvy | kus | 18 |  | 0 |  |  | základní |  | 0 | 0 | 0 | 0 | 0 | 32 | M | 2 |  |  |  | ROZPOCET |  |  |  | 0 | 0 | 0 | 0 | 0 | 1 | 0 | 16 | -1369051201
468 | M | 5509004 | padací prahová těsnící lišta | kus | 21 |  | 0 |  |  | základní |  | 0 | 0 | 0 | 0 | 0 | 32 | M | 2 |  |  |  | ROZPOCET |  |  |  | 0 | 0 | 0 | 0 | 0 | 1 | 0 | 16 | 695887733
469 | M | 5509005 | přechodová podlahová lišta š.25mm (nerez) | m | 14.1 |  | 0 |  |  | základní |  | 0 | 0 | 0 | 0 | 0 | 32 | M | 2 |  |  |  | ROZPOCET |  |  |  | 0 | 0 | 0 | 0 | 0 | 1 | 0 | 16 | -1517694519
| VV |  | +3*1,2 |  | 3.6 | [12 empty] | VV | 2 | 2 | True | 0 | ROZPOCET
| VV |  | +0,5+1,6 |  | 2.1 | [12 empty] | VV | 2 | 2 | True | 0 | ROZPOCET
| VV |  | +1,2*7 |  | 8.4 | [12 empty] | VV | 2 | 2 | True | 0 | ROZPOCET
| VV |  | Součet |  | 14.1 | [12 empty] | VV | 2 | 4 | True | 1 | ROZPOCET
470 | M | 5509006 | větrací mřížka 500/80 mm | kus | 3 |  | 0 |  |  | základní |  | 0 | 0 | 0 | 0 | 0 | 32 | M | 2 |  |  |  | ROZPOCET |  |  |  | 0 | 0 | 0 | 0 | 0 | 1 | 0 | 16 | -1425716692
471 | M | 5509007 | větrací mřížka 500/100 mm | kus | 1 |  | 0 |  |  | základní |  | 0 | 0 | 0 | 0 | 0 | 32 | M | 2 |  |  |  | ROZPOCET |  |  |  | 0 | 0 | 0 | 0 | 0 | 1 | 0 | 16 | -1597308699
472 | K | 7675902 | Systém generálního klíče | soubor | 1 |  | 0 |  |  | základní |  | 0 | 0.00015 | 0.00015 | 0 | 0 | 16 | K | 2 |  |  |  | ROZPOCET |  |  |  | 0 | 0 | 0 | 0 | 0 | 1 | 0 | 16 | -1442476161
| VV |  | "VIZ - OPL_DPS_AST - 401"+1 |  | 1 | [12 empty] | VV | 2 | 2 | True | 1 | ROZPOCET
473 | K | 7678001 | B.Z/01 - požární roleta - cca 7740 / 3260÷3420 mm - D+M vč všech systémových detailů - podrobný popis - TABULKA ZÁMEČNICKÝCH PRVKŮ | soubor | 1 |  | 0 |  |  | základní |  | 0 | 0.00015 | 0.00015 | 0 | 0 | 16 | K | 2 |  |  |  | ROZPOCET |  |  |  | 0 | 0 | 0 | 0 | 0 | 1 | 0 | 16 | -1206716084
474 | K | 7678002 | B.Z/02 - požární roleta - cca 2570 / 3160÷3550 mm - D+M vč všech systémových detailů - podrobný popis - TABULKA ZÁMEČNICKÝCH PRVKŮ | soubor | 1 |  | 0 |  |  | základní |  | 0 | 0.00015 | 0.00015 | 0 | 0 | 16 | K | 2 |  |  |  | ROZPOCET |  |  |  | 0 | 0 | 0 | 0 | 0 | 1 | 0 | 16 | 1697841807
475 | K | 7678003 | B.Z/03 - šachtový žebřík - výtahová šachta - dl 2,8 m - D+M vč všech systémových detailů a povrchové úpravy - podrobný popis - TABULKA ZÁMEČNICKÝCH PRVKŮ | kus | 1 |  | 0 |  |  | základní |  | 0 | 0.00015 | 0.00015 | 0 | 0 | 16 | K | 2 |  |  |  | ROZPOCET |  |  |  | 0 | 0 | 0 | 0 | 0 | 1 | 0 | 16 | 307470795
476 | K | 76780041 | B.Z/04a - šachtový žebřík nerez - retenční nádrž - dl 1,26 m - D+M vč všech systémových detailů a povrchové úpravy - podrobný popis - TABULKA ZÁMEČNICKÝCH PRVKŮ | kus | 1 |  | 0 |  |  | základní |  | 0 | 0.00015 | 0.00015 | 0 | 0 | 16 | K | 2 |  |  |  | ROZPOCET |  |  |  | 0 | 0 | 0 | 0 | 0 | 1 | 0 | 16 | -1265564062
477 | K | 76780042 | B.Z/04b - šachtový žebřík nerez - retenční nádrž - dl 1,68 m - D+M vč všech systémových detailů a povrchové úpravy - podrobný popis - TABULKA ZÁMEČNICKÝCH PRVKŮ | kus | 1 |  | 0 |  |  | základní |  | 0 | 0.00015 | 0.00015 | 0 | 0 | 16 | K | 2 |  |  |  | ROZPOCET |  |  |  | 0 | 0 | 0 | 0 | 0 | 1 | 0 | 16 | -1850061759
478 | K | 7678005 | B.Z/05 - šachtový poklop - retenční nádrž - 800/800 mm - D+M vč všech systémových detailů a povrchové úpravy - podrobný popis - TABULKA ZÁMEČNICKÝCH PRVKŮ | kus | 2 |  | 0 |  |  | základní |  | 0 | 0.00015 | 0.0003 | 0 | 0 | 16 | K | 2 |  |  |  | ROZPOCET |  |  |  | 0 | 0 | 0 | 0 | 0 | 1 | 0 | 16 | 234208472
479 | K | 7678006 | B.Z/06 - šachtový poklop - podlahový kanál - 800/800 mm - D+M vč všech systémových detailů a povrchové úpravy - podrobný popis - TABULKA ZÁMEČNICKÝCH PRVKŮ | kus | 1 |  | 0 |  |  | základní |  | 0 | 0.00015 | 0.00015 | 0 | 0 | 16 | K | 2 |  |  |  | ROZPOCET |  |  |  | 0 | 0 | 0 | 0 | 0 | 1 | 0 | 16 | -1957306395
480 | K | 76780071 | B.Z/07a - šachtový poklop - podlahový kanál - 600/800 mm - D+M vč všech systémových detailů a povrchové úpravy - podrobný popis - TABULKA ZÁMEČNICKÝCH PRVKŮ | kus | 1 |  | 0 |  |  | základní |  | 0 | 0.00015 | 0.00015 | 0 | 0 | 16 | K | 2 |  |  |  | ROZPOCET |  |  |  | 0 | 0 | 0 | 0 | 0 | 1 | 0 | 16 | -1937005076
481 | K | 76780072 | B.Z/07b - šachtový poklop - podlahový kanál - 600/900 mm - D+M vč všech systémových detailů a povrchové úpravy - podrobný popis - TABULKA ZÁMEČNICKÝCH PRVKŮ | kus | 1 |  | 0 |  |  | základní |  | 0 | 0.00015 | 0.00015 | 0 | 0 | 16 | K | 2 |  |  |  | ROZPOCET |  |  |  | 0 | 0 | 0 | 0 | 0 | 1 | 0 | 16 | 968300522
482 | K | 7678008 | B.Z/08 - šachtový poklop - retenční nádrž - 600/600 mm - D+M vč všech systémových detailů a povrchové úpravy - podrobný popis - TABULKA ZÁMEČNICKÝCH PRVKŮ | kus | 1 |  | 0 |  |  | základní |  | 0 | 0.00015 | 0.00015 | 0 | 0 | 16 | K | 2 |  |  |  | ROZPOCET |  |  |  | 0 | 0 | 0 | 0 | 0 | 1 | 0 | 16 | -122605336
483 | K | 7678009 | B.Z/09 - zábradlí - můstek - ocel konstr tyčová - D+M vč všech systémových detailů a povrchové úpravy - podrobný popis - TABULKA ZÁMEČNICKÝCH PRVKŮ | soubor | 1 |  | 0 |  |  | základní |  | 0 | 0.00015 | 0.00015 | 0 | 0 | 16 | K | 2 |  |  |  | ROZPOCET |  |  |  | 0 | 0 | 0 | 0 | 0 | 1 | 0 | 16 | -334205614
484 | K | 7678010 | B.Z/10 - zábradlí - můstek - ocel konstr tyčová - D+M vč všech systémových detailů a povrchové úpravy - podrobný popis - TABULKA ZÁMEČNICKÝCH PRVKŮ | soubor | 1 |  | 0 |  |  | základní |  | 0 | 0.00015 | 0.00015 | 0 | 0 | 16 | K | 2 |  |  |  | ROZPOCET |  |  |  | 0 | 0 | 0 | 0 | 0 | 1 | 0 | 16 | 1190431353
485 | K | 7678011 | B.Z/11 - zábradlí - můstek - ocel konstr tyčová - D+M vč všech systémových detailů a povrchové úpravy - podrobný popis - TABULKA ZÁMEČNICKÝCH PRVKŮ | soubor | 1 |  | 0 |  |  | základní |  | 0 | 0.00015 | 0.00015 | 0 | 0 | 16 | K | 2 |  |  |  | ROZPOCET |  |  |  | 0 | 0 | 0 | 0 | 0 | 1 | 0 | 16 | -1696165655
486 | K | 7678012 | B.Z/12 - zábradlí - můstek - ocel konstr tyčová - D+M vč všech systémových detailů a povrchové úpravy - podrobný popis - TABULKA ZÁMEČNICKÝCH PRVKŮ | soubor | 1 |  | 0 |  |  | základní |  | 0 | 0.00015 | 0.00015 | 0 | 0 | 16 | K | 2 |  |  |  | ROZPOCET |  |  |  | 0 | 0 | 0 | 0 | 0 | 1 | 0 | 16 | 1050302112
487 | K | 7678013 | B.Z/13 - zábradlí - můstek - ocel konstr tyčová - D+M vč všech systémových detailů a povrchové úpravy - podrobný popis - TABULKA ZÁMEČNICKÝCH PRVKŮ | soubor | 1 |  | 0 |  |  | základní |  | 0 | 0.00015 | 0.00015 | 0 | 0 | 16 | K | 2 |  |  |  | ROZPOCET |  |  |  | 0 | 0 | 0 | 0 | 0 | 1 | 0 | 16 | -1868614975
488 | K | 7678014 | B.Z/14 - zábradlí - můstek - ocel konstr tyčová - D+M vč všech systémových detailů a povrchové úpravy - podrobný popis - TABULKA ZÁMEČNICKÝCH PRVKŮ | soubor | 1 |  | 0 |  |  | základní |  | 0 | 0.00015 | 0.00015 | 0 | 0 | 16 | K | 2 |  |  |  | ROZPOCET |  |  |  | 0 | 0 | 0 | 0 | 0 | 1 | 0 | 16 | -708522585
489 | K | 7678015 | B.Z/15 - zábradlí - můstek - ocelové rámové/výplň - nerezová síť - D+M vč všech systémových detailů a povrchové úpravy - podrobný popis - TABULKA ZÁMEČNICKÝCH PRVKŮ | soubor | 1 |  | 0 |  |  | základní |  | 0 | 0.00015 | 0.00015 | 0 | 0 | 16 | K | 2 |  |  |  | ROZPOCET |  |  |  | 0 | 0 | 0 | 0 | 0 | 1 | 0 | 16 | 1645840891
490 | K | 7678016 | B.Z/16 - zábradlí - můstek - ocelové rámové/výplň - nerezová síť - D+M vč všech systémových detailů a povrchové úpravy - podrobný popis - TABULKA ZÁMEČNICKÝCH PRVKŮ | soubor | 1 |  | 0 |  |  | základní |  | 0 | 0.00015 | 0.00015 | 0 | 0 | 16 | K | 2 |  |  |  | ROZPOCET |  |  |  | 0 | 0 | 0 | 0 | 0 | 1 | 0 | 16 | -1632725267
491 | K | 7678017 | B.Z/17 - zábradlí - můstek - ocelové rámové/výplň - nerezová síť - D+M vč všech systémových detailů a povrchové úpravy - podrobný popis - TABULKA ZÁMEČNICKÝCH PRVKŮ | soubor | 1 |  | 0 |  |  | základní |  | 0 | 0.00015 | 0.00015 | 0 | 0 | 16 | K | 2 |  |  |  | ROZPOCET |  |  |  | 0 | 0 | 0 | 0 | 0 | 1 | 0 | 16 | -78524916
492 | K | 7678018 | B.Z/18 - zábradlí - pomocné schodiště - ocel - D+M vč všech systémových detailů a povrchové úpravy - podrobný popis - TABULKA ZÁMEČNICKÝCH PRVKŮ | soubor | 1 |  | 0 |  |  | základní |  | 0 | 0.00015 | 0.00015 | 0 | 0 | 16 | K | 2 |  |  |  | ROZPOCET |  |  |  | 0 | 0 | 0 | 0 | 0 | 1 | 0 | 16 | 1329301090
493 | K | 7678019 | B.Z/19 - mříž ocelová s obvodovým rámem - 1040/420 mm - D+M vč všech systémových detailů a povrchové úpravy - podrobný popis - TABULKA ZÁMEČNICKÝCH PRVKŮ | kus | 7 |  | 0 |  |  | základní |  | 0 | 0.00015 | 0.00105 | 0 | 0 | 16 | K | 2 |  |  |  | ROZPOCET |  |  |  | 0 | 0 | 0 | 0 | 0 | 1 | 0 | 16 | -1141883235
494 | K | 7678020 | B.Z/20 - obklad stěn pozinkovaným plechem tl. 3,0mm - cca 4,5 m2 - D+M vč všech systémových detailů a povrchové úpravy - podrobný popis - TABULKA ZÁMEČNICKÝCH PRVKŮ | soubor | 1 |  | 0 |  |  | základní |  | 0 | 0.00015 | 0.00015 | 0 | 0 | 16 | K | 2 |  |  |  | ROZPOCET |  |  |  | 0 | 0 | 0 | 0 | 0 | 1 | 0 | 16 | -96954313
| P |  | Poznámka k položce: pomocná podkladní konstrukce z dřevěných latí 25/40mm kotvená do zděné stěny, na latě nakotvena podkladní OSB deska tl.18mm plech nalepený na OSB desku | [14 empty] | P | 2
495 | K | 7678021 | B.Z/21 - madlo na obloukovém schodišti, ocelové, kruhové - D+M vč všech systémových detailů a povrchové úpravy - podrobný popis - TABULKA ZÁMEČNICKÝCH PRVKŮ | m | 9.9 |  | 0 |  |  | základní |  | 0 | 0.00015 | 0.001485 | 0 | 0 | 16 | K | 2 |  |  |  | ROZPOCET |  |  |  | 0 | 0 | 0 | 0 | 0 | 1 | 0 | 16 | -771553862
496 | K | 7678022 | B.Z/22 - madlo ocelové, kruhové - D+M vč všech systémových detailů a povrchové úpravy - podrobný popis - TABULKA ZÁMEČNICKÝCH PRVKŮ | m | 45.9 |  | 0 |  |  | základní |  | 0 | 0.00015 | 0.006885 | 0 | 0 | 16 | K | 2 |  |  |  | ROZPOCET |  |  |  | 0 | 0 | 0 | 0 | 0 | 1 | 0 | 16 | 1032140623
497 | K | 7678023 | B.Z/23 - Al lamely ve střeše - 4740/3395 mm - D+M vč všech systémových detailů a povrchové úpravy - podrobný popis - TABULKA ZÁMEČNICKÝCH PRVKŮ | soubor | 1 |  | 0 |  |  | základní |  | 0 | 0.00015 | 0.00015 | 0 | 0 | 16 | K | 2 |  |  |  | ROZPOCET |  |  |  | 0 | 0 | 0 | 0 | 0 | 1 | 0 | 16 | 497399583
498 | K | 7678024 | B.Z/24 - Al lamely ve střeše - 5440/3395 mm - D+M vč všech systémových detailů a povrchové úpravy - podrobný popis - TABULKA ZÁMEČNICKÝCH PRVKŮ | soubor | 1 |  | 0 |  |  | základní |  | 0 | 0.00015 | 0.00015 | 0 | 0 | 16 | K | 2 |  |  |  | ROZPOCET |  |  |  | 0 | 0 | 0 | 0 | 0 | 1 | 0 | 16 | -583848533
499 | K | 7678025 | B.Z/25 - protihlukové lamely z cementotřískových desek tl. 24mm, výšky 500mm - D+M vč všech systémových detailů a povrchové úpravy - podrobný popis - TABULKA ZÁMEČNICKÝCH PRVKŮ | m | 43.2 |  | 0 |  |  | základní |  | 0 | 0.00015 | 0.00648 | 0 | 0 | 16 | K | 2 |  |  |  | ROZPOCET |  |  |  | 0 | 0 | 0 | 0 | 0 | 1 | 0 | 16 | -692698522
500 | K | 7678026 | B.Z/26 - montážní plošina + mobilní žebřík - D+M vč všech systémových detailů a povrchové úpravy - podrobný popis - TABULKA ZÁMEČNICKÝCH PRVKŮ | soubor | 1 |  | 0 |  |  | základní |  | 0 | 0.00015 | 0.00015 | 0 | 0 | 16 | K | 2 |  |  |  | ROZPOCET |  |  |  | 0 | 0 | 0 | 0 | 0 | 1 | 0 | 16 | 553505709
501 | K | 7678027 | B.Z/27 - skříň HUP - 700/400 mm - D+M vč všech systémových detailů a povrchové úpravy - podrobný popis - TABULKA ZÁMEČNICKÝCH PRVKŮ | kus | 1 |  | 0 |  |  | základní |  | 0 | 0.00015 | 0.00015 | 0 | 0 | 16 | K | 2 |  |  |  | ROZPOCET |  |  |  | 0 | 0 | 0 | 0 | 0 | 1 | 0 | 16 | 333493804
502 | K | 7678028 | B.Z/28 - zábradlí - rampa - z plného plechu P10 + madlo ocelové nerez - D+M vč všech systémových detailů a povrchové úpravy - podrobný popis - TABULKA ZÁMEČNICKÝCH PRVKŮ | soubor | 1 |  | 0 |  |  | základní |  | 0 | 0.00015 | 0.00015 | 0 | 0 | 16 | K | 2 |  |  |  | ROZPOCET |  |  |  | 0 | 0 | 0 | 0 | 0 | 1 | 0 | 16 | 920931702
503 | K | 7678029 | B.Z/29 - vyrovnávací rampa - ocel konstr + slzičkový plech - D+M vč všech systémových detailů a povrchové úpravy - podrobný popis - TABULKA ZÁMEČNICKÝCH PRVKŮ | soubor | 1 |  | 0 |  |  | základní |  | 0 | 0.00015 | 0.00015 | 0 | 0 | 16 | K | 2 |  |  |  | ROZPOCET |  |  |  | 0 | 0 | 0 | 0 | 0 | 1 | 0 | 16 | 1163537858
504 | K | 7678030 | B.Z/30 - madla - rampa - ocelové, kruhové - nerez - D+M vč všech systémových detailů a povrchové úpravy - podrobný popis - TABULKA ZÁMEČNICKÝCH PRVKŮ | m | 4.67 |  | 0 |  |  | základní |  | 0 | 0.00015 | 0.0007005 | 0 | 0 | 16 | K | 2 |  |  |  | ROZPOCET |  |  |  | 0 | 0 | 0 | 0 | 0 | 1 | 0 | 16 | -1446118696
505 | K | 7678031 | B.Z/31 - mado - ocelové, kruhové - nerez - D+M vč všech systémových detailů a povrchové úpravy - podrobný popis - TABULKA ZÁMEČNICKÝCH PRVKŮ | m | 1.45 |  | 0 |  |  | základní |  | 0 | 0.00015 | 0.0002175 | 0 | 0 | 16 | K | 2 |  |  |  | ROZPOCET |  |  |  | 0 | 0 | 0 | 0 | 0 | 1 | 0 | 16 | -768209511
506 | K | 7678032 | B.Z/32 - madlo - ocelové, kruhové - nerez - D+M vč všech systémových detailů a povrchové úpravy - podrobný popis - TABULKA ZÁMEČNICKÝCH PRVKŮ | m | 0.84 |  | 0 |  |  | základní |  | 0 | 0.00015 | 0.000126 | 0 | 0 | 16 | K | 2 |  |  |  | ROZPOCET |  |  |  | 0 | 0 | 0 | 0 | 0 | 1 | 0 | 16 | 121506780
507 | K | 7678033 | B.Z/33 - madlo - ocelové, kruhové - nerez - D+M vč všech systémových detailů a povrchové úpravy - podrobný popis - TABULKA ZÁMEČNICKÝCH PRVKŮ | m | 1.75 |  | 0 |  |  | základní |  | 0 | 0.00015 | 0.0002625 | 0 | 0 | 16 | K | 2 |  |  |  | ROZPOCET |  |  |  | 0 | 0 | 0 | 0 | 0 | 1 | 0 | 16 | 1630356117
508 | K | 7678034 | B.Z/34 - madlo - ocelové, kruhové - nerez - D+M vč všech systémových detailů a povrchové úpravy - podrobný popis - TABULKA ZÁMEČNICKÝCH PRVKŮ | m | 1.37 |  | 0 |  |  | základní |  | 0 | 0.00015 | 0.0002055 | 0 | 0 | 16 | K | 2 |  |  |  | ROZPOCET |  |  |  | 0 | 0 | 0 | 0 | 0 | 1 | 0 | 16 | 67970465
509 | K | 7678035 | B.Z/35 - madlo - nábytková sestava - ocelové, kruhové - nerez - D+M vč všech systémových detailů a povrchové úpravy - podrobný popis - TABULKA ZÁMEČNICKÝCH PRVKŮ | m | 2.17 |  | 0 |  |  | základní |  | 0 | 0.00015 | 0.0003255 | 0 | 0 | 16 | K | 2 |  |  |  | ROZPOCET |  |  |  | 0 | 0 | 0 | 0 | 0 | 1 | 0 | 16 | -219507295
510 | K | 7678036 | B.Z/36 - madlo - nábytková sestava - ocelové, kruhové - nerez - D+M vč všech systémových detailů a povrchové úpravy - podrobný popis - TABULKA ZÁMEČNICKÝCH PRVKŮ | m | 3.04 |  | 0 |  |  | základní |  | 0 | 0.00015 | 0.000456 | 0 | 0 | 16 | K | 2 |  |  |  | ROZPOCET |  |  |  | 0 | 0 | 0 | 0 | 0 | 1 | 0 | 16 | 1443940887
511 | K | 7678037 | B.Z/37 - zábradlí - nábytková sestava - madlo ocel/výplň nerez síť - D+M vč všech systémových detailů a povrchové úpravy - podrobný popis - TABULKA ZÁMEČNICKÝCH PRVKŮ | m | 7.38 |  | 0 |  |  | základní |  | 0 | 0.00015 | 0.001107 | 0 | 0 | 16 | K | 2 |  |  |  | ROZPOCET |  |  |  | 0 | 0 | 0 | 0 | 0 | 1 | 0 | 16 | -698494046
512 | K | 7678038 | B.Z/38 - zábradlí - uliční fasáda- ocel/ové - D+M vč všech systémových detailů a povrchové úpravy - podrobný popis - TABULKA ZÁMEČNICKÝCH PRVKŮ | m | 9.4 |  | 0 |  |  | základní |  | 0 | 0.00015 | 0.00141 | 0 | 0 | 16 | K | 2 |  |  |  | ROZPOCET |  |  |  | 0 | 0 | 0 | 0 | 0 | 1 | 0 | 16 | -1227163588
513 | K | 7678039 | B.Z/39 - pomocný profil L 70/70/6 - D+M vč všech systémových detailů a povrchové úpravy - podrobný popis - TABULKA ZÁMEČNICKÝCH PRVKŮ | m | 1.3 |  | 0 |  |  | základní |  | 0 | 0.00015 | 0.000195 | 0 | 0 | 16 | K | 2 |  |  |  | ROZPOCET |  |  |  | 0 | 0 | 0 | 0 | 0 | 1 | 0 | 16 | 301489491
514 | K | 7678040 | B.Z/40 - pomocný profil L 150/100/10 - D+M vč všech systémových detailů a povrchové úpravy - podrobný popis - TABULKA ZÁMEČNICKÝCH PRVKŮ | m | 2.7 |  | 0 |  |  | základní |  | 0 | 0.00015 | 0.000405 | 0 | 0 | 16 | K | 2 |  |  |  | ROZPOCET |  |  |  | 0 | 0 | 0 | 0 | 0 | 1 | 0 | 16 | -540447575
515 | K | 7678041 | B.Z/41 - pomocný profil L 200/100/10 - D+M vč všech systémových detailů a povrchové úpravy - podrobný popis - TABULKA ZÁMEČNICKÝCH PRVKŮ | m | 3.5 |  | 0 |  |  | základní |  | 0 | 0.00015 | 0.000525 | 0 | 0 | 16 | K | 2 |  |  |  | ROZPOCET |  |  |  | 0 | 0 | 0 | 0 | 0 | 1 | 0 | 16 | 1850288603
516 | K | 7678042 | B.Z/42 - pomocný profil L 70/70/6 - D+M vč všech systémových detailů a povrchové úpravy - podrobný popis - TABULKA ZÁMEČNICKÝCH PRVKŮ | m | 1.3 |  | 0 |  |  | základní |  | 0 | 0.00015 | 0.000195 | 0 | 0 | 16 | K | 2 |  |  |  | ROZPOCET |  |  |  | 0 | 0 | 0 | 0 | 0 | 1 | 0 | 16 | -559853276
517 | K | 76780431 | B.Z/43a - mřížka VZT - interiérová - 225/75 mm - D+M vč všech systémových detailů a povrchové úpravy - podrobný popis - TABULKA ZÁMEČNICKÝCH PRVKŮ | kus | 6 |  | 0 |  |  | základní |  | 0 | 0.00015 | 0.0009 | 0 | 0 | 16 | K | 2 |  |  |  | ROZPOCET |  |  |  | 0 | 0 | 0 | 0 | 0 | 1 | 0 | 16 | 1478409609
518 | K | 76780432 | B.Z/43b - mřížka VZT - interiérová - 400/250 mm - D+M vč všech systémových detailů a povrchové úpravy - podrobný popis - TABULKA ZÁMEČNICKÝCH PRVKŮ | kus | 1 |  | 0 |  |  | základní |  | 0 | 0.00015 | 0.00015 | 0 | 0 | 16 | K | 2 |  |  |  | ROZPOCET |  |  |  | 0 | 0 | 0 | 0 | 0 | 1 | 0 | 16 | -1245814493
519 | K | 76780433 | B.Z/43c - mřížka VZT - interiérová - 400/100 mm - D+M vč všech systémových detailů a povrchové úpravy - podrobný popis - TABULKA ZÁMEČNICKÝCH PRVKŮ | kus | 3 |  | 0 |  |  | základní |  | 0 | 0.00015 | 0.00045 | 0 | 0 | 16 | K | 2 |  |  |  | ROZPOCET |  |  |  | 0 | 0 | 0 | 0 | 0 | 1 | 0 | 16 | -1547967128
520 | K | 76780434 | B.Z/43d - mřížka VZT - interiérová - 400/400 mm - D+M vč všech systémových detailů a povrchové úpravy - podrobný popis - TABULKA ZÁMEČNICKÝCH PRVKŮ | kus | 1 |  | 0 |  |  | základní |  | 0 | 0.00015 | 0.00015 | 0 | 0 | 16 | K | 2 |  |  |  | ROZPOCET |  |  |  | 0 | 0 | 0 | 0 | 0 | 1 | 0 | 16 | 1255820129
521 | K | 76780435 | B.Z/43e - mřížka VZT - interiérová - 925/525 mm - D+M vč všech systémových detailů a povrchové úpravy - podrobný popis - TABULKA ZÁMEČNICKÝCH PRVKŮ | kus | 2 |  | 0 |  |  | základní |  | 0 | 0.00015 | 0.0003 | 0 | 0 | 16 | K | 2 |  |  |  | ROZPOCET |  |  |  | 0 | 0 | 0 | 0 | 0 | 1 | 0 | 16 | -28212858
522 | K | 7678045 | B.Z/45 - zábradlí - ocelové - D+M vč všech systémových detailů a povrchové úpravy - podrobný popis - TABULKA ZÁMEČNICKÝCH PRVKŮ | soubor | 1 |  | 0 |  |  | základní |  | 0 | 0.00015 | 0.00015 | 0 | 0 | 16 | K | 2 |  |  |  | ROZPOCET |  |  |  | 0 | 0 | 0 | 0 | 0 | 1 | 0 | 16 | -1678845917
523 | K | 7678046 | B.Z/46 - čelo pavlače - plný hladký plech tl. 5mm š 500 mm - D+M vč všech systémových detailů a povrchové úpravy - podrobný popis - TABULKA ZÁMEČNICKÝCH PRVKŮ | m | 7.8 |  | 0 |  |  | základní |  | 0 | 0.00015 | 0.00117 | 0 | 0 | 16 | K | 2 |  |  |  | ROZPOCET |  |  |  | 0 | 0 | 0 | 0 | 0 | 1 | 0 | 16 | -290184310
524 | K | 7678047 | B.Z/47 - opláštění VZT - ocel konstr + plech pozink tl. 3 mm (cca 4,9 m2) - D+M vč všech systémových detailů a povrchové úpravy - podrobný popis - TABULKA ZÁMEČNICKÝCH PRVKŮ | soubor | 1 |  | 0 |  |  | základní |  | 0 | 0.00015 | 0.00015 | 0 | 0 | 16 | K | 2 |  |  |  | ROZPOCET |  |  |  | 0 | 0 | 0 | 0 | 0 | 1 | 0 | 16 | -1315946893
525 | K | 7678048 | B.Z/48 - opláštění VZT - ocel konstr + plech pozink tl. 3 mm (cca 5,85 m2) - D+M vč všech systémových detailů a povrchové úpravy - podrobný popis - TABULKA ZÁMEČNICKÝCH PRVKŮ | soubor | 1 |  | 0 |  |  | základní |  | 0 | 0.00015 | 0.00015 | 0 | 0 | 16 | K | 2 |  |  |  | ROZPOCET |  |  |  | 0 | 0 | 0 | 0 | 0 | 1 | 0 | 16 | -1447237676
526 | K | 7678049 | B.Z/49 - opláštění VZT - ocel konstr + plech pozink tl. 3 mm (cca 21 m2) - D+M vč všech systémových detailů a povrchové úpravy - podrobný popis - TABULKA ZÁMEČNICKÝCH PRVKŮ | soubor | 1 |  | 0 |  |  | základní |  | 0 | 0.00015 | 0.00015 | 0 | 0 | 16 | K | 2 |  |  |  | ROZPOCET |  |  |  | 0 | 0 | 0 | 0 | 0 | 1 | 0 | 16 | 1310929977
527 | K | 7678051 | B.Z/51 - dveře s biblioboxem - D+M vč všech systémových detailů a povrchové úpravy - podrobný popis - TABULKA ZÁMEČNICKÝCH PRVKŮ | kus | 1 |  | 0 |  |  | základní |  | 0 | 0.00015 | 0.00015 | 0 | 0 | 16 | K | 2 |  |  |  | ROZPOCET |  |  |  | 0 | 0 | 0 | 0 | 0 | 1 | 0 | 16 | -256874004
528 | K | 7678052 | B.Z/52 - dveře depozitu 1.08 - D+M vč všech systémových detailů a povrchové úpravy - podrobný popis - TABULKA ZÁMEČNICKÝCH PRVKŮ | kus | 1 |  | 0 |  |  | základní |  | 0 | 0.00015 | 0.00015 | 0 | 0 | 16 | K | 2 |  |  |  | ROZPOCET |  |  |  | 0 | 0 | 0 | 0 | 0 | 1 | 0 | 16 | -1195546416
529 | K | 7678053 | B.Z/53 - treláž ve výklenku - nerez - lankový systém - D+M vč všech systémových detailů a povrchové úpravy - podrobný popis - TABULKA ZÁMEČNICKÝCH PRVKŮ | kus | 3 |  | 0 |  |  | základní |  | 0 | 0.00015 | 0.00045 | 0 | 0 | 16 | K | 2 |  |  |  | ROZPOCET |  |  |  | 0 | 0 | 0 | 0 | 0 | 1 | 0 | 16 | 414823198
530 | K | 7678054 | B.Z/54 - zábradlí - nábytková sestava - D+M vč všech systémových detailů a povrchové úpravy - podrobný popis - TABULKA ZÁMEČNICKÝCH PRVKŮ | soubor | 1 |  | 0 |  |  | základní |  | 0 | 0.00015 | 0.00015 | 0 | 0 | 16 | K | 2 |  |  |  | ROZPOCET |  |  |  | 0 | 0 | 0 | 0 | 0 | 1 | 0 | 16 | -311928939
531 | K | 7678055 | B.Z/55 - vyrovnávací rampa - ocel konstr + slzičkový plech - D+M vč všech systémových detailů a povrchové úpravy - podrobný popis - TABULKA ZÁMEČNICKÝCH PRVKŮ | soubor | 1 |  | 0 |  |  | základní |  | 0 | 0.00015 | 0.00015 | 0 | 0 | 16 | K | 2 |  |  |  | ROZPOCET |  |  |  | 0 | 0 | 0 | 0 | 0 | 1 | 0 | 16 | 1824559647
532 | K | 76780561 | B.Z/56a - ukončení skladby podlahy - protahovací kanály - 440/440 mm - D+M vč všech systémových detailů a povrchové úpravy - podrobný popis - TABULKA ZÁMEČNICKÝCH PRVKŮ | kus | 8 |  | 0 |  |  | základní |  | 0 | 0.00015 | 0.0012 | 0 | 0 | 16 | K | 2 |  |  |  | ROZPOCET |  |  |  | 0 | 0 | 0 | 0 | 0 | 1 | 0 | 16 | -1202323975
533 | K | 76780562 | B.Z/56b - ukončení skladby podlahy - protahovací kanály - 300/330 mm - D+M vč všech systémových detailů a povrchové úpravy - podrobný popis - TABULKA ZÁMEČNICKÝCH PRVKŮ | kus | 1 |  | 0 |  |  | základní |  | 0 | 0.00015 | 0.00015 | 0 | 0 | 16 | K | 2 |  |  |  | ROZPOCET |  |  |  | 0 | 0 | 0 | 0 | 0 | 1 | 0 | 16 | -690365057
534 | K | 76780571 | B.Z/57a - poklop - protahovací kanály - 440/440 mm - D+M vč všech systémových detailů a povrchové úpravy - podrobný popis - TABULKA ZÁMEČNICKÝCH PRVKŮ | kus | 8 |  | 0 |  |  | základní |  | 0 | 0.00015 | 0.0012 | 0 | 0 | 16 | K | 2 |  |  |  | ROZPOCET |  |  |  | 0 | 0 | 0 | 0 | 0 | 1 | 0 | 16 | 2040823594
535 | K | 76780572 | B.Z/57b - poklop - protahovací kanály - 300/330 mm - D+M vč všech systémových detailů a povrchové úpravy - podrobný popis - TABULKA ZÁMEČNICKÝCH PRVKŮ | kus | 1 |  | 0 |  |  | základní |  | 0 | 0.00015 | 0.00015 | 0 | 0 | 16 | K | 2 |  |  |  | ROZPOCET |  |  |  | 0 | 0 | 0 | 0 | 0 | 1 | 0 | 16 | 699984771
536 | K | 7678058 | B.Z/58 - roznášecí nosníky - I 100 - D+M vč všech systémových detailů a povrchové úpravy - podrobný popis - TABULKA ZÁMEČNICKÝCH PRVKŮ | m | 46.6 |  | 0 |  |  | základní |  | 0 | 0.00015 | 0.00699 | 0 | 0 | 16 | K | 2 |  |  |  | ROZPOCET |  |  |  | 0 | 0 | 0 | 0 | 0 | 1 | 0 | 16 | -414012660
537 | K | 7678059 | B.Z/59 - roznášecí nosníky - I 260 - D+M vč všech systémových detailů a povrchové úpravy - podrobný popis - TABULKA ZÁMEČNICKÝCH PRVKŮ | m | 24.6 |  | 0 |  |  | základní |  | 0 | 0.00015 | 0.00369 | 0 | 0 | 16 | K | 2 |  |  |  | ROZPOCET |  |  |  | 0 | 0 | 0 | 0 | 0 | 1 | 0 | 16 | 185329153
538 | K | 7678901 | RDx - Revizní dvířka - D+M vč všech systémových detailů - podrobný popis - TABULKA ZÁMEČNICKÝCH PRVKŮ | soubor | 1 |  | 0 |  |  | základní |  | 0 | 0.00015 | 0.00015 | 0 | 0 | 16 | K | 2 |  |  |  | ROZPOCET |  |  |  | 0 | 0 | 0 | 0 | 0 | 1 | 0 | 16 | -377519286
| P |  | Poznámka k položce: obvodový rám dvířek a osazovací rám z hliníkových profilů výplň víka z SDK desky - tl. SDK desky 12,5 mm, ve vlhkých prostorách použity desky odolné vůči vlhkosti, na vybraných pozicích s požární odolností minimální spára, přesná poloha dle projektu interiéru | [14 empty] | P | 2
539 | K | 7678911 | Z.BR/01 - Žerď na uliční fasádě - D+M vč všech systémových detailů | soubor | 1 |  | 0 |  |  | základní |  | 0 | 0.00015 | 0.00015 | 0 | 0 | 16 | K | 2 |  |  |  | ROZPOCET |  |  |  | 0 | 0 | 0 | 0 | 0 | 1 | 0 | 16 | 445424283
| P |  | Poznámka k položce: obvodový rám dvířek a osazovací rám z hliníkových profilů výplň víka z SDK desky - tl. SDK desky 12,5 mm, ve vlhkých prostorách použity desky odolné vůči vlhkosti, na vybraných pozicích s požární odolností minimální spára, přesná poloha dle projektu interiéru | [14 empty] | P | 2
540 | K | 7678912 | Z.BR/01 Kotvy trakčního vedení - D+M vč všech systémových detailů | soubor | 1 |  | 0 |  |  | základní |  | 0 | 0.00015 | 0.00015 | 0 | 0 | 16 | K | 2 |  |  |  | ROZPOCET |  |  |  | 0 | 0 | 0 | 0 | 0 | 1 | 0 | 16 | -448915665
| P |  | Poznámka k položce: obvodový rám dvířek a osazovací rám z hliníkových profilů výplň víka z SDK desky - tl. SDK desky 12,5 mm, ve vlhkých prostorách použity desky odolné vůči vlhkosti, na vybraných pozicích s požární odolností minimální spára, přesná poloha dle projektu interiéru | [14 empty] | P | 2
541 | K | 998767203 | Přesun hmot pro zámečnické konstrukce stanovený procentní sazbou (%) z ceny vodorovná dopravní vzdálenost do 50 m v objektech výšky přes 12 do 24 m | % |  |  | 0 | CS ÚRS 2021 01 |  | základní |  | 0 | 0 | 0 | 0 | 0 | 16 | K | 2 |  |  |  | ROZPOCET |  |  |  | 0 | 0 | 0 | 0 | 0 | 1 | 0 | 16 | -188124173
| D | 771 | Podlahy z dlaždic |  |  |  | 0 |  |  |  |  | 0 |  | 0.3961 |  | 0 | 2 | D | 1 |  |  |  | ROZPOCET | [9 empty] | 0
542 | K | 7714701 | Repase stávajícího keramického soklu | m | 64.24 |  | 0 |  |  | základní |  | 0 | 0.0003 | 0.019272 | 0 | 0 | 16 | K | 2 |  |  |  | ROZPOCET |  |  |  | 0 | 0 | 0 | 0 | 0 | 1 | 0 | 16 | -338868419
| VV |  | "viz INTERIER - příloha 794a-h_sokly" | [14 empty] | VV | 2 | 1 | True | 0 | ROZPOCET
| VV |  | "ozn 4"+9,68+8,13+9,68+8,45+9,68+8,29+9,68+0,65 |  | 64.24 | [12 empty] | VV | 2 | 2 | True | 1 | ROZPOCET
543 | K | 77147101 | Repase stávající teracové dlažby tl. cca 20mm, chemické a mechanické vyčištění dlažby, doplnění / nahrazení poškozených částí replikami | m2 | 43 |  | 0 |  |  | základní |  | 0 | 0.0003 | 0.0129 | 0 | 0 | 16 | K | 2 |  |  |  | ROZPOCET |  |  |  | 0 | 0 | 0 | 0 | 0 | 1 | 0 | 16 | 134725786
| VV |  | "1NP" | [14 empty] | VV | 2 | 1 | True | 0 | ROZPOCET
| VV |  | "B.P15a"+43,0 |  | 43 | [12 empty] | VV | 2 | 2 | True | 1 | ROZPOCET
544 | K | 77147102 | Renovace stávající teracové dlažby– přebroušení nebo otryskání, odstranění stávajících pochozích vrstev, reprofilace poškozených míst, finální ošetření povrchu – fluatace (impregnace a povrchové ošetření) | m2 | 41.5 |  | 0 |  |  | základní |  | 0 | 0.0003 | 0.01245 | 0 | 0 | 16 | K | 2 |  |  |  | ROZPOCET |  |  |  | 0 | 0 | 0 | 0 | 0 | 1 | 0 | 16 | 1900377736
| VV |  | "B.P20" | [14 empty] | VV | 2 | 1 | True | 0 | ROZPOCET
| VV |  | "2NP"+13,9 |  | 13.9 | [12 empty] | VV | 2 | 2 | True | 0 | ROZPOCET
| VV |  | "3NP"+13,9 |  | 13.9 | [12 empty] | VV | 2 | 2 | True | 0 | ROZPOCET
| VV |  | "4NP"+13,7 |  | 13.7 | [12 empty] | VV | 2 | 2 | True | 0 | ROZPOCET
| VV |  | Součet |  | 41.5 | [12 empty] | VV | 2 | 4 | True | 1 | ROZPOCET
545 | K | 77147103 | Kopie teraco dlažby světlé béžové – atypická zakázková výroba - formát 450/450mm - D+M vč všech systémových detailů | m2 | 8.33 |  | 0 |  |  | základní |  | 0 | 0.0003 | 0.002499 | 0 | 0 | 16 | K | 2 |  |  |  | ROZPOCET |  |  |  | 0 | 0 | 0 | 0 | 0 | 1 | 0 | 16 | 2087700928
| P |  | Poznámka k položce: dle spárořezu AST 815a | [14 empty] | P | 2
| VV |  | "1.40" +3,92 |  | 3.92 | [12 empty] | VV | 2 | 2 | True | 0 | ROZPOCET
| VV |  | "2.40"+1,47 |  | 1.47 | [12 empty] | VV | 2 | 2 | True | 0 | ROZPOCET
| VV |  | "3.40"+1,47 |  | 1.47 | [12 empty] | VV | 2 | 2 | True | 0 | ROZPOCET
| VV |  | "4.40"+1,47 |  | 1.47 | [12 empty] | VV | 2 | 2 | True | 0 | ROZPOCET
| VV |  | Součet |  | 8.33 | [12 empty] | VV | 2 | 4 | True | 1 | ROZPOCET
546 | K | 771474111 | Montáž soklů z dlaždic keramických lepených flexibilním lepidlem rovných, výšky do 65 mm | m | 14.08 |  | 0 | CS ÚRS 2021 01 |  | základní |  | 0 | 0.0003 | 0.004224 | 0 | 0 | 16 | K | 2 |  |  |  | ROZPOCET |  |  |  | 0 | 0 | 0 | 0 | 0 | 1 | 0 | 16 | 1013699017
| P |  | Poznámka k položce: Sokl zapuštěný | [14 empty] | P | 2
| VV |  | "viz INTERIER - příloha 794a-h_sokly" | [14 empty] | VV | 2 | 1 | True | 0 | ROZPOCET
| VV |  | "ozn 1"+13,21+0,87 |  | 14.08 | [12 empty] | VV | 2 | 2 | True | 1 | ROZPOCET
547 | M | 597601 | dlažba keramická (dle architekta) | m2 | 0.929 |  | 0 |  |  | základní |  | 0 | 0.021 | 0.019509 | 0 | 0 | 32 | M | 2 |  |  |  | ROZPOCET |  |  |  | 0 | 0 | 0 | 0 | 0 | 1 | 0 | 16 | -145180882
| VV |  | +14,08*0,06*1,1 |  | 0.929 | [12 empty] | VV | 2 | 2 | True | 1 | ROZPOCET
548 | M | 597901 | al ukončovací podlahová lišta | m | 15.488 |  | 0 |  |  | základní |  | 0 | 0.021 | 0.32525 | 0 | 0 | 32 | M | 2 |  |  |  | ROZPOCET |  |  |  | 0 | 0 | 0 | 0 | 0 | 1 | 0 | 16 | -934340119
| VV |  | 14,08*1,1 'Přepočtené koeficientem množství |  | 15.488 | [12 empty] | VV | 2 | 2 | False | 1 | ROZPOCET
549 | K | 998771203 | Přesun hmot pro podlahy z dlaždic stanovený procentní sazbou (%) z ceny vodorovná dopravní vzdálenost do 50 m v objektech výšky přes 12 do 24 m | % |  |  | 0 | CS ÚRS 2021 01 |  | základní |  | 0 | 0 | 0 | 0 | 0 | 16 | K | 2 |  |  |  | ROZPOCET |  |  |  | 0 | 0 | 0 | 0 | 0 | 1 | 0 | 16 | 587207578
| D | 773 | Podlahy z litého teraca |  |  |  | 0 |  |  |  |  | 0 |  | 2.9775 |  | 0 | 2 | D | 1 |  |  |  | ROZPOCET | [9 empty] | 0
550 | K | 7731001 | Lité teraco tl 20 mm, BÍLÉ - dle schématu podlah (AST-802) - D+M vč všech systémových detailů | m2 | 21 |  | 0 |  |  | základní |  | 0 | 0.0173 | 0.3633 | 0 | 0 | 16 | K | 2 |  |  |  | ROZPOCET |  |  |  | 0 | 0 | 0 | 0 | 0 | 1 | 0 | 16 | -508208439
| P |  | Poznámka k položce: Finální ošetření povrchu – bezbarvá matná impregnace | [14 empty] | P | 2
| VV |  | "1NP" | [14 empty] | VV | 2 | 1 | True | 0 | ROZPOCET
| VV | B_P16_teraco | +3,7 |  | 3.7 | [12 empty] | VV | 2 | 2 | True | 0 | ROZPOCET
| VV | B_P17b_teraco | +1,7*1,2 |  | 2.04 | [12 empty] | VV | 2 | 2 | True | 0 | ROZPOCET
| VV |  | "3NP" | [14 empty] | VV | 2 | 1 | True | 0 | ROZPOCET
| VV | B_P17a_teraco | +1,6+1,7 |  | 3.3 | [12 empty] | VV | 2 | 2 | True | 0 | ROZPOCET
| VV |  | "5NP" | [14 empty] | VV | 2 | 1 | True | 0 | ROZPOCET
| VV | B_P28_teraco | +17,3 |  | 17.3 | [12 empty] | VV | 2 | 2 | True | 0 | ROZPOCET
| VV | B_P29_teraco | +21,0 |  | 21 | [12 empty] | VV | 2 | 2 | True | 0 | ROZPOCET
| VV |  | Mezisoučet |  | 47.34 | [12 empty] | VV | 2 | 3 | True | 0 | ROZPOCET
| VV |  | -47,34 |  | -47.34 | [12 empty] | VV | 2 | 2 | True | 0 | ROZPOCET
| VV |  | Součet |  | 0 | [12 empty] | VV | 2 | 4 | True | 0 | ROZPOCET
| VV |  | B_P29_teraco |  | 21 | [12 empty] | VV | 2 | 2 | True | 0 | ROZPOCET
| VV |  | Součet |  | 21 | [12 empty] | VV | 2 | 4 | True | 1 | ROZPOCET
551 | K | 77310011 | Lité teraco tl 20 mm, ŠEDÉ - dle schématu podlah (AST-802) - D+M vč všech systémových detailů | m2 | 5.34 |  | 0 |  |  | základní |  | 0 | 0.0173 | 0.092382 | 0 | 0 | 16 | K | 2 |  |  |  | ROZPOCET |  |  |  | 0 | 0 | 0 | 0 | 0 | 1 | 0 | 16 | 1803005605
| P |  | Poznámka k položce: Finální ošetření povrchu – bezbarvá matná impregnace | [14 empty] | P | 2
| VV |  | B_P17a_teraco+B_P17b_teraco |  | 5.34 | [12 empty] | VV | 2 | 2 | True | 1 | ROZPOCET
552 | K | 77310012 | Lité teraco tl 20 mm, OKROVÉ - dle schématu podlah (AST-802) - D+M vč všech systémových detailů | m2 | 21 |  | 0 |  |  | základní |  | 0 | 0.0173 | 0.3633 | 0 | 0 | 16 | K | 2 |  |  |  | ROZPOCET |  |  |  | 0 | 0 | 0 | 0 | 0 | 1 | 0 | 16 | 427728248
| P |  | Poznámka k položce: Finální ošetření povrchu – bezbarvá matná impregnace | [14 empty] | P | 2
| VV |  | B_P16_teraco+B_P28_teraco |  | 21 | [12 empty] | VV | 2 | 2 | True | 1 | ROZPOCET
553 | K | 7731002 | Lité teraco tl 18 mm, ŠEDÉ - dle schématu podlah (AST-802) - D+M vč všech systémových detailů | m2 | 19.17 |  | 0 |  |  | základní |  | 0 | 0.0173 | 0.33164 | 0 | 0 | 16 | K | 2 |  |  |  | ROZPOCET |  |  |  | 0 | 0 | 0 | 0 | 0 | 1 | 0 | 16 | 1762764687
| P |  | Poznámka k položce: Finální ošetření povrchu – bezbarvá matná impregnace | [14 empty] | P | 2
| VV |  | "1PP" | [14 empty] | VV | 2 | 1 | True | 0 | ROZPOCET
| VV | B_P10_teraco | +13,02+6,15 |  | 19.17 | [12 empty] | VV | 2 | 2 | True | 0 | ROZPOCET
| VV |  | "1NP" | [14 empty] | VV | 2 | 1 | True | 0 | ROZPOCET
| VV | B_P13_teraco | +3,4+5,0+5,9+0,7 |  | 15 | [12 empty] | VV | 2 | 2 | True | 0 | ROZPOCET
| VV |  | "1NP,3NP" | [14 empty] | VV | 2 | 1 | True | 0 | ROZPOCET
| VV | B_P14_teraco | +5,0+1,2+1,2+5,9+1,1+3,4+4,9+1,1+1,2+6,2+1,1+0,9 |  | 33.2 | [12 empty] | VV | 2 | 2 | True | 0 | ROZPOCET
| VV |  | "2NP,5NP" | [14 empty] | VV | 2 | 1 | True | 0 | ROZPOCET
| VV | B_P21_teraco | +3,3+4,8+1,1+1,2+6,0+1,1+0,7+5,6+1,1+5,3+2*1,1+2*3,0 |  | 38.4 | [12 empty] | VV | 2 | 2 | True | 0 | ROZPOCET
| VV |  | "4NP" | [14 empty] | VV | 2 | 1 | True | 0 | ROZPOCET
| VV | B_P26_teraco | +3,4+5,0+2*1,2+6,2+1,1+0,9 |  | 19 | [12 empty] | VV | 2 | 2 | True | 0 | ROZPOCET
| VV |  | Mezisoučet |  | 124.77 | [12 empty] | VV | 2 | 3 | True | 0 | ROZPOCET
| VV |  | -113,9 |  | -113.9 | [12 empty] | VV | 2 | 2 | True | 0 | ROZPOCET
| VV |  | Součet |  | 10.87 | [12 empty] | VV | 2 | 4 | True | 0 | ROZPOCET
| VV |  | B_P10_teraco |  | 19.17 | [12 empty] | VV | 2 | 2 | True | 0 | ROZPOCET
| VV |  | Součet |  | 19.17 | [12 empty] | VV | 2 | 4 | True | 1 | ROZPOCET
554 | K | 77310021 | Lité teraco tl 18 mm, OKROVÉ - dle schématu podlah (AST-802) - D+M vč všech systémových detailů | m2 | 105.6 |  | 0 |  |  | základní |  | 0 | 0.0173 | 1.8269 | 0 | 0 | 16 | K | 2 |  |  |  | ROZPOCET |  |  |  | 0 | 0 | 0 | 0 | 0 | 1 | 0 | 16 | -964558193
| P |  | Poznámka k položce: Finální ošetření povrchu – bezbarvá matná impregnace | [14 empty] | P | 2
| VV |  | B_P13_teraco+B_P14_teraco+B_P21_teraco+B_P26_teraco |  | 105.6 | [12 empty] | VV | 2 | 2 | True | 1 | ROZPOCET
555 | K | 998773203 | Přesun hmot pro podlahy teracové lité stanovený procentní sazbou (%) z ceny vodorovná dopravní vzdálenost do 50 m v objektech výšky přes 12 do 24 m | % |  |  | 0 | CS ÚRS 2021 01 |  | základní |  | 0 | 0 | 0 | 0 | 0 | 16 | K | 2 |  |  |  | ROZPOCET |  |  |  | 0 | 0 | 0 | 0 | 0 | 1 | 0 | 16 | -824492108
| D | 775 | Podlahy skládané |  |  |  | 0 |  |  |  |  | 0 |  | 0.12507 |  | 0 | 2 | D | 1 |  |  |  | ROZPOCET | [9 empty] | 0
556 | K | 7751001 | Dvouvrstvé parkety 490/70mm, systém pero a drážka, kladení do rybiny - D+M vč všech systémových detailů a povrchové úpravy | m2 | 952.7 |  | 0 |  |  | základní |  | 0 | 3e-05 | 0.028581 | 0 | 0 | 16 | K | 2 |  |  |  | ROZPOCET |  |  |  | 0 | 0 | 0 | 0 | 0 | 1 | 0 | 16 | 1969660790
| P |  | Poznámka k položce: - nášlapná vrstva dub masiv 3,5mm, nosná vrstva smrk masiv 6,5mm; matný bezbarvý lak - flexibilní jednosložkové lepidlo pro dřevěnou podlah - penetrace podkladu | [14 empty] | P | 2
| VV |  | "1NP" | [14 empty] | VV | 2 | 1 | True | 0 | ROZPOCET
| VV | B_P12_parkety | +26,2+30,8+53,8+13,4 |  | 124.2 | [12 empty] | VV | 2 | 2 | True | 0 | ROZPOCET
| VV | B_P12a_parkety | +21,3+30,1 |  | 51.4 | [12 empty] | VV | 2 | 2 | True | 0 | ROZPOCET
| VV |  | "2NP" | [14 empty] | VV | 2 | 1 | True | 0 | ROZPOCET
| VV | B_P18_parkety | +22,2+33,4+34,0+28,6+18,3+7,9+20,0+14,5 |  | 178.9 | [12 empty] | VV | 2 | 2 | True | 0 | ROZPOCET
| VV | B_P18a_parkety | +25,1+20,1 |  | 45.2 | [12 empty] | VV | 2 | 2 | True | 0 | ROZPOCET
| VV | B_P19_parkety | +2,8+3,9 |  | 6.7 | [12 empty] | VV | 2 | 2 | True | 0 | ROZPOCET
| VV |  | "3NP" | [14 empty] | VV | 2 | 1 | True | 0 | ROZPOCET
| VV | B_P22_parkety | +24,8+31,8+32,2+28,6+21,9+11,4+45,9+34,4 |  | 231 | [12 empty] | VV | 2 | 2 | True | 0 | ROZPOCET
| VV |  | "4NP" | [14 empty] | VV | 2 | 1 | True | 0 | ROZPOCET
| VV | B_P24_parkety | +27,0+31,8+32,1+27,9+21,6+57,3+35,2 |  | 232.9 | [12 empty] | VV | 2 | 2 | True | 0 | ROZPOCET
| VV |  | "5NP" | [14 empty] | VV | 2 | 1 | True | 0 | ROZPOCET
| VV | B_P27_parkety | +82,4 |  | 82.4 | [12 empty] | VV | 2 | 2 | True | 0 | ROZPOCET
| VV |  | Součet |  | 952.7 | [12 empty] | VV | 2 | 4 | True | 1 | ROZPOCET
557 | K | 77541332 | Montáž soklíku ze dřeva tvrdého | m | 343.55 |  | 0 |  |  | základní |  | 0 | 3e-05 | 0.010307 | 0 | 0 | 16 | K | 2 |  |  |  | ROZPOCET |  |  |  | 0 | 0 | 0 | 0 | 0 | 1 | 0 | 16 | -1484592710
| VV |  | "viz INTERIER - příloha 794a-h_sokly" | [14 empty] | VV | 2 | 1 | True | 0 | ROZPOCET
| VV |  | "ozn 3" | [14 empty] | VV | 2 | 1 | True | 0 | ROZPOCET
| VV |  | "1NP"+13,65+8,08+9,2+16,35+12,09 |  | 59.37 | [12 empty] | VV | 2 | 2 | True | 0 | ROZPOCET
| VV |  | "2NP"+12,61+15,46+13,24+13,56+14,0+7,95+7,69+10,72 |  | 95.23 | [12 empty] | VV | 2 | 2 | True | 0 | ROZPOCET
| VV |  | "3NP"+12,36+13,45+13,82+12,9+13,01+7,21+12,97+7,6 |  | 93.32 | [12 empty] | VV | 2 | 2 | True | 0 | ROZPOCET
| VV |  | "4NP"+15,28+13,7+14,3+13,32+13,24+5,7+7,42+12,67 |  | 95.63 | [12 empty] | VV | 2 | 2 | True | 0 | ROZPOCET
| VV |  | Součet |  | 343.55 | [12 empty] | VV | 2 | 4 | True | 1 | ROZPOCET
558 | M | 6141101 | dubový nečleněný sokl se zaoblenou hranou v 160 mm, vč povrchové úpravy | m | 377.905 |  | 0 |  |  | základní |  | 0 | 0.0002 | 0.075581 | 0 | 0 | 32 | M | 2 |  |  |  | ROZPOCET |  |  |  | 0 | 0 | 0 | 0 | 0 | 1 | 0 | 16 | 155806727
| P |  | Poznámka k položce: více viz. AST 794 | [14 empty] | P | 2
| VV |  | 343,55*1,1 'Přepočtené koeficientem množství |  | 377.905 | [12 empty] | VV | 2 | 2 | False | 1 | ROZPOCET
559 | K | 77541334 | Příplatek na zaoblení soklů | m | 343.55 |  | 0 |  |  | základní |  | 0 | 3e-05 | 0.010307 | 0 | 0 | 16 | K | 2 |  |  |  | ROZPOCET |  |  |  | 0 | 0 | 0 | 0 | 0 | 1 | 0 | 16 | -1241360428
560 | K | 77541335 | dub masív v.160mm pol.50mm - D+M | kus | 10 |  | 0 |  |  | základní |  | 0 | 3e-05 | 0.0003 | 0 | 0 | 16 | K | 2 |  |  |  | ROZPOCET |  |  |  | 0 | 0 | 0 | 0 | 0 | 1 | 0 | 16 | 1997547450
561 | K | 998775203 | Přesun hmot pro podlahy skládané stanovený procentní sazbou (%) z ceny vodorovná dopravní vzdálenost do 50 m v objektech výšky přes 12 do 24 m | % |  |  | 0 | CS ÚRS 2021 01 |  | základní |  | 0 | 0 | 0 | 0 | 0 | 16 | K | 2 |  |  |  | ROZPOCET |  |  |  | 0 | 0 | 0 | 0 | 0 | 1 | 0 | 16 | -1618707383
| D | 776 | Podlahy povlakové |  |  |  | 0 |  |  |  |  | 0 |  | 0.027371 |  | 0 | 2 | D | 1 |  |  |  | ROZPOCET | [9 empty] | 0
562 | K | 776221121 | Montáž podlahovin z PVC lepením standardním lepidlem z pásů elektrostaticky vodivých | m2 | 10.1 |  | 0 | CS ÚRS 2021 01 |  | základní |  | 0 | 0.0004 | 0.00404 | 0 | 0 | 16 | K | 2 |  |  |  | ROZPOCET |  |  |  | 0 | 0 | 0 | 0 | 0 | 1 | 0 | 16 | 1079864463
| P |  | Poznámka k položce: vč penetrace podkladu | [14 empty] | P | 2
| VV |  | "5NP" | [14 empty] | VV | 2 | 1 | True | 0 | ROZPOCET
| VV | B_P30_antiPVC | +10,1 |  | 10.1 | [12 empty] | VV | 2 | 2 | True | 1 | ROZPOCET
563 | M | 2841024 | krytina podlahová homogenní elektrostaticky vodivá | m2 | 11.11 |  | 0 |  |  | základní |  | 0 | 0.0021 | 0.023331 | 0 | 0 | 32 | M | 2 |  |  |  | ROZPOCET |  |  |  | 0 | 0 | 0 | 0 | 0 | 1 | 0 | 16 | -1387471372
| P |  | Poznámka k položce: technické parametry viz PD | [14 empty] | P | 2
| VV |  | 10,1*1,1 'Přepočtené koeficientem množství |  | 11.11 | [12 empty] | VV | 2 | 2 | False | 1 | ROZPOCET
564 | K | 998776203 | Přesun hmot pro podlahy povlakové stanovený procentní sazbou (%) z ceny vodorovná dopravní vzdálenost do 50 m v objektech výšky přes 12 do 24 m | % |  |  | 0 | CS ÚRS 2021 01 |  | základní |  | 0 | 0 | 0 | 0 | 0 | 16 | K | 2 |  |  |  | ROZPOCET |  |  |  | 0 | 0 | 0 | 0 | 0 | 1 | 0 | 16 | -300778223
| D | 777 | Podlahy lité |  |  |  | 0 |  |  |  |  | 0 |  | 0 |  | 0 | 2 | D | 1 |  |  |  | ROZPOCET | [9 empty] | 0
565 | K | 7771001 | PUR stěrková podlahovina s křemenným plnivem s jemně strukturním povrchem - tl 2,5-3 mm | m2 | 241.7 |  | 0 |  |  | základní |  | 0 | 0 | 0 | 0 | 0 | 16 | K | 2 |  |  |  | ROZPOCET |  |  |  | 0 | 0 | 0 | 0 | 0 | 1 | 0 | 16 | 1638634286
| P |  | Poznámka k položce: technické parametry viz PD | [14 empty] | P | 2
| VV |  | "2PP" | [14 empty] | VV | 2 | 1 | True | 0 | ROZPOCET
| VV | B_P04_stěrka | +2,4+5,1 |  | 7.5 | [12 empty] | VV | 2 | 2 | True | 0 | ROZPOCET
| VV |  | "2PP,1PP" | [14 empty] | VV | 2 | 1 | True | 0 | ROZPOCET
| VV | B_P05_stěrka | +20,7+15,3+14,7+4,2+23,5 |  | 78.4 | [12 empty] | VV | 2 | 2 | True | 0 | ROZPOCET
| VV |  | "1PP" | [14 empty] | VV | 2 | 1 | True | 0 | ROZPOCET
| VV | B_P08_stěrka | +6,9 |  | 6.9 | [12 empty] | VV | 2 | 2 | True | 0 | ROZPOCET
| VV |  | "5NP" | [14 empty] | VV | 2 | 1 | True | 0 | ROZPOCET
| VV | B_P31_stěrka | +148,9 |  | 148.9 | [12 empty] | VV | 2 | 2 | True | 0 | ROZPOCET
| VV |  | Součet |  | 241.7 | [12 empty] | VV | 2 | 4 | True | 1 | ROZPOCET
566 | K | 998777203 | Přesun hmot pro podlahy lité stanovený procentní sazbou (%) z ceny vodorovná dopravní vzdálenost do 50 m v objektech výšky přes 12 do 24 m | % |  |  | 0 | CS ÚRS 2021 01 |  | základní |  | 0 | 0 | 0 | 0 | 0 | 16 | K | 2 |  |  |  | ROZPOCET |  |  |  | 0 | 0 | 0 | 0 | 0 | 1 | 0 | 16 | -1700683428
| D | 781 | Dokončovací práce - obklady |  |  |  | 0 |  |  |  |  | 0 |  | 14.1946 |  | 0 | 2 | D | 1 |  |  |  | ROZPOCET | [9 empty] | 0
567 | K | 781474117 | Montáž obkladů vnitřních stěn z dlaždic keramických lepených flexibilním lepidlem maloformátových hladkých přes 35 do 45 ks/m2 | m2 | 450.282 |  | 0 | CS ÚRS 2021 01 |  | základní |  | 0 | 0.00495 | 2.2289 | 0 | 0 | 16 | K | 2 |  |  |  | ROZPOCET |  |  |  | 0 | 0 | 0 | 0 | 0 | 1 | 0 | 16 | 1944061719
| VV |  | "BÍLÁ" | [14 empty] | VV | 2 | 1 | True | 0 | ROZPOCET
| VV |  | "1NP"+13,005 |  | 13.005 | [12 empty] | VV | 2 | 2 | True | 0 | ROZPOCET
| VV |  | "2NP"+13,005 |  | 13.005 | [12 empty] | VV | 2 | 2 | True | 0 | ROZPOCET
| VV |  | "3NP"+13,005 |  | 13.005 | [12 empty] | VV | 2 | 2 | True | 0 | ROZPOCET
| VV |  | "4NP"+13,005 |  | 13.005 | [12 empty] | VV | 2 | 2 | True | 0 | ROZPOCET
| VV |  | "5NP"+14,0 |  | 14 | [12 empty] | VV | 2 | 2 | True | 0 | ROZPOCET
| VV |  | Mezisoučet |  | 66.02 | [12 empty] | VV | 2 | 3 | True | 0 | ROZPOCET
| VV |  | "ŠEDÁ" | [14 empty] | VV | 2 | 1 | True | 0 | ROZPOCET
| VV |  | "1PP"+53,445 |  | 53.445 | [12 empty] | VV | 2 | 2 | True | 0 | ROZPOCET
| VV |  | Mezisoučet |  | 53.445 | [12 empty] | VV | 2 | 3 | True | 0 | ROZPOCET
| VV |  | "BÉŽOVÁ" | [14 empty] | VV | 2 | 1 | True | 0 | ROZPOCET
| VV |  | "1NP"+49,392 |  | 49.392 | [12 empty] | VV | 2 | 2 | True | 0 | ROZPOCET
| VV |  | "2NP"+49,392 |  | 49.392 | [12 empty] | VV | 2 | 2 | True | 0 | ROZPOCET
| VV |  | "3NP"+49,392 |  | 49.392 | [12 empty] | VV | 2 | 2 | True | 0 | ROZPOCET
| VV |  | "4NP"+49,392 |  | 49.392 | [12 empty] | VV | 2 | 2 | True | 0 | ROZPOCET
| VV |  | "5NP"+52,521 |  | 52.521 | [12 empty] | VV | 2 | 2 | True | 0 | ROZPOCET
| VV |  | Mezisoučet |  | 250.089 | [12 empty] | VV | 2 | 3 | True | 0 | ROZPOCET
| VV |  | "ČERVENÁ" | [14 empty] | VV | 2 | 1 | True | 0 | ROZPOCET
| VV |  | "1NP"+15,39 |  | 15.39 | [12 empty] | VV | 2 | 2 | True | 0 | ROZPOCET
| VV |  | "2NP"+15,39 |  | 15.39 | [12 empty] | VV | 2 | 2 | True | 0 | ROZPOCET
| VV |  | "3NP"+15,39 |  | 15.39 | [12 empty] | VV | 2 | 2 | True | 0 | ROZPOCET
| VV |  | "4NP"+15,39 |  | 15.39 | [12 empty] | VV | 2 | 2 | True | 0 | ROZPOCET
| VV |  | "5NP"+19,168 |  | 19.168 | [12 empty] | VV | 2 | 2 | True | 0 | ROZPOCET
| VV |  | Mezisoučet |  | 80.728 | [12 empty] | VV | 2 | 3 | True | 0 | ROZPOCET
| VV |  | Součet |  | 450.282 | [12 empty] | VV | 2 | 4 | True | 1 | ROZPOCET
568 | M | 5976106 | obklad keramický 150/150 mm - barva bílá (dle architekta) | m2 | 72.622 |  | 0 |  |  | základní |  | 0 | 0.0201 | 1.4597 | 0 | 0 | 32 | M | 2 |  |  |  | ROZPOCET |  |  |  | 0 | 0 | 0 | 0 | 0 | 1 | 0 | 16 | 1056708907
| P |  | Poznámka k položce: technické parametry viz PD | [14 empty] | P | 2
| VV |  | 66,02*1,1 'Přepočtené koeficientem množství |  | 72.622 | [12 empty] | VV | 2 | 2 | False | 1 | ROZPOCET
569 | M | 5976107 | obklad keramický 150/150 mm - barva šedá (dle architekta) | m2 | 58.79 |  | 0 |  |  | základní |  | 0 | 0.0201 | 1.1817 | 0 | 0 | 32 | M | 2 |  |  |  | ROZPOCET |  |  |  | 0 | 0 | 0 | 0 | 0 | 1 | 0 | 16 | 1636108652
| P |  | Poznámka k položce: technické parametry viz PD | [14 empty] | P | 2
| VV |  | 53,445*1,1 'Přepočtené koeficientem množství |  | 58.79 | [12 empty] | VV | 2 | 2 | False | 1 | ROZPOCET
570 | M | 5976108 | obklad keramický 150/150 mm - barva béžová (dle architekta) | m2 | 275.098 |  | 0 |  |  | základní |  | 0 | 0.0201 | 5.5295 | 0 | 0 | 32 | M | 2 |  |  |  | ROZPOCET |  |  |  | 0 | 0 | 0 | 0 | 0 | 1 | 0 | 16 | -1294648806
| P |  | Poznámka k položce: technické parametry viz PD | [14 empty] | P | 2
| VV |  | 250,089*1,1 'Přepočtené koeficientem množství |  | 275.098 | [12 empty] | VV | 2 | 2 | False | 1 | ROZPOCET
571 | M | 5976109 | obklad keramický 150/150 mm - barva červená (dle architekta) | m2 | 88.801 |  | 0 |  |  | základní |  | 0 | 0.0201 | 1.7849 | 0 | 0 | 32 | M | 2 |  |  |  | ROZPOCET |  |  |  | 0 | 0 | 0 | 0 | 0 | 1 | 0 | 16 | -953236606
| P |  | Poznámka k položce: technické parametry viz PD | [14 empty] | P | 2
| VV |  | 80,728*1,1 'Přepočtené koeficientem množství |  | 88.801 | [12 empty] | VV | 2 | 2 | False | 1 | ROZPOCET
572 | M | 59769 | ukončující a rohové lišty | m | 100 |  | 0 |  |  | základní |  | 0 | 0.0201 | 2.01 | 0 | 0 | 32 | M | 2 |  |  |  | ROZPOCET |  |  |  | 0 | 0 | 0 | 0 | 0 | 1 | 0 | 16 | -790066832
573 | K | 998781203 | Přesun hmot pro obklady keramické stanovený procentní sazbou (%) z ceny vodorovná dopravní vzdálenost do 50 m v objektech výšky přes 12 do 24 m | % |  |  | 0 | CS ÚRS 2021 01 |  | základní |  | 0 | 0 | 0 | 0 | 0 | 16 | K | 2 |  |  |  | ROZPOCET |  |  |  | 0 | 0 | 0 | 0 | 0 | 1 | 0 | 16 | -353493452
| D | 783 | Dokončovací práce - nátěry |  |  |  | 0 |  |  |  |  | 0 |  | 3.3466 |  | 0 | 2 | D | 1 |  |  |  | ROZPOCET | [9 empty] | 0
574 | K | 7830001 | Protipožární nástřik ocelobet stropu, vč nosníků (výměra = půdorysná plocha) | m2 | 371.14 |  | 0 |  |  | základní |  | 0 | 0.00197 | 0.73115 | 0 | 0 | 16 | K | 2 |  |  |  | ROZPOCET |  |  |  | 0 | 0 | 0 | 0 | 0 | 1 | 0 | 16 | 1182376738
| P |  | Poznámka k položce: technické parametry - viz PD | [14 empty] | P | 2
| VV |  | "viz OPL_DPS_AST - 100-104" | [14 empty] | VV | 2 | 1 | True | 0 | ROZPOCET
| VV |  | "1NP"+4,0*6,0-2,0*1,5 |  | 21 | [12 empty] | VV | 2 | 2 | True | 0 | ROZPOCET
| VV |  | "1NP- MEZZ"+7,3*5,9 |  | 43.07 | [12 empty] | VV | 2 | 2 | True | 0 | ROZPOCET
| VV |  | "2NP"+4,0*6,0-2,0*1,5 |  | 21 | [12 empty] | VV | 2 | 2 | True | 0 | ROZPOCET
| VV |  | "3NP"+4,0*6,0-2,0*1,5 |  | 21 | [12 empty] | VV | 2 | 2 | True | 0 | ROZPOCET
| VV |  | "4NP"+24,7*6,1+19,9*6,0-1,0*2,0-2,0*1,5 |  | 265.07 | [12 empty] | VV | 2 | 2 | True | 0 | ROZPOCET
| VV |  | Součet |  | 371.14 | [12 empty] | VV | 2 | 4 | True | 1 | ROZPOCET
575 | K | 7830003 | Antikorozní nátěr pod Protipožární nástřik (vč očištění kce) | m2 | 371.14 |  | 0 |  |  | základní |  | 0 | 0.00197 | 0.73115 | 0 | 0 | 16 | K | 2 |  |  |  | ROZPOCET |  |  |  | 0 | 0 | 0 | 0 | 0 | 1 | 0 | 16 | 1727814411
576 | K | 7834001 | Interiérový nátěr záklopu (základní penetrace + vrchní nátěr), finální odstín bude vzorkován | m2 | 124 |  | 0 |  |  | základní |  | 0 | 0 | 0 | 0 | 0 | 16 | K | 2 |  |  |  | ROZPOCET |  |  |  | 0 | 0 | 0 | 0 | 0 | 1 | 0 | 16 | -1539515650
| VV |  | "5NP"+4,5*9,5+6,5*12,5 |  | 124 | [12 empty] | VV | 2 | 2 | True | 1 | ROZPOCET
577 | K | 7839001 | Sokl - omyvatelný nátěr v 100 mm | m | 28.57 |  | 0 |  |  | základní |  | 0 | 0.00197 | 0.056283 | 0 | 0 | 16 | K | 2 |  |  |  | ROZPOCET |  |  |  | 0 | 0 | 0 | 0 | 0 | 1 | 0 | 16 | -826069598
| VV |  | "viz INTERIER - příloha 794a-h_sokly" | [14 empty] | VV | 2 | 1 | True | 0 | ROZPOCET
| VV |  | "ozn 14"+1,24+3,54+5,62 |  | 10.4 | [12 empty] | VV | 2 | 2 | True | 0 | ROZPOCET
| VV |  | "ozn 15"+12,3+3,0+2,87 |  | 18.17 | [12 empty] | VV | 2 | 2 | True | 0 | ROZPOCET
| VV |  | Součet |  | 28.57 | [12 empty] | VV | 2 | 4 | True | 1 | ROZPOCET
578 | K | 7839002 | bezprašný nátěr na pohledový beton | m2 | 23.4 |  | 0 |  |  | základní |  | 0 | 0.00197 | 0.046098 | 0 | 0 | 16 | K | 2 |  |  |  | ROZPOCET |  |  |  | 0 | 0 | 0 | 0 | 0 | 1 | 0 | 16 | 2002860472
579 | K | 7839003 | impregnace režného zdiva | m2 | 904.53 |  | 0 |  |  | základní |  | 0 | 0.00197 | 1.7819 | 0 | 0 | 16 | K | 2 |  |  |  | ROZPOCET |  |  |  | 0 | 0 | 0 | 0 | 0 | 1 | 0 | 16 | 2105024251
| VV |  | "cihla" | [14 empty] | VV | 2 | 1 | True | 0 | ROZPOCET
| VV |  | "viz OPL_DPS_AST - 099" | [14 empty] | VV | 2 | 1 | True | 0 | ROZPOCET
| VV |  | "1PP" | [14 empty] | VV | 2 | 1 | True | 0 | ROZPOCET
| VV |  | +4,4*(1,3+0,5+2*2,0+1,0)-1,2*2,1*2 |  | 24.88 | [12 empty] | VV | 2 | 2 | True | 0 | ROZPOCET
| VV |  | +3,6*(2,0+2*1,0+1,1+2,0)-0,9*2,1*2-0,7*2,1 |  | 20.31 | [12 empty] | VV | 2 | 2 | True | 0 | ROZPOCET
| VV |  | +2,5*(3,0+1,1)-0,7*2,1*2 |  | 7.31 | [12 empty] | VV | 2 | 2 | True | 0 | ROZPOCET
| VV |  | +2,5*1,55*2 |  | 7.75 | [12 empty] | VV | 2 | 2 | True | 0 | ROZPOCET
| VV |  | +2,2*0,6*2 |  | 2.64 | [12 empty] | VV | 2 | 2 | True | 0 | ROZPOCET
| VV |  | +3,0*(0,8+1,5) |  | 6.9 | [12 empty] | VV | 2 | 2 | True | 0 | ROZPOCET
| VV |  | +0,8*(4,7+7,4+1,9) |  | 11.2 | [12 empty] | VV | 2 | 2 | True | 0 | ROZPOCET
| VV |  | Mezisoučet |  | 80.99 | [12 empty] | VV | 2 | 3 | True | 0 | ROZPOCET
| VV |  | "viz OPL_DPS_AST - 098-099" | [14 empty] | VV | 2 | 1 | True | 0 | ROZPOCET
| VV |  | "2PP" | [14 empty] | VV | 2 | 1 | True | 0 | ROZPOCET
| VV |  | "klenby"+20,7+15,3+14,7 |  | 50.7 | [12 empty] | VV | 2 | 2 | True | 0 | ROZPOCET
| VV |  | "1PP" | [14 empty] | VV | 2 | 1 | True | 0 | ROZPOCET
| VV |  | "klenby"+7,5*18,2+8,0*7,8+3,0*5,4+51,1+8,0 |  | 274.2 | [12 empty] | VV | 2 | 2 | True | 0 | ROZPOCET
| VV |  | Mezisoučet |  | 324.9 | [12 empty] | VV | 2 | 3 | True | 0 | ROZPOCET
| VV |  | "kámen" | [14 empty] | VV | 2 | 1 | True | 0 | ROZPOCET
| VV |  | "viz OPL_DPS_AST - 098-099" | [14 empty] | VV | 2 | 1 | True | 0 | ROZPOCET
| VV |  | "2PP" | [14 empty] | VV | 2 | 1 | True | 0 | ROZPOCET
| VV |  | "221"+2,2*(2*5,6+2*2,5) |  | 35.64 | [12 empty] | VV | 2 | 2 | True | 0 | ROZPOCET
| VV |  | -1,6*2,15 |  | -3.44 | [12 empty] | VV | 2 | 2 | True | 0 | ROZPOCET
| VV |  | +0,6*(1,6+2*2,15) |  | 3.54 | [12 empty] | VV | 2 | 2 | True | 0 | ROZPOCET
| VV |  | +0,6*(1,2+2*1,9) |  | 3 | [12 empty] | VV | 2 | 2 | True | 0 | ROZPOCET
| VV |  | "210,222,216"+2,2*(10,0+3,8+1,2+1,4+0,7+1,8+0,6+1,3+0,7+0,7+1,2+2*0,8+1,4+4*1,6+2*0,8+8,5) |  | 94.38 | [12 empty] | VV | 2 | 2 | True | 0 | ROZPOCET
| VV |  | -1,6*2,2 |  | -3.52 | [12 empty] | VV | 2 | 2 | True | 0 | ROZPOCET
| VV |  | Mezisoučet |  | 129.6 | [12 empty] | VV | 2 | 3 | True | 0 | ROZPOCET
| VV |  | "1PP" | [14 empty] | VV | 2 | 1 | True | 0 | ROZPOCET
| VV |  | "101,170"+1,5*(20,3+17,1)+2,7*(5,8+6,3+1,0+0,5)+2,0*14+1,5*14+1,7*2,0/2*20 |  | 175.82 | [12 empty] | VV | 2 | 2 | True | 0 | ROZPOCET
| VV |  | -1,7*2,5-1,2*2,5-1,4*2,5 |  | -10.75 | [12 empty] | VV | 2 | 2 | True | 0 | ROZPOCET
| VV |  | "150"+1,5*1,5 |  | 2.25 | [12 empty] | VV | 2 | 2 | True | 0 | ROZPOCET
| VV |  | "169"+1,5*(9,5+7,7)+3,5*(2,0+2*0,5)+3,0*(5,4)+1,7*2,0/2*8+3,0*(2*2,5+2*5,5) |  | 114.1 | [12 empty] | VV | 2 | 2 | True | 0 | ROZPOCET
| VV |  | -1,5*2,2-1,3*2,2-1,5*2,2*3 |  | -16.06 | [12 empty] | VV | 2 | 2 | True | 0 | ROZPOCET
| VV |  | "140,141"+2,5*(13,5+3,2+1,7+1,3+0,7+2*1,1+0,6+2*1,0+0,7+1,1+6*1,6+0,6+8,5) |  | 114.25 | [12 empty] | VV | 2 | 2 | True | 0 | ROZPOCET
| VV |  | -1,7*2,3-1,3*2,3-1,5*2,3 |  | -10.35 | [12 empty] | VV | 2 | 2 | True | 0 | ROZPOCET
| VV |  | +0,6*(1,7+1,3+1,5+6*2,3) |  | 10.98 | [12 empty] | VV | 2 | 2 | True | 0 | ROZPOCET
| VV |  | -0,8*(4,7+7,4+1,9) |  | -11.2 | [12 empty] | VV | 2 | 2 | True | 0 | ROZPOCET
| VV |  | Mezisoučet |  | 369.04 | [12 empty] | VV | 2 | 3 | True | 0 | ROZPOCET
| VV |  | Součet |  | 904.53 | [12 empty] | VV | 2 | 4 | True | 1 | ROZPOCET
| D | 784 | Dokončovací práce - malby a tapety |  |  |  | 0 |  |  |  |  | 0 |  | 6.5505 |  | 0 | 2 | D | 1 |  |  |  | ROZPOCET | [9 empty] | 0
580 | K | 7845001 | Malby stěn a stropů bílé 2nás, vč penetrace | m2 | 4366.977 |  | 0 |  |  | základní |  | 0 | 0.001 | 4.367 | 0 | 0 | 16 | K | 2 |  |  |  | ROZPOCET |  |  |  | 0 | 0 | 0 | 0 | 0 | 1 | 0 | 16 | 163595342
| VV |  | "omítky strop"+719,1+43,5 |  | 762.6 | [12 empty] | VV | 2 | 2 | True | 0 | ROZPOCET
| VV |  | "SDK podhledy"+242,5+379,1+1,6 |  | 623.2 | [12 empty] | VV | 2 | 2 | True | 0 | ROZPOCET
| VV |  | Mezisoučet |  | 1385.8 | [12 empty] | VV | 2 | 3 | True | 0 | ROZPOCET
| VV |  | "stěny" | [14 empty] | VV | 2 | 1 | True | 0 | ROZPOCET
| VV |  | "1NP" | [14 empty] | VV | 2 | 1 | True | 0 | ROZPOCET
| VV |  | "104"+(2*3,4+2*5,8)*3,72 |  | 68.448 | [12 empty] | VV | 2 | 2 | True | 0 | ROZPOCET
| VV |  | "105"+(2*4,2+2*5,9)*3,72 |  | 75.144 | [12 empty] | VV | 2 | 2 | True | 0 | ROZPOCET
| VV |  | "106"+(2*4,8+2*5,9)*3,72 |  | 79.608 | [12 empty] | VV | 2 | 2 | True | 0 | ROZPOCET
| VV |  | "107"+(10,1+7,7+5,9+6,4+4*0,3)*3,72 |  | 116.436 | [12 empty] | VV | 2 | 2 | True | 0 | ROZPOCET
| VV |  | "108"+(2*7,4+2*5,8)*4,16 |  | 109.824 | [12 empty] | VV | 2 | 2 | True | 0 | ROZPOCET
| VV |  | "140"+(2*12,4-3*1,5-3,4+4*1,3+3,0+0,7+2,4+2,5+2*0,9+1,2)*4,17 |  | 140.529 | [12 empty] | VV | 2 | 2 | True | 0 | ROZPOCET
| VV |  | "141"+4,0*(8,9+2*0,5) |  | 39.6 | [12 empty] | VV | 2 | 2 | True | 0 | ROZPOCET
| VV |  | "160"+(2*1,7+2*1,7)*3,2 |  | 21.76 | [12 empty] | VV | 2 | 2 | True | 0 | ROZPOCET
| VV |  | "161"+(2*1,9+2*2,6)*2,55 |  | 22.95 | [12 empty] | VV | 2 | 2 | True | 0 | ROZPOCET
| VV |  | "162"+(2*0,9+2*1,2)*2,55 |  | 10.71 | [12 empty] | VV | 2 | 2 | True | 0 | ROZPOCET
| VV |  | "163"+(2*0,9+2*1,2)*2,55 |  | 10.71 | [12 empty] | VV | 2 | 2 | True | 0 | ROZPOCET
| VV |  | "164"+(0,9+1,6+3,4+0,5+1,2+3,4)*2,55 |  | 28.05 | [12 empty] | VV | 2 | 2 | True | 0 | ROZPOCET
| VV |  | "165"+(2*0,9+2*1,2)*2,55 |  | 10.71 | [12 empty] | VV | 2 | 2 | True | 0 | ROZPOCET
| VV |  | "166"+(2*0,9+2*0,7)*2,55 |  | 8.16 | [12 empty] | VV | 2 | 2 | True | 0 | ROZPOCET
| VV |  | Mezisoučet |  | 742.639 | [12 empty] | VV | 2 | 3 | True | 0 | ROZPOCET
| VV |  | "2NP" | [14 empty] | VV | 2 | 1 | True | 0 | ROZPOCET
| VV |  | "201"+(4,6+6,1+2,3+6,5)*3,6 |  | 70.2 | [12 empty] | VV | 2 | 2 | True | 0 | ROZPOCET
| VV |  | "202"+(2*5,2+2*6,1)*3,6 |  | 81.36 | [12 empty] | VV | 2 | 2 | True | 0 | ROZPOCET
| VV |  | "203"+(2*5,3+2*6,1)*3,6 |  | 82.08 | [12 empty] | VV | 2 | 2 | True | 0 | ROZPOCET
| VV |  | "204"+(2*4,5+2*6,1)*3,6 |  | 76.32 | [12 empty] | VV | 2 | 2 | True | 0 | ROZPOCET
| VV |  | "205"+(4,2+4,1+0,7+0,4+4,8+4,3)*3,6 |  | 66.6 | [12 empty] | VV | 2 | 2 | True | 0 | ROZPOCET
| VV |  | "205a"+(1,7+5,7+2,9+1,7+4,9)*3,6 |  | 60.84 | [12 empty] | VV | 2 | 2 | True | 0 | ROZPOCET
| VV |  | "220,221"+(2*13,4+2*5,9)*3,6 |  | 138.96 | [12 empty] | VV | 2 | 2 | True | 0 | ROZPOCET
| VV |  | "224"+3,5*(1,5+2,2+0,8) |  | 15.75 | [12 empty] | VV | 2 | 2 | True | 0 | ROZPOCET
| VV |  | "240"+(5,8+2*2,0)*3,55 |  | 34.79 | [12 empty] | VV | 2 | 2 | True | 0 | ROZPOCET
| VV |  | "241"+3,8*8,9 |  | 33.82 | [12 empty] | VV | 2 | 2 | True | 0 | ROZPOCET
| VV |  | "260"+(2*1,5+2*1,8)*3,2 |  | 21.12 | [12 empty] | VV | 2 | 2 | True | 0 | ROZPOCET
| VV |  | "261"+(2*1,9+2*2,6)*2,55 |  | 22.95 | [12 empty] | VV | 2 | 2 | True | 0 | ROZPOCET
| VV |  | "262"+(2*0,9+2*1,2)*2,55 |  | 10.71 | [12 empty] | VV | 2 | 2 | True | 0 | ROZPOCET
| VV |  | "263"+(2*0,9+2*1,2)*2,55 |  | 10.71 | [12 empty] | VV | 2 | 2 | True | 0 | ROZPOCET
| VV |  | "264"+(0,9+1,6+3,4+0,5+1,2+3,4)*2,55 |  | 28.05 | [12 empty] | VV | 2 | 2 | True | 0 | ROZPOCET
| VV |  | "265"+(2*0,9+2*1,2)*2,55 |  | 10.71 | [12 empty] | VV | 2 | 2 | True | 0 | ROZPOCET
| VV |  | "266"+(2*0,9+2*0,7)*2,55 |  | 8.16 | [12 empty] | VV | 2 | 2 | True | 0 | ROZPOCET
| VV |  | Mezisoučet |  | 773.13 | [12 empty] | VV | 2 | 3 | True | 0 | ROZPOCET
| VV |  | "3NP" | [14 empty] | VV | 2 | 1 | True | 0 | ROZPOCET
| VV |  | "301"+(4,9+6,2+2,7+6,6)*3,6 |  | 73.44 | [12 empty] | VV | 2 | 2 | True | 0 | ROZPOCET
| VV |  | "302"+(2*4,9+2*6,2)*3,6 |  | 79.92 | [12 empty] | VV | 2 | 2 | True | 0 | ROZPOCET
| VV |  | "303"+(2*5,0+2*6,2)*3,6 |  | 80.64 | [12 empty] | VV | 2 | 2 | True | 0 | ROZPOCET
| VV |  | "304"+(2*4,5+2*6,2)*3,6 |  | 77.04 | [12 empty] | VV | 2 | 2 | True | 0 | ROZPOCET
| VV |  | "305"+(4,1+4,7+5,8+4,4)*3,6 |  | 68.4 | [12 empty] | VV | 2 | 2 | True | 0 | ROZPOCET
| VV |  | "305a"+(5,9+2,9+0,3+5,7+1,7)*3,6 |  | 59.4 | [12 empty] | VV | 2 | 2 | True | 0 | ROZPOCET
| VV |  | "320,321"+(2*13,5+2*6,0)*3,6 |  | 140.4 | [12 empty] | VV | 2 | 2 | True | 0 | ROZPOCET
| VV |  | "323a"+3,6*(3,0+1,5+0,9) |  | 19.44 | [12 empty] | VV | 2 | 2 | True | 0 | ROZPOCET
| VV |  | "340"+(6,1+2*1,9)*3,6 |  | 35.64 | [12 empty] | VV | 2 | 2 | True | 0 | ROZPOCET
| VV |  | "341"+3,8*8,9 |  | 33.82 | [12 empty] | VV | 2 | 2 | True | 0 | ROZPOCET
| VV |  | "360"+(2*1,5+2*1,9)*3,2 |  | 21.76 | [12 empty] | VV | 2 | 2 | True | 0 | ROZPOCET
| VV |  | "361"+(2*1,9+2*2,6)*2,55 |  | 22.95 | [12 empty] | VV | 2 | 2 | True | 0 | ROZPOCET
| VV |  | "362"+(2*0,9+2*1,2)*2,55 |  | 10.71 | [12 empty] | VV | 2 | 2 | True | 0 | ROZPOCET
| VV |  | "363"+(2*0,9+2*1,2)*2,55 |  | 10.71 | [12 empty] | VV | 2 | 2 | True | 0 | ROZPOCET
| VV |  | "364"+(0,9+1,6+3,4+0,5+1,2+3,4)*2,55 |  | 28.05 | [12 empty] | VV | 2 | 2 | True | 0 | ROZPOCET
| VV |  | "365"+(2*0,9+2*1,2)*2,55 |  | 10.71 | [12 empty] | VV | 2 | 2 | True | 0 | ROZPOCET
| VV |  | "366"+(2*0,9+2*0,7)*2,55 |  | 8.16 | [12 empty] | VV | 2 | 2 | True | 0 | ROZPOCET
| VV |  | Mezisoučet |  | 781.19 | [12 empty] | VV | 2 | 3 | True | 0 | ROZPOCET
| VV |  | "4NP" | [14 empty] | VV | 2 | 1 | True | 0 | ROZPOCET
| VV |  | "401"+(5,7+6,2+2,8+7,0)*3,4 |  | 73.78 | [12 empty] | VV | 2 | 2 | True | 0 | ROZPOCET
| VV |  | "402"+(2*5,0+2*6,2)*3,4 |  | 76.16 | [12 empty] | VV | 2 | 2 | True | 0 | ROZPOCET
| VV |  | "403"+(2*5,0+2*6,2)*3,4 |  | 76.16 | [12 empty] | VV | 2 | 2 | True | 0 | ROZPOCET
| VV |  | "404"+(2*4,4+2*6,2)*3,4 |  | 72.08 | [12 empty] | VV | 2 | 2 | True | 0 | ROZPOCET
| VV |  | "405"+(4,1+4,6+5,9+4,3)*3,4 |  | 64.26 | [12 empty] | VV | 2 | 2 | True | 0 | ROZPOCET
| VV |  | "420,421"+(2*13,5+2*6,1)*3,4 |  | 133.28 | [12 empty] | VV | 2 | 2 | True | 0 | ROZPOCET
| VV |  | "423a"+3,1*(2,9+1,6+0,9) |  | 16.74 | [12 empty] | VV | 2 | 2 | True | 0 | ROZPOCET
| VV |  | "440"+(6,1+2*1,9)*3,4 |  | 33.66 | [12 empty] | VV | 2 | 2 | True | 0 | ROZPOCET
| VV |  | "JB4"+(6,5+1,7+1,5)*2,25 |  | 21.825 | [12 empty] | VV | 2 | 2 | True | 0 | ROZPOCET
| VV |  | "441"+3,4*8,9 |  | 30.26 | [12 empty] | VV | 2 | 2 | True | 0 | ROZPOCET
| VV |  | "460"+(2*1,5+2*1,9)*3,2 |  | 21.76 | [12 empty] | VV | 2 | 2 | True | 0 | ROZPOCET
| VV |  | "461"+(2*1,9+2*2,6)*2,55 |  | 22.95 | [12 empty] | VV | 2 | 2 | True | 0 | ROZPOCET
| VV |  | "462"+(2*0,9+2*1,2)*2,55 |  | 10.71 | [12 empty] | VV | 2 | 2 | True | 0 | ROZPOCET
| VV |  | "463"+(2*0,9+2*1,2)*2,55 |  | 10.71 | [12 empty] | VV | 2 | 2 | True | 0 | ROZPOCET
| VV |  | "464"+(0,9+1,6+3,4+0,5+1,2+3,4)*2,55 |  | 28.05 | [12 empty] | VV | 2 | 2 | True | 0 | ROZPOCET
| VV |  | "465"+(2*0,9+2*1,2)*2,55 |  | 10.71 | [12 empty] | VV | 2 | 2 | True | 0 | ROZPOCET
| VV |  | "466"+(2*0,9+2*0,7)*2,55 |  | 8.16 | [12 empty] | VV | 2 | 2 | True | 0 | ROZPOCET
| VV |  | Mezisoučet |  | 711.255 | [12 empty] | VV | 2 | 3 | True | 0 | ROZPOCET
| VV |  | "5NP" | [14 empty] | VV | 2 | 1 | True | 0 | ROZPOCET
| VV |  | "503"+(2*1,6+2,7+2,6+1,0)*2,5 |  | 23.75 | [12 empty] | VV | 2 | 2 | True | 0 | ROZPOCET
| VV |  | "504"+(2*1,1+2*0,9)*2,5 |  | 10 | [12 empty] | VV | 2 | 2 | True | 0 | ROZPOCET
| VV |  | "505"+(2*1,9+2*2,9)*2,5 |  | 24 | [12 empty] | VV | 2 | 2 | True | 0 | ROZPOCET
| VV |  | "506"+(2*1,1+2*0,9)*2,5 |  | 10 | [12 empty] | VV | 2 | 2 | True | 0 | ROZPOCET
| VV |  | "507"+(2*1,1+2*0,9)*2,5 |  | 10 | [12 empty] | VV | 2 | 2 | True | 0 | ROZPOCET
| VV |  | "508"+(2*1,8+2*1,8)*2,5 |  | 18 | [12 empty] | VV | 2 | 2 | True | 0 | ROZPOCET
| VV |  | "509"+(2*1,5+2*2,3)*2,5 |  | 19 | [12 empty] | VV | 2 | 2 | True | 0 | ROZPOCET
| VV |  | +218,015+90,48 |  | 308.495 | [12 empty] | VV | 2 | 2 | True | 0 | ROZPOCET
| VV |  | Mezisoučet |  | 423.245 | [12 empty] | VV | 2 | 3 | True | 0 | ROZPOCET
| VV |  | "odpočet obklady" | [14 empty] | VV | 2 | 1 | True | 0 | ROZPOCET
| VV |  | -450,282 |  | -450.282 | [12 empty] | VV | 2 | 2 | True | 0 | ROZPOCET
| VV |  | Součet |  | 4366.977 | [12 empty] | VV | 2 | 4 | True | 1 | ROZPOCET
581 | K | 7845002 | Příplatek na barevné malby (odhad 50%) | m2 | 2183.489 |  | 0 |  |  | základní |  | 0 | 0.001 | 2.1835 | 0 | 0 | 16 | K | 2 |  |  |  | ROZPOCET |  |  |  | 0 | 0 | 0 | 0 | 0 | 1 | 0 | 16 | 555110824
| VV |  | +4366,977*0,50 |  | 2183.489 | [12 empty] | VV | 2 | 2 | True | 1 | ROZPOCET
| D | 785 | Kamenické prvky |  |  |  | 0 |  |  |  |  | 0 |  | 0 |  | 0 | 2 | D | 1 |  |  |  | ROZPOCET | [9 empty] | 0
582 | K | 7852001 | B.G 01 - Vnitřní parapet - replika - kamenná parapetní deska, teraco tl. 40mm - š cca 575-785 mm, dl cca 1010 mm - D+M vč všech systémových detailů a povrchové úpravy - podrobný popis - TABULKA KAMENICKÝCH PRVKŮ | kus | 1 |  | 0 |  |  | základní |  | 0 | 0 | 0 | 0 | 0 | 16 | K | 2 |  |  |  | ROZPOCET |  |  |  | 0 | 0 | 0 | 0 | 0 | 1 | 0 | 16 | -1513732332
583 | K | 78520021 | B.G 02a - Vnitřní parapet - kamenná parapetní deska, materiál trachyt, tl. 30mm - š 320 mm, dl 750 mm - D+M vč všech systémových detailů a povrchové úpravy - podrobný popis - TABULKA KAMENICKÝCH PRVKŮ | kus | 1 |  | 0 |  |  | základní |  | 0 | 0 | 0 | 0 | 0 | 16 | K | 2 |  |  |  | ROZPOCET |  |  |  | 0 | 0 | 0 | 0 | 0 | 1 | 0 | 16 | -273171004
584 | K | 78520022 | B.G 02b - Vnitřní parapet - kamenná parapetní deska, materiál trachyt, tl. 30mm - š 320 mm, dl 850 mm - D+M vč všech systémových detailů a povrchové úpravy - podrobný popis - TABULKA KAMENICKÝCH PRVKŮ | kus | 1 |  | 0 |  |  | základní |  | 0 | 0 | 0 | 0 | 0 | 16 | K | 2 |  |  |  | ROZPOCET |  |  |  | 0 | 0 | 0 | 0 | 0 | 1 | 0 | 16 | 1328599077
585 | K | 78520023 | B.G 02c - Vnitřní parapet - kamenná parapetní deska, materiál trachyt, tl. 30mm - š 270 mm, dl 880 mm - D+M vč všech systémových detailů a povrchové úpravy - podrobný popis - TABULKA KAMENICKÝCH PRVKŮ | kus | 1 |  | 0 |  |  | základní |  | 0 | 0 | 0 | 0 | 0 | 16 | K | 2 |  |  |  | ROZPOCET |  |  |  | 0 | 0 | 0 | 0 | 0 | 1 | 0 | 16 | -1402644122
586 | K | 78520024 | B.G 02d - Vnitřní parapet - kamenná parapetní deska, materiál trachyt, tl. 30mm - š 220 mm, dl 880 mm - D+M vč všech systémových detailů a povrchové úpravy - podrobný popis - TABULKA KAMENICKÝCH PRVKŮ | kus | 3 |  | 0 |  |  | základní |  | 0 | 0 | 0 | 0 | 0 | 16 | K | 2 |  |  |  | ROZPOCET |  |  |  | 0 | 0 | 0 | 0 | 0 | 1 | 0 | 16 | -1549448778
587 | K | 78520025 | B.G 02e - Vnitřní parapet - kamenná parapetní deska, materiál trachyt, tl. 30mm - š 220 mm, dl 960 mm - D+M vč všech systémových detailů a povrchové úpravy - podrobný popis - TABULKA KAMENICKÝCH PRVKŮ | kus | 3 |  | 0 |  |  | základní |  | 0 | 0 | 0 | 0 | 0 | 16 | K | 2 |  |  |  | ROZPOCET |  |  |  | 0 | 0 | 0 | 0 | 0 | 1 | 0 | 16 | -1377635001
588 | K | 78520026 | B.G 02f - Vnitřní parapet - kamenná parapetní deska, materiál trachyt, tl. 30mm - š 220 mm, dl 1100 mm - D+M vč všech systémových detailů a povrchové úpravy - podrobný popis - TABULKA KAMENICKÝCH PRVKŮ | kus | 8 |  | 0 |  |  | základní |  | 0 | 0 | 0 | 0 | 0 | 16 | K | 2 |  |  |  | ROZPOCET |  |  |  | 0 | 0 | 0 | 0 | 0 | 1 | 0 | 16 | 1861245900
589 | K | 78520027 | B.G 02g - Vnitřní parapet - kamenná parapetní deska, materiál trachyt, tl. 30mm - š 290 mm, dl 1100 mm - D+M vč všech systémových detailů a povrchové úpravy - podrobný popis - TABULKA KAMENICKÝCH PRVKŮ | kus | 1 |  | 0 |  |  | základní |  | 0 | 0 | 0 | 0 | 0 | 16 | K | 2 |  |  |  | ROZPOCET |  |  |  | 0 | 0 | 0 | 0 | 0 | 1 | 0 | 16 | 477217328
590 | K | 7852003 | B.G 03 - Vnitřní parapet - kamenná parapetní deska, materiál trachyt, tl. 30mm - š cca 270 mm, dl cca 1035 mm - D+M vč všech systémových detailů a povrchové úpravy - podrobný popis - TABULKA KAMENICKÝCH PRVKŮ | kus | 2 |  | 0 |  |  | základní |  | 0 | 0 | 0 | 0 | 0 | 16 | K | 2 |  |  |  | ROZPOCET |  |  |  | 0 | 0 | 0 | 0 | 0 | 1 | 0 | 16 | 1840198109
591 | K | 7852004 | B.G 04 - Stávající vnitřní parapet - úprava - kamenná parapetní deska, teraco tl. 40mm - D+M vč všech systémových detailů a povrchové úpravy - podrobný popis - TABULKA KAMENICKÝCH PRVKŮ | kus | 3 |  | 0 |  |  | základní |  | 0 | 0 | 0 | 0 | 0 | 16 | K | 2 |  |  |  | ROZPOCET |  |  |  | 0 | 0 | 0 | 0 | 0 | 1 | 0 | 16 | -721429843
| P |  | Poznámka k položce: repase parapetní desky dle resturátorského záměru: prvky RK/16 (2.NP), RK/23 (3.NP), RK/27 (4.NP) | [14 empty] | P | 2
592 | K | 998785101 | Přesun hmot procentní pro kamenické prvky v objektech v do 24 m | % |  |  | 0 |  |  | základní |  | 0 | 0 | 0 | 0 | 0 | 16 | K | 2 |  |  |  | ROZPOCET |  |  |  | 0 | 0 | 0 | 0 | 0 | 1 | 0 | 16 | 1996303945
| D | 788 | Ostatní výrobky |  |  |  | 0 |  |  |  |  | 0 |  | 0 |  | 0 | 2 | D | 1 |  |  |  | ROZPOCET | [9 empty] | 0
593 | K | 78820011 | B.F 01 - přenosný hasicí přístroj - práškový s hasebním účinkem 21A / 113B - D+M vč všech systémových detailů - podrobný popis - TABULKA OSTATNÍCH PRVKŮ | kus | 18 |  | 0 |  |  | základní |  | 0 | 0 | 0 | 0 | 0 | 16 | K | 2 |  |  |  | ROZPOCET |  |  |  | 0 | 0 | 0 | 0 | 0 | 1 | 0 | 16 | 817995231
594 | K | 78820012 | B.F 01 - přenosný hasicí přístroj - CO25 s hasebním účinkem 89B/C - D+M vč všech systémových detailů - podrobný popis - TABULKA OSTATNÍCH PRVKŮ | kus | 2 |  | 0 |  |  | základní |  | 0 | 0 | 0 | 0 | 0 | 16 | K | 2 |  |  |  | ROZPOCET |  |  |  | 0 | 0 | 0 | 0 | 0 | 1 | 0 | 16 | -1438832033
595 | K | 7882002 | B.F 02 - hydrantový systém - zapuštěný - D+M vč všech systémových detailů - podrobný popis - TABULKA OSTATNÍCH PRVKŮ | kus | 4 |  | 0 |  |  | základní |  | 0 | 0 | 0 | 0 | 0 | 16 | K | 2 |  |  |  | ROZPOCET |  |  |  | 0 | 0 | 0 | 0 | 0 | 1 | 0 | 16 | 1211342981
| P |  | Poznámka k položce: atypická dvířka | [14 empty] | P | 2
596 | K | 7882003 | B.F 03 - ochrana stávajících prvků - D+M vč všech systémových detailů - podrobný popis - TABULKA OSTATNÍCH PRVKŮ | soubor | 1 |  | 0 |  |  | základní |  | 0 | 0 | 0 | 0 | 0 | 16 | K | 2 |  |  |  | ROZPOCET |  |  |  | 0 | 0 | 0 | 0 | 0 | 1 | 0 | 16 | -370893549
| P |  | Poznámka k položce: ochrana stávajících prvků určených k restaurování zakrytí prvků, zajištění proti poškození v průběhu stavebních prací | [14 empty] | P | 2
597 | K | 7882004 | B.F 04 - vstupní branka 3křídl - nerez/sklo - 1740+975/1040 mm - D+M vč všech systémových detailů - podrobný popis - TABULKA OSTATNÍCH PRVKŮ | kus | 1 |  | 0 |  |  | základní |  | 0 | 0 | 0 | 0 | 0 | 16 | K | 2 |  |  |  | ROZPOCET |  |  |  | 0 | 0 | 0 | 0 | 0 | 1 | 0 | 16 | 485609868
598 | K | 7882005 | B.F 05 - čistící rohož z přírodního kokosového vlákna - 2200/1540 mm - D+M vč všech systémových detailů - podrobný popis - TABULKA OSTATNÍCH PRVKŮ | kus | 1 |  | 0 |  |  | základní |  | 0 | 0 | 0 | 0 | 0 | 16 | K | 2 |  |  |  | ROZPOCET |  |  |  | 0 | 0 | 0 | 0 | 0 | 1 | 0 | 16 | -1973953293
599 | K | 7882006 | B.F 06 - sanitární dělící příčka z DTD desky, deska tl. 38mm, oboustranný HPL laminát - 600/2000 mm - D+M vč všech systémových detailů - podrobný popis - TABULKA OSTATNÍCH PRVKŮ | kus | 1 |  | 0 |  |  | základní |  | 0 | 0 | 0 | 0 | 0 | 16 | K | 2 |  |  |  | ROZPOCET |  |  |  | 0 | 0 | 0 | 0 | 0 | 1 | 0 | 16 | -132250372
600 | K | 7882007 | B.F 07 - zrcadlo lepené na zděnou / SDK stěnu - 600/900 mm - D+M vč všech systémových detailů - podrobný popis - TABULKA OSTATNÍCH PRVKŮ | kus | 7 |  | 0 |  |  | základní |  | 0 | 0 | 0 | 0 | 0 | 16 | K | 2 |  |  |  | ROZPOCET |  |  |  | 0 | 0 | 0 | 0 | 0 | 1 | 0 | 16 | 311210814
601 | K | 7882008 | B.F 08 - zrcadlo lepené na zděnou / SDK stěnu - 900/900 mm - D+M vč všech systémových detailů - podrobný popis - TABULKA OSTATNÍCH PRVKŮ | kus | 5 |  | 0 |  |  | základní |  | 0 | 0 | 0 | 0 | 0 | 16 | K | 2 |  |  |  | ROZPOCET |  |  |  | 0 | 0 | 0 | 0 | 0 | 1 | 0 | 16 | 95832212
602 | K | 7882009 | B.F 09 - konzolový podstavec na bustu, žb prefabrikovaný - D+M vč všech systémových detailů - podrobný popis - TABULKA OSTATNÍCH PRVKŮ | kus | 4 |  | 0 |  |  | základní |  | 0 | 0 | 0 | 0 | 0 | 16 | K | 2 |  |  |  | ROZPOCET |  |  |  | 0 | 0 | 0 | 0 | 0 | 1 | 0 | 16 | -1425992018
603 | K | 7882010 | B.F 10 - úprava stávajícího světlíku - D+M vč všech systémových detailů - podrobný popis - TABULKA OSTATNÍCH PRVKŮ | soubor | 1 |  | 0 |  |  | základní |  | 0 | 0 | 0 | 0 | 0 | 16 | K | 2 |  |  |  | ROZPOCET |  |  |  | 0 | 0 | 0 | 0 | 0 | 1 | 0 | 16 | -1567528158
| P |  | Poznámka k položce: - světlík vymalován bílou barvou, fasádní barva pro použití v exteriéru - cca 325 m2 - na světlík umístěna síť proti ptactvu přes celý světlík - cca 10,5 m2 | [14 empty] | P | 2
604 | K | 7882011 | B.F 11 - opláštění komínu - D+M vč všech systémových detailů - podrobný popis - TABULKA OSTATNÍCH PRVKŮ | soubor | 1 |  | 0 |  |  | základní |  | 0 | 0 | 0 | 0 | 0 | 16 | K | 2 |  |  |  | ROZPOCET |  |  |  | 0 | 0 | 0 | 0 | 0 | 1 | 0 | 16 | -1368259667
| P |  | Poznámka k položce: - nosná konstrukce opláštění komínu z ocelových uzavřených profilů - opláštění konstrukce cementovými deskami pro použití ve venkovním prostředí - silikátová probarvená fasádní omítka, tl. 10mm | [14 empty] | P | 2
605 | K | 7882013 | B.F 13 - podložky pro přerušení tepelného mostu - D+M vč všech systémových detailů - podrobný popis - TABULKA OSTATNÍCH PRVKŮ | soubor | 1 |  | 0 |  |  | základní |  | 0 | 0 | 0 | 0 | 0 | 16 | K | 2 |  |  |  | ROZPOCET |  |  |  | 0 | 0 | 0 | 0 | 0 | 1 | 0 | 16 | 1613602245
| P |  | Poznámka k položce: Dodavatel je povinen u veškerých konstrukcí, např. ocelových, které budou kotveny napřímo do obvodového zdiva a betonu, provést kotvení přes podložku přerušující tepelný most, tl. min. 10mm | [14 empty] | P | 2
606 | K | 7882014 | B.F 14 - akustické utěsnění prostupů - D+M vč všech systémových detailů - podrobný popis - TABULKA OSTATNÍCH PRVKŮ | soubor | 1 |  | 0 |  |  | základní |  | 0 | 0 | 0 | 0 | 0 | 16 | K | 2 |  |  |  | ROZPOCET |  |  |  | 0 | 0 | 0 | 0 | 0 | 1 | 0 | 16 | 711987362
| P |  | Poznámka k položce: Kompletní položka - akustické předěly v instalačních šachtách mezi podlažími, utěsnění prostupů potrubí a kabelů, utěsnění spar mezi stavebními konstrukcemi | [14 empty] | P | 2
607 | K | 7882015 | B.F 15 - plynotěsné utěsnění prostupů - D+M vč všech systémových detailů - podrobný popis - TABULKA OSTATNÍCH PRVKŮ | soubor | 1 |  | 0 |  |  | základní |  | 0 | 0 | 0 | 0 | 0 | 16 | K | 2 |  |  |  | ROZPOCET |  |  |  | 0 | 0 | 0 | 0 | 0 | 1 | 0 | 16 | 2039834083
| P |  | Poznámka k položce: Kompletní položka - plynotěsné předěly v instalačních šachtách mezi 1.PP a 1.NP, utěsnění prostupů potrubí a kabelů, utěsnění spar mezi stavebními konstrukcemi | [14 empty] | P | 2
608 | K | 78820161 | B.F 16a - požární utěsnění prostupů - šachta JB1 - D+M vč všech systémových detailů - podrobný popis - TABULKA OSTATNÍCH PRVKŮ | soubor | 1 |  | 0 |  |  | základní |  | 0 | 0 | 0 | 0 | 0 | 16 | K | 2 |  |  |  | ROZPOCET |  |  |  | 0 | 0 | 0 | 0 | 0 | 1 | 0 | 16 | -818549046
| P |  | Poznámka k položce: Kompletní položka - požární předěly v instalační šachtě JB1 mezi podlažími, utěsnění prostupů potrubí a kabelů, utěsnění spar mezi stavebními konstrukcemi | [14 empty] | P | 2
609 | K | 78820162 | B.F 16b - požární utěsnění prostupů - šachta JB2 - D+M vč všech systémových detailů - podrobný popis - TABULKA OSTATNÍCH PRVKŮ | soubor | 1 |  | 0 |  |  | základní |  | 0 | 0 | 0 | 0 | 0 | 16 | K | 2 |  |  |  | ROZPOCET |  |  |  | 0 | 0 | 0 | 0 | 0 | 1 | 0 | 16 | 1617658762
| P |  | Poznámka k položce: Kompletní položka - požární předěly v instalační šachtě JB2 mezi podlažími, utěsnění prostupů potrubí a kabelů, utěsnění spar mezi stavebními konstrukcemi | [14 empty] | P | 2
610 | K | 78820163 | B.F 16c - požární utěsnění prostupů - šachta JB3 - D+M vč všech systémových detailů - podrobný popis - TABULKA OSTATNÍCH PRVKŮ | soubor | 1 |  | 0 |  |  | základní |  | 0 | 0 | 0 | 0 | 0 | 16 | K | 2 |  |  |  | ROZPOCET |  |  |  | 0 | 0 | 0 | 0 | 0 | 1 | 0 | 16 | 1392485412
| P |  | Poznámka k položce: Kompletní položka - požární předěly v instalační šachtě JB3 mezi podlažími, utěsnění prostupů potrubí a kabelů, utěsnění spar mezi stavebními konstrukcemi | [14 empty] | P | 2
611 | K | 7882017 | B.F 17 - dilatace stěnová - napojení ostění dveří na objekt A - D+M vč všech systémových detailů - podrobný popis - TABULKA OSTATNÍCH PRVKŮ | m | 13.4 |  | 0 |  |  | základní |  | 0 | 0 | 0 | 0 | 0 | 16 | K | 2 |  |  |  | ROZPOCET |  |  |  | 0 | 0 | 0 | 0 | 0 | 1 | 0 | 16 | -1438135574
612 | K | 7882018 | B.F 18 - dilatace objektová podlahová - napojení dveří na objekt A - D+M vč všech systémových detailů - podrobný popis - TABULKA OSTATNÍCH PRVKŮ | m | 2.3 |  | 0 |  |  | základní |  | 0 | 0 | 0 | 0 | 0 | 16 | K | 2 |  |  |  | ROZPOCET |  |  |  | 0 | 0 | 0 | 0 | 0 | 1 | 0 | 16 | 1755226577
613 | K | 7882019 | B.F 19 - betonové dlaždice 400/400/50 mm - D+M vč všech systémových detailů - podrobný popis - TABULKA OSTATNÍCH PRVKŮ | kus | 40 |  | 0 |  |  | základní |  | 0 | 0 | 0 | 0 | 0 | 16 | K | 2 |  |  |  | ROZPOCET |  |  |  | 0 | 0 | 0 | 0 | 0 | 1 | 0 | 16 | 1874776610
614 | K | 7882020 | B.F 20 - základy pod VZT jednotky - betonové prefabrikované trámky - D+M vč všech systémových detailů - podrobný popis - TABULKA OSTATNÍCH PRVKŮ | kus | 16 |  | 0 |  |  | základní |  | 0 | 0 | 0 | 0 | 0 | 16 | K | 2 |  |  |  | ROZPOCET |  |  |  | 0 | 0 | 0 | 0 | 0 | 1 | 0 | 16 | -699610633
615 | K | 78820211 | B.F 21 - prostupky spodní stavbou - Ø 200 mm - D+M vč všech systémových detailů - podrobný popis - TABULKA OSTATNÍCH PRVKŮ | kus | 1 |  | 0 |  |  | základní |  | 0 | 0 | 0 | 0 | 0 | 16 | K | 2 |  |  |  | ROZPOCET |  |  |  | 0 | 0 | 0 | 0 | 0 | 1 | 0 | 16 | -1816497167
616 | K | 78820212 | B.F 21 - prostupky spodní stavbou - Ø 300 mm - D+M vč všech systémových detailů - podrobný popis - TABULKA OSTATNÍCH PRVKŮ | kus | 1 |  | 0 |  |  | základní |  | 0 | 0 | 0 | 0 | 0 | 16 | K | 2 |  |  |  | ROZPOCET |  |  |  | 0 | 0 | 0 | 0 | 0 | 1 | 0 | 16 | 422718884
617 | K | 7882022 | B.F 22 - záchytný systém - D+M vč všech systémových detailů - podrobný popis - TABULKA OSTATNÍCH PRVKŮ | soubor | 1 |  | 0 |  |  | základní |  | 0 | 0 | 0 | 0 | 0 | 16 | K | 2 |  |  |  | ROZPOCET |  |  |  | 0 | 0 | 0 | 0 | 0 | 1 | 0 | 16 | -2010405707
618 | K | 7882023 | B.F 23 - ochrana proti ptactvu - D+M vč všech systémových detailů - podrobný popis - TABULKA OSTATNÍCH PRVKŮ | soubor | 1 |  | 0 |  |  | základní |  | 0 | 0 | 0 | 0 | 0 | 16 | K | 2 |  |  |  | ROZPOCET |  |  |  | 0 | 0 | 0 | 0 | 0 | 1 | 0 | 16 | 96826092
| P |  | Poznámka k položce: systémové mechanické zábrany proti dosednutí ptactva na všech průběžných římsách, nadokenních římsách, parapetech | [14 empty] | P | 2
619 | K | 7882024 | B.F 24 - zaklopení VZT ve stěně - D+M vč všech systémových detailů - podrobný popis - TABULKA OSTATNÍCH PRVKŮ | soubor | 1 |  | 0 |  |  | základní |  | 0 | 0 | 0 | 0 | 0 | 16 | K | 2 |  |  |  | ROZPOCET |  |  |  | 0 | 0 | 0 | 0 | 0 | 1 | 0 | 16 | -311929292
620 | K | 78820251 | B.F 25 - bezpečností prvky - D+M vč všech systémových detailů - podrobný popis - TABULKA OSTATNÍCH PRVKŮ | soubor | 1 |  | 0 |  |  | základní |  | 0 | 0 | 0 | 0 | 0 | 16 | K | 2 |  |  |  | ROZPOCET |  |  |  | 0 | 0 | 0 | 0 | 0 | 1 | 0 | 16 | -1989907317
| P |  | Poznámka k položce: bezpečnostní označení prvního a posledního stupně každého ramene schodišť | [14 empty] | P | 2
621 | K | 78820252 | B.F 25 - bezpečností prvky - D+M vč všech systémových detailů - podrobný popis - TABULKA OSTATNÍCH PRVKŮ | soubor | 1 |  | 0 |  |  | základní |  | 0 | 0 | 0 | 0 | 0 | 16 | K | 2 |  |  |  | ROZPOCET |  |  |  | 0 | 0 | 0 | 0 | 0 | 1 | 0 | 16 | 1563383346
| P |  | Poznámka k položce: orientační pás na prosklených plochách (prosklené dveře, vnitřní okna, prosklené stěny | [14 empty] | P | 2
622 | K | 7882026 | B.F 26 - ochrana vedení - D+M vč všech systémových detailů - podrobný popis - TABULKA OSTATNÍCH PRVKŮ | soubor | 1 |  | 0 |  |  | základní |  | 0 | 0 | 0 | 0 | 0 | 16 | K | 2 |  |  |  | ROZPOCET |  |  |  | 0 | 0 | 0 | 0 | 0 | 1 | 0 | 16 | -280751472
| P |  | Poznámka k položce: ochrana vedení rozvodů elektrické sítě v chodníku - chráničky elektrokabelů v rozsahu stavbou dotčeného chodníku (viz požadavek TSK) | [14 empty] | P | 2
623 | K | 7882027 | B.F 27 - zadláždění chodníku - D+M vč všech systémových detailů - podrobný popis - TABULKA OSTATNÍCH PRVKŮ | soubor | 1 |  | 0 |  |  | základní |  | 0 | 0 | 0 | 0 | 0 | 16 | K | 2 |  |  |  | ROZPOCET |  |  |  | 0 | 0 | 0 | 0 | 0 | 1 | 0 | 16 | 1142438056
| P |  | Poznámka k položce: - reliéfní dlažba pro nevidomé z desek z betonového kompozitu 400 / 400 / 80 mm, v modulu kostky 100 / 100 mm - hladká žulová deska 500 / 250 / 100 mm - žulová kostka velká 150 / 170 mm kladené do bet. lože "do kolíbky" (předláždění v místě vjezdu) dodávka včetně betonového lože - cca 2,5 m | [14 empty] | P | 2
624 | K | 7882029 | TABULKY S OZNAČENÍM SMĚRU ÚNIKU - D+M | soubor | 1 |  | 0 |  |  | základní |  | 0 | 0 | 0 | 0 | 0 | 16 | K | 2 |  |  |  | ROZPOCET |  |  |  | 0 | 0 | 0 | 0 | 0 | 1 | 0 | 16 | 1766774472
| P |  | Poznámka k položce: - reliéfní dlažba pro nevidomé z desek z betonového kompozitu 400 / 400 / 80 mm, v modulu kostky 100 / 100 mm - hladká žulová deska 500 / 250 / 100 mm - žulová kostka velká 150 / 170 mm kladené do bet. lože "do kolíbky" (předláždění v místě vjezdu) dodávka včetně betonového lože - cca 2,5 m | [14 empty] | P | 2
625 | K | 998788101 | Přesun hmot procentní pro ostatní výrobky v objektech v do 24 m | % |  |  | 0 |  |  | základní |  | 0 | 0 | 0 | 0 | 0 | 16 | K | 2 |  |  |  | ROZPOCET |  |  |  | 0 | 0 | 0 | 0 | 0 | 1 | 0 | 16 | 1546409955

## 07 - SO 01 - OBJEKT C - B...
{bffe0279-2f7f-4fe0-bb6b-a31e7bc89ecc}
2
| KRYCÍ LIST SOUPISU PRACÍ | [7 empty] | v --- níže se nacházejí doplnkové a pomocné údaje k sestavám --- v | [8 empty] | False
Stavba:
REKONSTRUKCE A DOSTAVBA BUDOV FF UK - STAVBA
Objekt:
07 - SO 01 - OBJEKT C - BOURACÍ A ZEMNÍ PRÁCE
| KSO: |  | 801 35 |  |  | CC-CZ:
| Místo: |  | OPLETALOVA 47,49 - PRAHA 1 |  |  | Datum: | 18. 5. 2021
| Zadavatel: |  |  |  |  | IČ:
|  | Filozofická fakulta, UK |  |  |  | DIČ:
| Uchazeč: |  |  |  |  | IČ: | Vyplň údaj
|  | Vyplň údaj |  |  |  | DIČ: | Vyplň údaj
| Projektant: |  |  |  |  | IČ:
|  | Škarda architekti - ing.arch. Václav Škarda |  |  |  | DIČ:
| Zpracovatel: |  |  |  |  | IČ:
|  | Vladimír Mrázek |  |  |  | DIČ:
Poznámka:
| Cena bez DPH | [5 empty] | 0
|  |  | Základ daně |  |  | Sazba daně | Výše daně
| DPH | základní | 0 |  |  | 21% | 0
|  | snížená | 0 |  |  | 15% | 0
|  | zákl. přenesená | 0 |  |  | 21% | 0
|  | sníž. přenesená | 0 |  |  | 15% | 0
|  | nulová | 0 |  |  | 0% | 0
| Cena s DPH |  |  | v | CZK |  | 0
REKAPITULACE ČLENĚNÍ SOUPISU PRACÍ
Stavba:
REKONSTRUKCE A DOSTAVBA BUDOV FF UK - STAVBA
Objekt:
07 - SO 01 - OBJEKT C - BOURACÍ A ZEMNÍ PRÁCE
Místo: |  |  | OPLETALOVA 47,49 - PRAHA 1 |  |  | Datum: | 18. 5. 2021
Zadavatel: |  |  | Filozofická fakulta, UK |  |  | Projektant: | Škarda architekti - ing.arch. Václav Škarda
Uchazeč: |  |  | Vyplň údaj |  |  | Zpracovatel: | Vladimír Mrázek
Kód dílu - Popis | [6 empty] | Cena celkem [CZK]
Náklady stavby celkem | [6 empty] | 0 | [11 empty] | -1
| HSV - Práce a dodávky HSV | [5 empty] | 0
| 1 - Zemní práce | [5 empty] | 0
| 6 - Úpravy povrchů, podlahy a osazování výplní | [5 empty] | 0
| 9 - Ostatní konstrukce a práce, bourání | [5 empty] | 0
| 997 - Přesun sutě | [5 empty] | 0
| PSV - Práce a dodávky PSV | [5 empty] | 0
| 711 - Izolace proti vodě, vlhkosti a plynům | [5 empty] | 0
| 712 - Povlakové krytiny | [5 empty] | 0
| 713 - Izolace tepelné | [5 empty] | 0
| 762 - Konstrukce tesařské | [5 empty] | 0
| 765 - Krytina skládaná | [5 empty] | 0
| 775 - Podlahy skládané | [5 empty] | 0
| 776 - Podlahy povlakové | [5 empty] | 0
| 784 - Dokončovací práce - malby a tapety | [5 empty] | 0
SOUPIS PRACÍ
Stavba:
REKONSTRUKCE A DOSTAVBA BUDOV FF UK - STAVBA
Objekt:
07 - SO 01 - OBJEKT C - BOURACÍ A ZEMNÍ PRÁCE
Místo: |  |  | OPLETALOVA 47,49 - PRAHA 1 |  |  | Datum: | 18. 5. 2021
Zadavatel: |  |  | Filozofická fakulta, UK |  |  | Projektant: | Škarda architekti - ing.arch. Václav Škarda
Uchazeč: |  |  | Vyplň údaj |  |  | Zpracovatel: | Vladimír Mrázek
PČ | Typ | Kód | Popis | MJ | Množství | J.cena [CZK] | Cena celkem [CZK] | Cenová soustava |  | DPH | J. Nh [h] | Nh celkem [h] | J. hmotnost [t] | Hmotnost celkem [t] | J. suť [t] | Suť Celkem [t]
Náklady soupisu celkem | [6 empty] | 0 |  |  |  |  | 0 |  | 5.0423 |  | 1256.2205 |  | D | -1 | [10 empty] | 0
| D | HSV | Práce a dodávky HSV |  |  |  | 0 |  |  |  |  | 0 |  | 0.20906 |  | 1176.3914 | 1 | D | 0 |  |  |  | ROZPOCET | [6 empty] | 0
| D | 1 | Zemní práce |  |  |  | 0 |  |  |  |  | 0 |  | 0 |  | 0 | 1 | D | 1 |  |  |  | ROZPOCET | [6 empty] | 0
1 | K | 122111101 | Odkopávky a prokopávky ručně zapažené i nezapažené v hornině třídy těžitelnosti I skupiny 1 a 2 | m3 | 7.95 |  | 0 | CS ÚRS 2021 01 |  | základní |  | 0 | 0 | 0 | 0 | 0 | 4 | K | 2 |  |  |  | ROZPOCET | 0 | 0 | 0 | 0 | 0 | 1 | 0 | 4 | 1582229645
| VV |  | "dvůr" | [14 empty] | VV | 2 | 1 | True | 0 | ROZPOCET
| VV |  | +0,2*9,5*3,0 |  | 5.7 | [12 empty] | VV | 2 | 2 | True | 0 | ROZPOCET
| VV |  | +0,15*5,0*3,0 |  | 2.25 | [12 empty] | VV | 2 | 2 | True | 0 | ROZPOCET
| VV |  | Součet |  | 7.95 | [12 empty] | VV | 2 | 4 | True | 1 | ROZPOCET
2 | K | 131113101 | Hloubení jam ručně zapažených i nezapažených s urovnáním dna do předepsaného profilu a spádu v hornině třídy těžitelnosti I skupiny 1 a 2 soudržných | m3 | 94.648 |  | 0 | CS ÚRS 2021 01 |  | základní |  | 0 | 0 | 0 | 0 | 0 | 4 | K | 2 |  |  |  | ROZPOCET | 0 | 0 | 0 | 0 | 0 | 1 | 0 | 4 | 161909023
| VV |  | "dvůr" | [14 empty] | VV | 2 | 1 | True | 0 | ROZPOCET
| VV |  | +1,0*(1,7*9,6+1,5*3,0+1,5*1,8) |  | 23.52 | [12 empty] | VV | 2 | 2 | True | 0 | ROZPOCET
| VV |  | +1,9*(2,8*2,1+2,5*4,0+1,7*3,0+1,0*2,7) |  | 44.992 | [12 empty] | VV | 2 | 2 | True | 0 | ROZPOCET
| VV |  | +3,3*(3,6*2,2) |  | 26.136 | [12 empty] | VV | 2 | 2 | True | 0 | ROZPOCET
| VV |  | Součet |  | 94.648 | [12 empty] | VV | 2 | 4 | True | 1 | ROZPOCET
3 | K | 132112111 | Hloubení rýh šířky do 800 mm ručně zapažených i nezapažených, s urovnáním dna do předepsaného profilu a spádu v hornině třídy těžitelnosti I skupiny 1 a 2 soudržných | m3 | 51.84 |  | 0 | CS ÚRS 2021 01 |  | základní |  | 0 | 0 | 0 | 0 | 0 | 4 | K | 2 |  |  |  | ROZPOCET | 0 | 0 | 0 | 0 | 0 | 1 | 0 | 4 | -1777960344
| VV |  | "F08 - uliční"+0,8*1,8*30,0 |  | 43.2 | [12 empty] | VV | 2 | 2 | True | 0 | ROZPOCET
| VV |  | "F08 - dvůr"+0,8*1,8*6,0 |  | 8.64 | [12 empty] | VV | 2 | 2 | True | 0 | ROZPOCET
| VV |  | Součet |  | 51.84 | [12 empty] | VV | 2 | 4 | True | 1 | ROZPOCET
4 | K | 132112211 | Hloubení rýh šířky přes 800 do 2 000 mm ručně zapažených i nezapažených, s urovnáním dna do předepsaného profilu a spádu v hornině třídy těžitelnosti I skupiny 1 a 2 soudržných | m3 | 15.66 |  | 0 | CS ÚRS 2021 01 |  | základní |  | 0 | 0 | 0 | 0 | 0 | 4 | K | 2 |  |  |  | ROZPOCET | 0 | 0 | 0 | 0 | 0 | 1 | 0 | 4 | 827579056
| VV |  | "dvůr"+0,8*0,9*(8,5+6,5) |  | 10.8 | [12 empty] | VV | 2 | 2 | True | 0 | ROZPOCET
| VV |  | +1,2*0,9*4,5 |  | 4.86 | [12 empty] | VV | 2 | 2 | True | 0 | ROZPOCET
| VV |  | Součet |  | 15.66 | [12 empty] | VV | 2 | 4 | True | 1 | ROZPOCET
5 | K | 139751101 | Vykopávka v uzavřených prostorech ručně v hornině třídy těžitelnosti I skupiny 1 až 3 | m3 | 337.217 |  | 0 | CS ÚRS 2021 01 |  | základní |  | 0 | 0 | 0 | 0 | 0 | 4 | K | 2 |  |  |  | ROZPOCET | 0 | 0 | 0 | 0 | 0 | 1 | 0 | 4 | 1545011643
| VV |  | "2PP"+0,20*(4,0*1,0+1,3*3,6+3,7*4,3+1,8*1,1+4,9*4,4) |  | 9.626 | [12 empty] | VV | 2 | 2 | True | 0 | ROZPOCET
| VV |  | "1PP"+0,20*(11,5+13,2+4,5+7,9+5,7+12,1+20,1+6,7+4,6+13,9+2,4+8,8+3,6+9,0+9,3) |  | 26.66 | [12 empty] | VV | 2 | 2 | True | 0 | ROZPOCET
| VV |  | +4,0*3,5*9,2 |  | 128.8 | [12 empty] | VV | 2 | 2 | True | 0 | ROZPOCET
| VV |  | +1,1*3,0*2,0 |  | 6.6 | [12 empty] | VV | 2 | 2 | True | 0 | ROZPOCET
| VV |  | +0,9*(3,3*3,1) |  | 9.207 | [12 empty] | VV | 2 | 2 | True | 0 | ROZPOCET
| VV |  | +0,4*(0,6*3,4+0,8*2,0+0,7*4,0) |  | 2.576 | [12 empty] | VV | 2 | 2 | True | 0 | ROZPOCET
| VV |  | +2,3*(5,8*5,2) |  | 69.368 | [12 empty] | VV | 2 | 2 | True | 0 | ROZPOCET
| VV |  | +1,2*(1,8*1,7) |  | 3.672 | [12 empty] | VV | 2 | 2 | True | 0 | ROZPOCET
| VV |  | Mezisoučet |  | 256.509 | [12 empty] | VV | 2 | 3 | True | 0 | ROZPOCET
| VV |  | +2,0*4,0*2,2 |  | 17.6 | [12 empty] | VV | 2 | 2 | True | 0 | ROZPOCET
| VV |  | +1,7*(1,4*1,4+0,8*2,1+2,3*1,2+1,5*0,9/2)+1,0*1,4*0,7 |  | 13.008 | [12 empty] | VV | 2 | 2 | True | 0 | ROZPOCET
| VV |  | "rýhy kanal" | [14 empty] | VV | 2 | 1 | True | 0 | ROZPOCET
| VV |  | +0,6*1,0*(8,0+7,0+4,0+3,0+6,0+5,0+3,0+3,5+5,0+6,0+5,0+5,0+8,0+7,0+8,0) |  | 50.1 | [12 empty] | VV | 2 | 2 | True | 0 | ROZPOCET
| VV |  | Mezisoučet |  | 80.708 | [12 empty] | VV | 2 | 3 | True | 0 | ROZPOCET
| VV |  | Součet |  | 337.217 | [12 empty] | VV | 2 | 4 | True | 1 | ROZPOCET
6 | K | 162211311 | Vodorovné přemístění výkopku nebo sypaniny stavebním kolečkem s vyprázdněním kolečka na hromady nebo do dopravního prostředku na vzdálenost do 10 m z horniny třídy těžitelnosti I, skupiny 1 až 3 | m3 | 337.217 |  | 0 | CS ÚRS 2021 01 |  | základní |  | 0 | 0 | 0 | 0 | 0 | 4 | K | 2 |  |  |  | ROZPOCET | 0 | 0 | 0 | 0 | 0 | 1 | 0 | 4 | 1595308360
7 | K | 162211319 | Vodorovné přemístění výkopku nebo sypaniny stavebním kolečkem s vyprázdněním kolečka na hromady nebo do dopravního prostředku na vzdálenost do 10 m Příplatek za každých dalších 10 m k ceně -1311 | m3 | 337.217 |  | 0 | CS ÚRS 2021 01 |  | základní |  | 0 | 0 | 0 | 0 | 0 | 4 | K | 2 |  |  |  | ROZPOCET | 0 | 0 | 0 | 0 | 0 | 1 | 0 | 4 | 304982555
8 | K | 162751117 | Vodorovné přemístění výkopku nebo sypaniny po suchu na obvyklém dopravním prostředku, bez naložení výkopku, avšak se složením bez rozhrnutí z horniny třídy těžitelnosti I skupiny 1 až 3 na vzdálenost přes 9 000 do 10 000 m | m3 | 507.315 |  | 0 | CS ÚRS 2021 01 |  | základní |  | 0 | 0 | 0 | 0 | 0 | 4 | K | 2 |  |  |  | ROZPOCET | 0 | 0 | 0 | 0 | 0 | 1 | 0 | 4 | -394110324
| VV |  | +337,217+15,66+94,648+7,95+51,84 |  | 507.315 | [12 empty] | VV | 2 | 2 | True | 1 | ROZPOCET
9 | K | 162751119 | Vodorovné přemístění výkopku nebo sypaniny po suchu na obvyklém dopravním prostředku, bez naložení výkopku, avšak se složením bez rozhrnutí z horniny třídy těžitelnosti I skupiny 1 až 3 na vzdálenost Příplatek k ceně za každých dalších i započatých 1 000 m | m3 | 507.315 |  | 0 | CS ÚRS 2021 01 |  | základní |  | 0 | 0 | 0 | 0 | 0 | 4 | K | 2 |  |  |  | ROZPOCET | 0 | 0 | 0 | 0 | 0 | 1 | 0 | 4 | 1269494671
| P |  | Poznámka k položce: vzdálenost indexovat v jednotkové ceně | [14 empty] | P | 2
10 | K | 166151101 | Přehození neulehlého výkopku strojně z horniny třídy těžitelnosti I, skupiny 1 až 3 | m3 | 507.315 |  | 0 | CS ÚRS 2021 01 |  | základní |  | 0 | 0 | 0 | 0 | 0 | 4 | K | 2 |  |  |  | ROZPOCET | 0 | 0 | 0 | 0 | 0 | 1 | 0 | 4 | -1207649059
11 | K | 171251201 | Uložení sypaniny na skládky nebo meziskládky bez hutnění s upravením uložené sypaniny do předepsaného tvaru | m3 | 507.315 |  | 0 | CS ÚRS 2021 01 |  | základní |  | 0 | 0 | 0 | 0 | 0 | 4 | K | 2 |  |  |  | ROZPOCET | 0 | 0 | 0 | 0 | 0 | 1 | 0 | 4 | 1875125517
12 | K | 171201231 | Poplatek za uložení stavebního odpadu na recyklační skládce (skládkovné) zeminy a kamení zatříděného do Katalogu odpadů pod kódem 17 05 04 | t | 862.436 |  | 0 | CS ÚRS 2021 01 |  | základní |  | 0 | 0 | 0 | 0 | 0 | 4 | K | 2 |  |  |  | ROZPOCET | 0 | 0 | 0 | 0 | 0 | 1 | 0 | 4 | 776127628
| VV |  | +507,315*1,7 |  | 862.436 | [12 empty] | VV | 2 | 2 | True | 1 | ROZPOCET
| D | 6 | Úpravy povrchů, podlahy a osazování výplní |  |  |  | 0 |  |  |  |  | 0 |  | 0 |  | 0 | 1 | D | 1 |  |  |  | ROZPOCET | [6 empty] | 0
13 | K | 629995101 | Očištění vnějších ploch tlakovou vodou omytím | m2 | 885.43 |  | 0 | CS ÚRS 2021 01 |  | základní |  | 0 | 0 | 0 | 0 | 0 | 4 | K | 2 |  |  |  | ROZPOCET | 0 | 0 | 0 | 0 | 0 | 1 | 0 | 4 | 58619249
| VV |  | "uliční"+15,85 |  | 15.85 | [12 empty] | VV | 2 | 2 | True | 0 | ROZPOCET
| VV |  | "dvorní"+789,87+79,71 |  | 869.58 | [12 empty] | VV | 2 | 2 | True | 0 | ROZPOCET
| VV |  | Součet |  | 885.43 | [12 empty] | VV | 2 | 4 | True | 1 | ROZPOCET
| D | 9 | Ostatní konstrukce a práce, bourání |  |  |  | 0 |  |  |  |  | 0 |  | 0.20906 |  | 1176.3914 | 1 | D | 1 |  |  |  | ROZPOCET | [6 empty] | 0
14 | K | 910001 | Ochranná opatření a zakrývání v objektu po dobu výstavby | soubor | 1 |  | 0 |  |  | základní |  | 0 | 0 | 0 | 0 | 0 | 4 | K | 2 |  |  |  | ROZPOCET | 0 | 0 | 0 | 0 | 0 | 1 | 0 | 4 | -2005862539
| P |  | Poznámka k položce: způsob a provedení navrhne zhotovitel | [14 empty] | P | 2
15 | K | 910002 | Ochrana průjezdu po dobu výstavby | soubor | 1 |  | 0 |  |  | základní |  | 0 | 0 | 0 | 0 | 0 | 4 | K | 2 |  |  |  | ROZPOCET | 0 | 0 | 0 | 0 | 0 | 1 | 0 | 4 | -259702825
| P |  | Poznámka k položce: způsob a provedení navrhne zhotovitel | [14 empty] | P | 2
16 | K | 911001 | Provizorní statické podchycení konstrukcí v nutném rozsahu | soubor | 1 |  | 0 |  |  | základní |  | 0 | 0 | 0 | 2.5 | 2.5 | 4 | K | 2 |  |  |  | ROZPOCET | 0 | 0 | 0 | 0 | 0 | 1 | 0 | 4 | 419139341
| P |  | Poznámka k položce: - vč případného statického návrhu - způsob a provedení navrhne zhotovitel | [14 empty] | P | 2
17 | K | 912001 | Odpojení a zajištění profesí | soubor | 1 |  | 0 |  |  | základní |  | 0 | 0 | 0 | 0 | 0 | 4 | K | 2 |  |  |  | ROZPOCET | 0 | 0 | 0 | 0 | 0 | 1 | 0 | 4 | -1462304266
18 | K | 912002 | Demontáže ZTI - rozvody, zařizovací předměty | soubor | 1 |  | 0 |  |  | základní |  | 0 | 0 | 0 | 1 | 1 | 4 | K | 2 |  |  |  | ROZPOCET | 0 | 0 | 0 | 0 | 0 | 1 | 0 | 4 | 556849237
19 | K | 912003 | Demontáže ÚT - rozvody, tělesa | soubor | 1 |  | 0 |  |  | základní |  | 0 | 0 | 0 | 5 | 5 | 4 | K | 2 |  |  |  | ROZPOCET | 0 | 0 | 0 | 0 | 0 | 1 | 0 | 4 | 1945037926
20 | K | 912004 | Demontáže elektroinstalace - rozvaděče, rozvody, svítidla | soubor | 1 |  | 0 |  |  | základní |  | 0 | 0 | 0 | 5 | 5 | 4 | K | 2 |  |  |  | ROZPOCET | 0 | 0 | 0 | 0 | 0 | 1 | 0 | 4 | -1745443570
21 | K | 9120041 | Demontáže trafostanice | soubor | 1 |  | 0 |  |  | základní |  | 0 | 0 | 0 | 5 | 5 | 4 | K | 2 |  |  |  | ROZPOCET | 0 | 0 | 0 | 0 | 0 | 1 | 0 | 4 | 1040280121
22 | K | 912005 | Demontáže VZT - odvětrání trafostanice | soubor | 1 |  | 0 |  |  | základní |  | 0 | 0 | 0 | 1 | 1 | 4 | K | 2 |  |  |  | ROZPOCET | 0 | 0 | 0 | 0 | 0 | 1 | 0 | 4 | -1903225982
23 | K | 961021311 | Bourání základů ze zdiva kamenného na jakoukoli maltu | m3 | 7.044 |  | 0 | CS ÚRS 2021 01 |  | základní |  | 0 | 0 | 0 | 2.5 | 17.61 | 4 | K | 2 |  |  |  | ROZPOCET | 0 | 0 | 0 | 0 | 0 | 1 | 0 | 4 | 1756623898
| VV |  | "viz OPL_DPS_AST_049" | [14 empty] | VV | 2 | 1 | True | 0 | ROZPOCET
| VV |  | "viz OPL_DPS_AST_070,071,074" | [14 empty] | VV | 2 | 1 | True | 0 | ROZPOCET
| VV |  | +1,2*1,4*2,1 |  | 3.528 | [12 empty] | VV | 2 | 2 | True | 0 | ROZPOCET
| VV |  | +1,0*1,1*1,0 |  | 1.1 | [12 empty] | VV | 2 | 2 | True | 0 | ROZPOCET
| VV |  | +0,8*1,1*1,6 |  | 1.408 | [12 empty] | VV | 2 | 2 | True | 0 | ROZPOCET
| VV |  | +0,9*0,7*1,6 |  | 1.008 | [12 empty] | VV | 2 | 2 | True | 0 | ROZPOCET
| VV |  | Součet |  | 7.044 | [12 empty] | VV | 2 | 4 | True | 1 | ROZPOCET
24 | K | 961044111 | Bourání základů z betonu prostého | m3 | 9.6 |  | 0 | CS ÚRS 2021 01 |  | základní |  | 0 | 0 | 0 | 2 | 19.2 | 4 | K | 2 |  |  |  | ROZPOCET | 0 | 0 | 0 | 0 | 0 | 1 | 0 | 4 | 1561154290
| VV |  | "viz OPL_DPS_AST_049" | [14 empty] | VV | 2 | 1 | True | 0 | ROZPOCET
| VV |  | +0,8*2,0*(4,0+2,0) |  | 9.6 | [12 empty] | VV | 2 | 2 | True | 1 | ROZPOCET
25 | K | 961055111 | Bourání základů z betonu železového | m3 | 7.304 |  | 0 | CS ÚRS 2021 01 |  | základní |  | 0 | 0 | 0 | 2.4 | 17.5296 | 4 | K | 2 |  |  |  | ROZPOCET | 0 | 0 | 0 | 0 | 0 | 1 | 0 | 4 | 2053773242
| VV |  | "viz OPL_DPS_AST_049" | [14 empty] | VV | 2 | 1 | True | 0 | ROZPOCET
| VV |  | +0,5*1,0*(6,8+4*1,0) |  | 5.4 | [12 empty] | VV | 2 | 2 | True | 0 | ROZPOCET
| VV |  | +0,2*6,8*1,4 |  | 1.904 | [12 empty] | VV | 2 | 2 | True | 0 | ROZPOCET
| VV |  | Součet |  | 7.304 | [12 empty] | VV | 2 | 4 | True | 1 | ROZPOCET
26 | K | 962022391 | Bourání zdiva nadzákladového kamenného na maltu vápennou nebo vápenocementovou, objemu přes 1 m3 | m3 | 51.728 |  | 0 | CS ÚRS 2021 01 |  | základní |  | 0 | 0 | 0 | 2.5 | 129.32 | 4 | K | 2 |  |  |  | ROZPOCET | 0 | 0 | 0 | 0 | 0 | 1 | 0 | 4 | 1992708929
| VV |  | "viz OPL_DPS_AST_049,050,053" | [14 empty] | VV | 2 | 1 | True | 0 | ROZPOCET
| VV |  | "viz OPL_DPS_AST_070,071" | [14 empty] | VV | 2 | 1 | True | 0 | ROZPOCET
| VV |  | "1PP" | [14 empty] | VV | 2 | 1 | True | 0 | ROZPOCET
| VV |  | +0,8*2,5*3,7 |  | 7.4 | [12 empty] | VV | 2 | 2 | True | 0 | ROZPOCET
| VV |  | +1,0*0,6*12,0 |  | 7.2 | [12 empty] | VV | 2 | 2 | True | 0 | ROZPOCET
| VV |  | Mezisoučet |  | 14.6 | [12 empty] | VV | 2 | 3 | True | 0 | ROZPOCET
| VV |  | "1NP" | [14 empty] | VV | 2 | 1 | True | 0 | ROZPOCET
| VV |  | +0,53*4,4*5,5-0,53*1,2*2,5 |  | 11.236 | [12 empty] | VV | 2 | 2 | True | 0 | ROZPOCET
| VV |  | +0,7*4,2*(4,2+1,7)-0,7*1,1*2,1*3 |  | 12.495 | [12 empty] | VV | 2 | 2 | True | 0 | ROZPOCET
| VV |  | +0,9*4,0*3,8-0,9*1,2*2,0*2 |  | 9.36 | [12 empty] | VV | 2 | 2 | True | 0 | ROZPOCET
| VV |  | Mezisoučet |  | 33.091 | [12 empty] | VV | 2 | 3 | True | 0 | ROZPOCET
| VV |  | "3NP" | [14 empty] | VV | 2 | 1 | True | 0 | ROZPOCET
| VV |  | +0,65*2,3*2,7 |  | 4.037 | [12 empty] | VV | 2 | 2 | True | 0 | ROZPOCET
| VV |  | Mezisoučet |  | 4.037 | [12 empty] | VV | 2 | 3 | True | 0 | ROZPOCET
| VV |  | Součet |  | 51.728 | [12 empty] | VV | 2 | 4 | True | 1 | ROZPOCET
27 | K | 962031132 | Bourání příček z cihel, tvárnic nebo příčkovek z cihel pálených, plných nebo dutých na maltu vápennou nebo vápenocementovou, tl. do 100 mm | m2 | 181 |  | 0 | CS ÚRS 2021 01 |  | základní |  | 0 | 0 | 0 | 0.131 | 23.711 | 4 | K | 2 |  |  |  | ROZPOCET | 0 | 0 | 0 | 0 | 0 | 1 | 0 | 4 | 659705460
| VV |  | "viz OPL_DPS_AST_048-053" | [14 empty] | VV | 2 | 1 | True | 0 | ROZPOCET
| VV |  | "viz OPL_DPS_AST_070,071" | [14 empty] | VV | 2 | 1 | True | 0 | ROZPOCET
| VV |  | "2PP" | [14 empty] | VV | 2 | 1 | True | 0 | ROZPOCET
| VV |  | +4,0*1,0+3,0*1,5-0,9*2,1 |  | 6.61 | [12 empty] | VV | 2 | 2 | True | 0 | ROZPOCET
| VV |  | Mezisoučet |  | 6.61 | [12 empty] | VV | 2 | 3 | True | 0 | ROZPOCET
| VV |  | "1PP" | [14 empty] | VV | 2 | 1 | True | 0 | ROZPOCET
| VV |  | +2,4*3,5-0,6*2,0 |  | 7.2 | [12 empty] | VV | 2 | 2 | True | 0 | ROZPOCET
| VV |  | +2,5*1,4-0,9*2,0 |  | 1.7 | [12 empty] | VV | 2 | 2 | True | 0 | ROZPOCET
| VV |  | Mezisoučet |  | 8.9 | [12 empty] | VV | 2 | 3 | True | 0 | ROZPOCET
| VV |  | "1NP" | [14 empty] | VV | 2 | 1 | True | 0 | ROZPOCET
| VV |  | +4,3*(3,8+1,3)-1,2*2,5 |  | 18.93 | [12 empty] | VV | 2 | 2 | True | 0 | ROZPOCET
| VV |  | +4,3*(2*3,5)-1,0*2,0*2 |  | 26.1 | [12 empty] | VV | 2 | 2 | True | 0 | ROZPOCET
| VV |  | Mezisoučet |  | 45.03 | [12 empty] | VV | 2 | 3 | True | 0 | ROZPOCET
| VV |  | "2NP" | [14 empty] | VV | 2 | 1 | True | 0 | ROZPOCET
| VV |  | +3,8*3,7 |  | 14.06 | [12 empty] | VV | 2 | 2 | True | 0 | ROZPOCET
| VV |  | +3,8*3,6-0,9*2,1 |  | 11.79 | [12 empty] | VV | 2 | 2 | True | 0 | ROZPOCET
| VV |  | +1,5*3,1 |  | 4.65 | [12 empty] | VV | 2 | 2 | True | 0 | ROZPOCET
| VV |  | Mezisoučet |  | 30.5 | [12 empty] | VV | 2 | 3 | True | 0 | ROZPOCET
| VV |  | "3NP" | [14 empty] | VV | 2 | 1 | True | 0 | ROZPOCET
| VV |  | +3,2*(4,0+2,0+1,9)-0,7*1,8 |  | 24.02 | [12 empty] | VV | 2 | 2 | True | 0 | ROZPOCET
| VV |  | +3,7*(4,0+11,4+1,8*2)-0,8*2,2*3-0,7*2,0-0,8*2,0-0,7*2,0 |  | 60.62 | [12 empty] | VV | 2 | 2 | True | 0 | ROZPOCET
| VV |  | +3,5*2,0-0,8*2,1 |  | 5.32 | [12 empty] | VV | 2 | 2 | True | 0 | ROZPOCET
| VV |  | Mezisoučet |  | 89.96 | [12 empty] | VV | 2 | 3 | True | 0 | ROZPOCET
| VV |  | Součet |  | 181 | [12 empty] | VV | 2 | 4 | True | 1 | ROZPOCET
28 | K | 962031133 | Bourání příček z cihel, tvárnic nebo příčkovek z cihel pálených, plných nebo dutých na maltu vápennou nebo vápenocementovou, tl. do 150 mm | m2 | 163.515 |  | 0 | CS ÚRS 2021 01 |  | základní |  | 0 | 0 | 0 | 0.261 | 42.6774 | 4 | K | 2 |  |  |  | ROZPOCET | 0 | 0 | 0 | 0 | 0 | 1 | 0 | 4 | -1016238763
| VV |  | "viz OPL_DPS_AST_050-053" | [14 empty] | VV | 2 | 1 | True | 0 | ROZPOCET
| VV |  | "viz OPL_DPS_AST_070,071" | [14 empty] | VV | 2 | 1 | True | 0 | ROZPOCET
| VV |  | "1NP" | [14 empty] | VV | 2 | 1 | True | 0 | ROZPOCET
| VV |  | +4,5*(1,8+1,3)+2,5*1,2-0,9*2,0 |  | 15.15 | [12 empty] | VV | 2 | 2 | True | 0 | ROZPOCET
| VV |  | +3,0*1,6 |  | 4.8 | [12 empty] | VV | 2 | 2 | True | 0 | ROZPOCET
| VV |  | +4,0*(1,6+2,5+1,0)-0,8*2,0*3 |  | 15.6 | [12 empty] | VV | 2 | 2 | True | 0 | ROZPOCET
| VV |  | +3,1*(2,7+0,8)-0,8*2,2 |  | 9.09 | [12 empty] | VV | 2 | 2 | True | 0 | ROZPOCET
| VV |  | Mezisoučet |  | 44.64 | [12 empty] | VV | 2 | 3 | True | 0 | ROZPOCET
| VV |  | "2NP" | [14 empty] | VV | 2 | 1 | True | 0 | ROZPOCET
| VV |  | +3,8*(5,5+0,6)-0,7*2,4 |  | 21.5 | [12 empty] | VV | 2 | 2 | True | 0 | ROZPOCET
| VV |  | +3,8*(8,0+3,6)+3,8*0,4*0,2*5 |  | 45.6 | [12 empty] | VV | 2 | 2 | True | 0 | ROZPOCET
| VV |  | +3,8*(2,4+4,0)+3,8*0,3*0,25*3-0,7*2,0 |  | 23.775 | [12 empty] | VV | 2 | 2 | True | 0 | ROZPOCET
| VV |  | Mezisoučet |  | 90.875 | [12 empty] | VV | 2 | 3 | True | 0 | ROZPOCET
| VV |  | "3NP" | [14 empty] | VV | 2 | 1 | True | 0 | ROZPOCET
| VV |  | +3,7*(2*4,0)-0,8*2,0 |  | 28 | [12 empty] | VV | 2 | 2 | True | 0 | ROZPOCET
| VV |  | Mezisoučet |  | 28 | [12 empty] | VV | 2 | 3 | True | 0 | ROZPOCET
| VV |  | Součet |  | 163.515 | [12 empty] | VV | 2 | 4 | True | 1 | ROZPOCET
29 | K | 962032231 | Bourání zdiva nadzákladového z cihel nebo tvárnic z cihel pálených nebo vápenopískových, na maltu vápennou nebo vápenocementovou, objemu přes 1 m3 | m3 | 57.434 |  | 0 | CS ÚRS 2021 01 |  | základní |  | 0 | 0 | 0 | 1.8 | 103.3812 | 4 | K | 2 |  |  |  | ROZPOCET | 0 | 0 | 0 | 0 | 0 | 1 | 0 | 4 | 872537513
| VV |  | "viz OPL_DPS_AST_049-054" | [14 empty] | VV | 2 | 1 | True | 0 | ROZPOCET
| VV |  | "viz OPL_DPS_AST_070,071" | [14 empty] | VV | 2 | 1 | True | 0 | ROZPOCET
| VV |  | "1PP" | [14 empty] | VV | 2 | 1 | True | 0 | ROZPOCET
| VV |  | +0,25*3,5*(7,8+0,5)-0,25*1,5*2,5 |  | 6.325 | [12 empty] | VV | 2 | 2 | True | 0 | ROZPOCET
| VV |  | +0,20*3,58*(4,8+3,0)-0,20*1,2*2,5*2+0,6*0,25*3,0+0,5*0,3*3,5*2 |  | 5.885 | [12 empty] | VV | 2 | 2 | True | 0 | ROZPOCET
| VV |  | +0,30*3,5*(2,0+3,0)-0,30*0,9*2,0 |  | 4.71 | [12 empty] | VV | 2 | 2 | True | 0 | ROZPOCET
| VV |  | +0,45*3,5*(1,5+2,0)-0,45*0,8*2,0*2 |  | 4.073 | [12 empty] | VV | 2 | 2 | True | 0 | ROZPOCET
| VV |  | +0,20*3,0*3,2-0,2*1,2*2,5 |  | 1.32 | [12 empty] | VV | 2 | 2 | True | 0 | ROZPOCET
| VV |  | Mezisoučet |  | 22.313 | [12 empty] | VV | 2 | 3 | True | 0 | ROZPOCET
| VV |  | "1NP" | [14 empty] | VV | 2 | 1 | True | 0 | ROZPOCET
| VV |  | +0,20*4,3*2,0-0,2*0,7*2,2 |  | 1.412 | [12 empty] | VV | 2 | 2 | True | 0 | ROZPOCET
| VV |  | +0,20*4,3*(2,4+2,2)+0,35*4,3*0,4-0,20*1,0*2,0*2 |  | 3.758 | [12 empty] | VV | 2 | 2 | True | 0 | ROZPOCET
| VV |  | +0,20*4,3*3,2-0,2*0,9*2,0 |  | 2.392 | [12 empty] | VV | 2 | 2 | True | 0 | ROZPOCET
| VV |  | +0,20*4,0*1,3-0,2*0,8*2,2 |  | 0.688 | [12 empty] | VV | 2 | 2 | True | 0 | ROZPOCET
| VV |  | +3,0*0,20*(2*0,4+1,7)-0,2*0,9*2,2 |  | 1.104 | [12 empty] | VV | 2 | 2 | True | 0 | ROZPOCET
| VV |  | +4,0*(0,2*4,3+0,7*1,3+0,3*2,5)-0,3*0,9*1,9-0,2*1,4*2,1 |  | 8.979 | [12 empty] | VV | 2 | 2 | True | 0 | ROZPOCET
| VV |  | Mezisoučet |  | 18.333 | [12 empty] | VV | 2 | 3 | True | 0 | ROZPOCET
| VV |  | "2NP" | [14 empty] | VV | 2 | 1 | True | 0 | ROZPOCET
| VV |  | +0,20*4,0*2,0 |  | 1.6 | [12 empty] | VV | 2 | 2 | True | 0 | ROZPOCET
| VV |  | +0,20*3,8*1,0+0,20*2,7*2,7-0,2*0,8*2,2*2+0,30*3,8*1,3 |  | 2.996 | [12 empty] | VV | 2 | 2 | True | 0 | ROZPOCET
| VV |  | +4,0*1,3*0,7 |  | 3.64 | [12 empty] | VV | 2 | 2 | True | 0 | ROZPOCET
| VV |  | Mezisoučet |  | 8.236 | [12 empty] | VV | 2 | 3 | True | 0 | ROZPOCET
| VV |  | "3NP" | [14 empty] | VV | 2 | 1 | True | 0 | ROZPOCET
| VV |  | +0,3*1,0*3,5 |  | 1.05 | [12 empty] | VV | 2 | 2 | True | 0 | ROZPOCET
| VV |  | +0,2*3,5*(2,2)-0,2*0,7*2,2 |  | 1.232 | [12 empty] | VV | 2 | 2 | True | 0 | ROZPOCET
| VV |  | +0,2*3,7*2,0 |  | 1.48 | [12 empty] | VV | 2 | 2 | True | 0 | ROZPOCET
| VV |  | +0,37*3,7*1,5 |  | 2.054 | [12 empty] | VV | 2 | 2 | True | 0 | ROZPOCET
| VV |  | Mezisoučet |  | 5.816 | [12 empty] | VV | 2 | 3 | True | 0 | ROZPOCET
| VV |  | "4NP" | [14 empty] | VV | 2 | 1 | True | 0 | ROZPOCET
| VV |  | +0,35*(3,0*2,6-1,0*2,2) |  | 1.96 | [12 empty] | VV | 2 | 2 | True | 0 | ROZPOCET
| VV |  | +0,20*(3,0*1,8-0,8*1,9) |  | 0.776 | [12 empty] | VV | 2 | 2 | True | 0 | ROZPOCET
| VV |  | Mezisoučet |  | 2.736 | [12 empty] | VV | 2 | 3 | True | 0 | ROZPOCET
| VV |  | Součet |  | 57.434 | [12 empty] | VV | 2 | 4 | True | 1 | ROZPOCET
30 | K | 963051113 | Bourání železobetonových stropů deskových, tl. přes 80 mm | m3 | 8.534 |  | 0 | CS ÚRS 2021 01 |  | základní |  | 0 | 0 | 0 | 2.4 | 20.4816 | 4 | K | 2 |  |  |  | ROZPOCET | 0 | 0 | 0 | 0 | 0 | 1 | 0 | 4 | -1722635337
| VV |  | "viz OPL_DPS_AST_050-053" | [14 empty] | VV | 2 | 1 | True | 0 | ROZPOCET
| VV |  | "viz OPL_DPS_AST_071" | [14 empty] | VV | 2 | 1 | True | 0 | ROZPOCET
| VV |  | "141"+0,10*2,7*1,8 |  | 0.486 | [12 empty] | VV | 2 | 2 | True | 0 | ROZPOCET
| VV |  | "2NP"+0,15*(8,0*2,0+7,2*1,7) |  | 4.236 | [12 empty] | VV | 2 | 2 | True | 0 | ROZPOCET
| VV |  | "3NP"+0,135*(8,0*2,0+7,2*1,7) |  | 3.812 | [12 empty] | VV | 2 | 2 | True | 0 | ROZPOCET
| VV |  | Součet |  | 8.534 | [12 empty] | VV | 2 | 4 | True | 1 | ROZPOCET
31 | K | 96405411 | Bourání ŽB trámů, průvlaků nebo pásů | m3 | 0.603 |  | 0 |  |  | základní |  | 0 | 0 | 0 | 2.4 | 1.4472 | 4 | K | 2 |  |  |  | ROZPOCET | 0 | 0 | 0 | 0 | 0 | 1 | 0 | 4 | -1643389964
| VV |  | "141"+0,3*0,3*(2*2,5+1,7) |  | 0.603 | [12 empty] | VV | 2 | 2 | True | 1 | ROZPOCET
32 | K | 96305395 | Bourání vyrovnávacích stupňů - 1NP - místn 036/037 | kus | 1 |  | 0 |  |  | základní |  | 0 | 0 | 0 | 0.5 | 0.5 | 4 | K | 2 |  |  |  | ROZPOCET | 0 | 0 | 0 | 0 | 0 | 1 | 0 | 4 | -508149422
33 | K | 96305396 | Bourání vyrovnávacích stupňů - 1NP - místn 015 | kus | 1 |  | 0 |  |  | základní |  | 0 | 0 | 0 | 0.5 | 0.5 | 4 | K | 2 |  |  |  | ROZPOCET | 0 | 0 | 0 | 0 | 0 | 1 | 0 | 4 | 1646811963
34 | K | 96305397 | Bourání vyrovnávacích stupňů - 1NP - exterier | kus | 1 |  | 0 |  |  | základní |  | 0 | 0 | 0 | 0.5 | 0.5 | 4 | K | 2 |  |  |  | ROZPOCET | 0 | 0 | 0 | 0 | 0 | 1 | 0 | 4 | 153314481
35 | K | 9640542 | Vybourání prostupů ve strop konstrukci - 2NP - (prostup vel do 1m2) | kus | 2 |  | 0 |  |  | základní |  | 0 | 0 | 0 | 0.1 | 0.2 | 4 | K | 2 |  |  |  | ROZPOCET | 0 | 0 | 0 | 0 | 0 | 1 | 0 | 4 | -154752925
36 | K | 9640543 | Vybourání prostupů ve strop konstrukci - 3NP - (prostup vel do 1m2) | kus | 4 |  | 0 |  |  | základní |  | 0 | 0 | 0 | 0.1 | 0.4 | 4 | K | 2 |  |  |  | ROZPOCET | 0 | 0 | 0 | 0 | 0 | 1 | 0 | 4 | 1411575784
37 | K | 9640544 | Vybourání prostupů ve strop konstrukci - 4NP - (prostup vel do 1m2) | kus | 3 |  | 0 |  |  | základní |  | 0 | 0 | 0 | 0.1 | 0.3 | 4 | K | 2 |  |  |  | ROZPOCET | 0 | 0 | 0 | 0 | 0 | 1 | 0 | 4 | -127247559
38 | K | 965024131 | Bourání podlah kamenných bez podkladního lože, s jakoukoliv výplní spár z desek nebo mozaiky, plochy přes 1 m2 | m2 | 12.4 |  | 0 | CS ÚRS 2021 01 |  | základní |  | 0 | 0 | 0 | 0.192 | 2.3808 | 4 | K | 2 |  |  |  | ROZPOCET | 0 | 0 | 0 | 0 | 0 | 1 | 0 | 4 | 754105290
| VV |  | "viz OPL_DPS_AST_049" | [14 empty] | VV | 2 | 1 | True | 0 | ROZPOCET
| VV |  | "1PP"+4,5+7,9 |  | 12.4 | [12 empty] | VV | 2 | 2 | True | 1 | ROZPOCET
39 | K | 965031131 | Bourání podlah z cihel bez podkladního lože, s jakoukoliv výplní spár kladených naplocho, plochy přes 1 m2 | m2 | 186.73 |  | 0 | CS ÚRS 2021 01 |  | základní |  | 0 | 0 | 0 | 0.122 | 22.7811 | 4 | K | 2 |  |  |  | ROZPOCET | 0 | 0 | 0 | 0 | 0 | 1 | 0 | 4 | 290001333
| VV |  | "viz OPL_DPS_AST_048,049,054" | [14 empty] | VV | 2 | 1 | True | 0 | ROZPOCET
| VV |  | "2PP"+4,0*1,0+1,3*3,6+3,7*4,3+1,8*1,1+4,9*4,4 |  | 48.13 | [12 empty] | VV | 2 | 2 | True | 0 | ROZPOCET
| VV |  | "1PP"+11,5+13,2+4,5+7,9+5,7+12,1+20,1+6,7+4,6+13,9+2,4+8,8+3,6+9,0+9,3 |  | 133.3 | [12 empty] | VV | 2 | 2 | True | 0 | ROZPOCET
| VV |  | "4NP"+3,6+1,7 |  | 5.3 | [12 empty] | VV | 2 | 2 | True | 0 | ROZPOCET
| VV |  | Součet |  | 186.73 | [12 empty] | VV | 2 | 4 | True | 1 | ROZPOCET
40 | K | 965042141 | Bourání mazanin betonových nebo z litého asfaltu tl. do 100 mm, plochy přes 4 m2 | m3 | 17.72 |  | 0 | CS ÚRS 2021 01 |  | základní |  | 0 | 0 | 0 | 2.2 | 38.984 | 4 | K | 2 |  |  |  | ROZPOCET | 0 | 0 | 0 | 0 | 0 | 1 | 0 | 4 | 1097645007
| VV |  | "viz OPL_DPS_AST_050 + STP - sondy + ZAMĚŘENÍ" | [14 empty] | VV | 2 | 1 | True | 0 | ROZPOCET
| VV |  | "1NP"+0,10*(3,8*14,0) |  | 5.32 | [12 empty] | VV | 2 | 2 | True | 0 | ROZPOCET
| VV |  | "dvůr"+0,10*115,3 |  | 11.53 | [12 empty] | VV | 2 | 2 | True | 0 | ROZPOCET
| VV |  | "světlík"+0,10*8,7 |  | 0.87 | [12 empty] | VV | 2 | 2 | True | 0 | ROZPOCET
| VV |  | Součet |  | 17.72 | [12 empty] | VV | 2 | 4 | True | 1 | ROZPOCET
41 | K | 965042241 | Bourání mazanin betonových nebo z litého asfaltu tl. přes 100 mm, plochy přes 4 m2 | m3 | 4.8 |  | 0 | CS ÚRS 2021 01 |  | základní |  | 0 | 0 | 0 | 2.2 | 10.56 | 4 | K | 2 |  |  |  | ROZPOCET | 0 | 0 | 0 | 0 | 0 | 1 | 0 | 4 | 2116007289
| VV |  | "viz OPL_DPS_AST_049" | [14 empty] | VV | 2 | 1 | True | 0 | ROZPOCET
| VV |  | "1PP - trafostanice"+0,15*(6,0*4,0+2,0*4,0) |  | 4.8 | [12 empty] | VV | 2 | 2 | True | 1 | ROZPOCET
42 | K | 965045113 | Bourání potěrů tl. do 50 mm cementových nebo pískocementových, plochy přes 4 m2 | m2 | 150.43 |  | 0 | CS ÚRS 2021 01 |  | základní |  | 0 | 0 | 0 | 0.09 | 13.5387 | 4 | K | 2 |  |  |  | ROZPOCET | 0 | 0 | 0 | 0 | 0 | 1 | 0 | 4 | -1343918475
| VV |  | "viz OPL_DPS_AST_048-049 + STP - sondy + ZAMĚŘENÍ" | [14 empty] | VV | 2 | 1 | True | 0 | ROZPOCET
| VV |  | "2PP"+4,0*1,0+1,3*3,6+3,7*4,3+1,8*1,1+4,9*4,4 |  | 48.13 | [12 empty] | VV | 2 | 2 | True | 0 | ROZPOCET
| VV |  | "1PP"+11,5+4,5+7,9+5,7+12,1+20,1+6,7+4,6+13,9+2,4+3,6+9,3 |  | 102.3 | [12 empty] | VV | 2 | 2 | True | 0 | ROZPOCET
| VV |  | Součet |  | 150.43 | [12 empty] | VV | 2 | 4 | True | 1 | ROZPOCET
43 | K | 965049112 | Bourání mazanin Příplatek k cenám za bourání mazanin betonových se svařovanou sítí, tl. přes 100 mm | m3 | 4.8 |  | 0 | CS ÚRS 2021 01 |  | základní |  | 0 | 0 | 0 | 0.029 | 0.1392 | 4 | K | 2 |  |  |  | ROZPOCET | 0 | 0 | 0 | 0 | 0 | 1 | 0 | 4 | -862470150
44 | K | 965081113 | Bourání podlah z dlaždic bez podkladního lože nebo mazaniny, s jakoukoliv výplní spár půdních, plochy přes 1 m2 | m2 | 382 |  | 0 | CS ÚRS 2021 01 |  | základní |  | 0 | 0 | 0 | 0.045 | 17.19 | 4 | K | 2 |  |  |  | ROZPOCET | 0 | 0 | 0 | 0 | 0 | 1 | 0 | 4 | 262086728
| VV |  | "viz OPL_DPS_AST_054 + STP - sondy + ZAMĚŘENÍ" | [14 empty] | VV | 2 | 1 | True | 0 | ROZPOCET
| VV |  | "4NP"+358,6+23,4 |  | 382 | [12 empty] | VV | 2 | 2 | True | 1 | ROZPOCET
45 | K | 965081213 | Bourání podlah z dlaždic bez podkladního lože nebo mazaniny, s jakoukoliv výplní spár keramických nebo xylolitových tl. do 10 mm, plochy přes 1 m2 | m2 | 182.4 |  | 0 | CS ÚRS 2021 01 |  | základní |  | 0 | 0 | 0 | 0.035 | 6.384 | 4 | K | 2 |  |  |  | ROZPOCET | 0 | 0 | 0 | 0 | 0 | 1 | 0 | 4 | -1762465616
| VV |  | "viz OPL_DPS_AST_050-054 + STP - sondy + ZAMĚŘENÍ" | [14 empty] | VV | 2 | 1 | True | 0 | ROZPOCET
| VV |  | "1NP"+1,7+41,4+2,1+2,5+3,9+2,2+11,3+8,7+1,2+3,2+1,0+1,4+3,1 |  | 83.7 | [12 empty] | VV | 2 | 2 | True | 0 | ROZPOCET
| VV |  | "2NP"+9,1+1,2+1,5+3,8+2,1+5,9 |  | 23.6 | [12 empty] | VV | 2 | 2 | True | 0 | ROZPOCET
| VV |  | "3NP"+5,2+2,2+8,6+15,4+3,8+31,6+2,1+0,9 |  | 69.8 | [12 empty] | VV | 2 | 2 | True | 0 | ROZPOCET
| VV |  | "4NP"+3,6+1,7 |  | 5.3 | [12 empty] | VV | 2 | 2 | True | 0 | ROZPOCET
| VV |  | Součet |  | 182.4 | [12 empty] | VV | 2 | 4 | True | 1 | ROZPOCET
46 | K | 965081223 | Bourání podlah z dlaždic bez podkladního lože nebo mazaniny, s jakoukoliv výplní spár keramických nebo xylolitových tl. přes 10 mm plochy přes 1 m2 | m2 | 124 |  | 0 | CS ÚRS 2021 01 |  | základní |  | 0 | 0 | 0 | 0.057 | 7.068 | 4 | K | 2 |  |  |  | ROZPOCET | 0 | 0 | 0 | 0 | 0 | 1 | 0 | 4 | 1564329879
| VV |  | "viz OPL_DPS_AST_049 + STP - sondy + ZAMĚŘENÍ" | [14 empty] | VV | 2 | 1 | True | 0 | ROZPOCET
| VV |  | "dvůr"+115,3 |  | 115.3 | [12 empty] | VV | 2 | 2 | True | 0 | ROZPOCET
| VV |  | "světlík"+8,7 |  | 8.7 | [12 empty] | VV | 2 | 2 | True | 0 | ROZPOCET
| VV |  | Součet |  | 124 | [12 empty] | VV | 2 | 4 | True | 1 | ROZPOCET
47 | K | 965082923 | Odstranění násypu pod podlahami nebo ochranného násypu na střechách tl. do 100 mm, plochy přes 2 m2 | m3 | 82.67 |  | 0 | CS ÚRS 2021 01 |  | základní |  | 0 | 0 | 0 | 1.4 | 115.738 | 4 | K | 2 |  |  |  | ROZPOCET | 0 | 0 | 0 | 0 | 0 | 1 | 0 | 4 | 2093668165
| VV |  | "viz OPL_DPS_AST_052-054 + STP - sondy + ZAMĚŘENÍ" | [14 empty] | VV | 2 | 1 | True | 0 | ROZPOCET
| VV |  | "2NP"+0,10*(6,0*(4,2+6,5+4,2+6,4+6,0)+5,5*(12,5+14,5)+2,0*4,0+1,7*4,0+2,5*1,0+3,0*2,0+2,1+35,4+23,1) |  | 39.62 | [12 empty] | VV | 2 | 2 | True | 0 | ROZPOCET
| VV |  | "3NP"+0,10*(2,0*4,3+3,5*3,0+1,0*1,0+3,0*2,0+1,0*2,1) |  | 2.82 | [12 empty] | VV | 2 | 2 | True | 0 | ROZPOCET
| VV |  | "4NP"+0,10*(358,6+23,4) |  | 38.2 | [12 empty] | VV | 2 | 2 | True | 0 | ROZPOCET
| VV |  | "4NP"+0,10*(15,0+3,6+1,7) |  | 2.03 | [12 empty] | VV | 2 | 2 | True | 0 | ROZPOCET
| VV |  | Součet |  | 82.67 | [12 empty] | VV | 2 | 4 | True | 1 | ROZPOCET
48 | K | 965082933 | Odstranění násypu pod podlahami nebo ochranného násypu na střechách tl. do 200 mm, plochy přes 2 m2 | m3 | 108.635 |  | 0 | CS ÚRS 2021 01 |  | základní |  | 0 | 0 | 0 | 1.4 | 152.089 | 4 | K | 2 |  |  |  | ROZPOCET | 0 | 0 | 0 | 0 | 0 | 1 | 0 | 4 | -1100195759
| VV |  | "viz OPL_DPS_AST_050-054 + STP - sondy + ZAMĚŘENÍ" | [14 empty] | VV | 2 | 1 | True | 0 | ROZPOCET
| VV |  | "1NP"+0,20*(22,3+35,2+36,2+12,6+41,4+2,1+2,5+3,9+2,2+12,6+12,4+11,5+11,5+5,7+22,6+4,0*3,0+1,7) |  | 49.68 | [12 empty] | VV | 2 | 2 | True | 0 | ROZPOCET
| VV |  | "3NP"+0,14*(6,0*(2*4,3+4,5+4,4+10,1)-1,3*1,9+5,2*(20,8+5,0+1,5)) |  | 42.713 | [12 empty] | VV | 2 | 2 | True | 0 | ROZPOCET
| VV |  | "3NP"+0,15*(6,4*3,7+6,0*5,9) |  | 8.862 | [12 empty] | VV | 2 | 2 | True | 0 | ROZPOCET
| VV |  | "4NP"+0,12*(37,4+24,1) |  | 7.38 | [12 empty] | VV | 2 | 2 | True | 0 | ROZPOCET
| VV |  | Součet |  | 108.635 | [12 empty] | VV | 2 | 4 | True | 1 | ROZPOCET
49 | K | 965082941 | Odstranění násypu pod podlahami nebo ochranného násypu na střechách tl. přes 200 mm jakékoliv plochy | m3 | 36.212 |  | 0 | CS ÚRS 2021 01 |  | základní |  | 0 | 0 | 0 | 1.4 | 50.6968 | 4 | K | 2 |  |  |  | ROZPOCET | 0 | 0 | 0 | 0 | 0 | 1 | 0 | 4 | 1077159633
| VV |  | "viz OPL_DPS_AST_052-053 + STP - sondy + ZAMĚŘENÍ" | [14 empty] | VV | 2 | 1 | True | 0 | ROZPOCET
| VV |  | "1NP"+0,30*(3,1+21,8+39,8) |  | 19.41 | [12 empty] | VV | 2 | 2 | True | 0 | ROZPOCET
| VV |  | "2NP"+0,285*(8,0*2,0+7,2*1,7) |  | 8.048 | [12 empty] | VV | 2 | 2 | True | 0 | ROZPOCET
| VV |  | "3NP"+0,31*(8,0*2,0+7,2*1,7) |  | 8.754 | [12 empty] | VV | 2 | 2 | True | 0 | ROZPOCET
| VV |  | Součet |  | 36.212 | [12 empty] | VV | 2 | 4 | True | 1 | ROZPOCET
50 | K | 967021112 | Přisekání (špicování) rovných ostění bez odstupu po hrubém vybourání otvorů ve zdivu kamenném nebo smíšeném | m2 | 4.34 |  | 0 | CS ÚRS 2021 01 |  | základní |  | 0 | 0 | 0 | 0.075 | 0.3255 | 4 | K | 2 |  |  |  | ROZPOCET | 0 | 0 | 0 | 0 | 0 | 1 | 0 | 4 | -1425342721
| VV |  | "viz OPL_DPS_AST_052-053 + STP - sondy + ZAMĚŘENÍ" | [14 empty] | VV | 2 | 1 | True | 0 | ROZPOCET
| VV |  | "2NP" | [14 empty] | VV | 2 | 1 | True | 0 | ROZPOCET
| VV |  | +0,25*(2*2,2+1,2) |  | 1.4 | [12 empty] | VV | 2 | 2 | True | 0 | ROZPOCET
| VV |  | "3NP" | [14 empty] | VV | 2 | 1 | True | 0 | ROZPOCET
| VV |  | +0,7*2,1*2 |  | 2.94 | [12 empty] | VV | 2 | 2 | True | 0 | ROZPOCET
| VV |  | Součet |  | 4.34 | [12 empty] | VV | 2 | 4 | True | 1 | ROZPOCET
51 | K | 967031733 | Přisekání (špicování) plošné nebo rovných ostění zdiva z cihel pálených plošné, na maltu vápennou nebo vápenocementovou, tl. na maltu vápennou nebo vápenocementovou, tl. do 150 mm | m2 | 2.16 |  | 0 | CS ÚRS 2021 01 |  | základní |  | 0 | 0 | 0 | 0.275 | 0.594 | 4 | K | 2 |  |  |  | ROZPOCET | 0 | 0 | 0 | 0 | 0 | 1 | 0 | 4 | -294001228
| VV |  | "viz OPL_DPS_AST_052 + STP - sondy + ZAMĚŘENÍ" | [14 empty] | VV | 2 | 1 | True | 0 | ROZPOCET
| VV |  | "2NP" | [14 empty] | VV | 2 | 1 | True | 0 | ROZPOCET
| VV |  | +0,4*2,7*2 |  | 2.16 | [12 empty] | VV | 2 | 2 | True | 1 | ROZPOCET
52 | K | 967042712 | Odsekání zdiva z kamene nebo betonu plošné, tl. do 100 mm | m2 | 4.5 |  | 0 | CS ÚRS 2021 01 |  | základní |  | 0 | 0 | 0 | 0.25 | 1.125 | 4 | K | 2 |  |  |  | ROZPOCET | 0 | 0 | 0 | 0 | 0 | 1 | 0 | 4 | -1481571791
| VV |  | "viz OPL_DPS_AST_051 + STP - sondy + ZAMĚŘENÍ" | [14 empty] | VV | 2 | 1 | True | 0 | ROZPOCET
| VV |  | "1NP" | [14 empty] | VV | 2 | 1 | True | 0 | ROZPOCET
| VV |  | +0,5*4,0 |  | 2 | [12 empty] | VV | 2 | 2 | True | 0 | ROZPOCET
| VV |  | +0,5*2,5*2 |  | 2.5 | [12 empty] | VV | 2 | 2 | True | 0 | ROZPOCET
| VV |  | Součet |  | 4.5 | [12 empty] | VV | 2 | 4 | True | 1 | ROZPOCET
53 | K | 967042713 | Odsekání zdiva z kamene nebo betonu plošné, tl. do 150 mm | m2 | 16 |  | 0 | CS ÚRS 2021 01 |  | základní |  | 0 | 0 | 0 | 0.375 | 6 | 4 | K | 2 |  |  |  | ROZPOCET | 0 | 0 | 0 | 0 | 0 | 1 | 0 | 4 | 2018327856
| VV |  | "viz OPL_DPS_AST_051-054 + STP - sondy + ZAMĚŘENÍ" | [14 empty] | VV | 2 | 1 | True | 0 | ROZPOCET
| VV |  | "1NP" | [14 empty] | VV | 2 | 1 | True | 0 | ROZPOCET
| VV |  | +4,0*1,0 |  | 4 | [12 empty] | VV | 2 | 2 | True | 0 | ROZPOCET
| VV |  | "2NP" | [14 empty] | VV | 2 | 1 | True | 0 | ROZPOCET
| VV |  | +4,0*1,0 |  | 4 | [12 empty] | VV | 2 | 2 | True | 0 | ROZPOCET
| VV |  | "3NP" | [14 empty] | VV | 2 | 1 | True | 0 | ROZPOCET
| VV |  | +4,0*1,0 |  | 4 | [12 empty] | VV | 2 | 2 | True | 0 | ROZPOCET
| VV |  | "4NP" | [14 empty] | VV | 2 | 1 | True | 0 | ROZPOCET
| VV |  | +4,0*1,0 |  | 4 | [12 empty] | VV | 2 | 2 | True | 0 | ROZPOCET
| VV |  | Součet |  | 16 | [12 empty] | VV | 2 | 4 | True | 1 | ROZPOCET
54 | K | 967042714 | Odsekání zdiva z kamene nebo betonu plošné, tl. do 300 mm | m2 | 2.8 |  | 0 | CS ÚRS 2021 01 |  | základní |  | 0 | 0 | 0 | 0.75 | 2.1 | 4 | K | 2 |  |  |  | ROZPOCET | 0 | 0 | 0 | 0 | 0 | 1 | 0 | 4 | -1435955961
| VV |  | "viz OPL_DPS_AST_051 + STP - sondy + ZAMĚŘENÍ" | [14 empty] | VV | 2 | 1 | True | 0 | ROZPOCET
| VV |  | "1NP" | [14 empty] | VV | 2 | 1 | True | 0 | ROZPOCET
| VV |  | +4,0*0,7 |  | 2.8 | [12 empty] | VV | 2 | 2 | True | 1 | ROZPOCET
55 | K | 971024451 | Vybourání otvorů ve zdivu základovém nebo nadzákladovém kamenném, smíšeném kamenném, na maltu vápennou nebo vápenocementovou, plochy do 0,25 m2, tl. do 450 mm | kus | 11 |  | 0 | CS ÚRS 2021 01 |  | základní |  | 0 | 0 | 0 | 0.262 | 2.882 | 4 | K | 2 |  |  |  | ROZPOCET | 0 | 0 | 0 | 0 | 0 | 1 | 0 | 4 | 1558080897
| VV |  | "viz OPL_DPS_AST_051-053 + STP - sondy + ZAMĚŘENÍ" | [14 empty] | VV | 2 | 1 | True | 0 | ROZPOCET
| VV |  | "1NP"+1 |  | 1 | [12 empty] | VV | 2 | 2 | True | 0 | ROZPOCET
| VV |  | "2NP"+5+1+2+1 |  | 9 | [12 empty] | VV | 2 | 2 | True | 0 | ROZPOCET
| VV |  | "3NP"+1 |  | 1 | [12 empty] | VV | 2 | 2 | True | 0 | ROZPOCET
| VV |  | Součet |  | 11 | [12 empty] | VV | 2 | 4 | True | 1 | ROZPOCET
56 | K | 971024461 | Vybourání otvorů ve zdivu základovém nebo nadzákladovém kamenném, smíšeném kamenném, na maltu vápennou nebo vápenocementovou, plochy do 0,25 m2, tl. do 600 mm | kus | 12 |  | 0 | CS ÚRS 2021 01 |  | základní |  | 0 | 0 | 0 | 0.349 | 4.188 | 4 | K | 2 |  |  |  | ROZPOCET | 0 | 0 | 0 | 0 | 0 | 1 | 0 | 4 | 842792058
| VV |  | "viz OPL_DPS_AST_051-054 + STP - sondy + ZAMĚŘENÍ" | [14 empty] | VV | 2 | 1 | True | 0 | ROZPOCET
| VV |  | "1NP"+2+1+3+2+2+1 |  | 11 | [12 empty] | VV | 2 | 2 | True | 0 | ROZPOCET
| VV |  | "4NP"+1 |  | 1 | [12 empty] | VV | 2 | 2 | True | 0 | ROZPOCET
| VV |  | Součet |  | 12 | [12 empty] | VV | 2 | 4 | True | 1 | ROZPOCET
57 | K | 971024481 | Vybourání otvorů ve zdivu základovém nebo nadzákladovém kamenném, smíšeném kamenném, na maltu vápennou nebo vápenocementovou, plochy do 0,25 m2, tl. do 900 mm | kus | 7 |  | 0 | CS ÚRS 2021 01 |  | základní |  | 0 | 0 | 0 | 0.523 | 3.661 | 4 | K | 2 |  |  |  | ROZPOCET | 0 | 0 | 0 | 0 | 0 | 1 | 0 | 4 | -354852876
| VV |  | "viz OPL_DPS_AST_049-054 + STP - sondy + ZAMĚŘENÍ" | [14 empty] | VV | 2 | 1 | True | 0 | ROZPOCET
| VV |  | "1PP"+1 |  | 1 | [12 empty] | VV | 2 | 2 | True | 0 | ROZPOCET
| VV |  | "1NP"+2 |  | 2 | [12 empty] | VV | 2 | 2 | True | 0 | ROZPOCET
| VV |  | "2NP"+1+1+1 |  | 3 | [12 empty] | VV | 2 | 2 | True | 0 | ROZPOCET
| VV |  | "3NP"+1 |  | 1 | [12 empty] | VV | 2 | 2 | True | 0 | ROZPOCET
| VV |  | Součet |  | 7 | [12 empty] | VV | 2 | 4 | True | 1 | ROZPOCET
58 | K | 971024561 | Vybourání otvorů ve zdivu základovém nebo nadzákladovém kamenném, smíšeném kamenném, na maltu vápennou nebo vápenocementovou, plochy do 1 m2, tl. do 600 mm | m3 | 1.48 |  | 0 | CS ÚRS 2021 01 |  | základní |  | 0 | 0 | 0 | 2.5 | 3.7 | 4 | K | 2 |  |  |  | ROZPOCET | 0 | 0 | 0 | 0 | 0 | 1 | 0 | 4 | -1773665171
| VV |  | "viz OPL_DPS_AST_051-053 + STP - sondy + ZAMĚŘENÍ" | [14 empty] | VV | 2 | 1 | True | 0 | ROZPOCET
| VV |  | "1NP" | [14 empty] | VV | 2 | 1 | True | 0 | ROZPOCET
| VV |  | +0,5*0,6*0,5 |  | 0.15 | [12 empty] | VV | 2 | 2 | True | 0 | ROZPOCET
| VV |  | "2NP" | [14 empty] | VV | 2 | 1 | True | 0 | ROZPOCET
| VV |  | +0,5*(1,0*2,2-0,5*1,0) |  | 0.85 | [12 empty] | VV | 2 | 2 | True | 0 | ROZPOCET
| VV |  | "3NP" | [14 empty] | VV | 2 | 1 | True | 0 | ROZPOCET
| VV |  | +0,3*1,0*0,8*2 |  | 0.48 | [12 empty] | VV | 2 | 2 | True | 0 | ROZPOCET
| VV |  | Součet |  | 1.48 | [12 empty] | VV | 2 | 4 | True | 1 | ROZPOCET
59 | K | 971024581 | Vybourání otvorů ve zdivu základovém nebo nadzákladovém kamenném, smíšeném kamenném, na maltu vápennou nebo vápenocementovou, plochy do 1 m2, tl. do 900 mm | m3 | 0.96 |  | 0 | CS ÚRS 2021 01 |  | základní |  | 0 | 0 | 0 | 2.5 | 2.4 | 4 | K | 2 |  |  |  | ROZPOCET | 0 | 0 | 0 | 0 | 0 | 1 | 0 | 4 | -258238607
| VV |  | "viz OPL_DPS_AST_049 + STP - sondy + ZAMĚŘENÍ" | [14 empty] | VV | 2 | 1 | True | 0 | ROZPOCET
| VV |  | "1PP" | [14 empty] | VV | 2 | 1 | True | 0 | ROZPOCET
| VV |  | +0,8*1,0*0,6*2 |  | 0.96 | [12 empty] | VV | 2 | 2 | True | 1 | ROZPOCET
60 | K | 971024591 | Vybourání otvorů ve zdivu základovém nebo nadzákladovém kamenném, smíšeném kamenném, na maltu vápennou nebo vápenocementovou, plochy do 1 m2, tl. přes 900 mm | m3 | 1.771 |  | 0 | CS ÚRS 2021 01 |  | základní |  | 0 | 0 | 0 | 2.5 | 4.4275 | 4 | K | 2 |  |  |  | ROZPOCET | 0 | 0 | 0 | 0 | 0 | 1 | 0 | 4 | 554324488
| VV |  | "viz OPL_DPS_AST_049 + STP - sondy + ZAMĚŘENÍ" | [14 empty] | VV | 2 | 1 | True | 0 | ROZPOCET
| VV |  | "1PP" | [14 empty] | VV | 2 | 1 | True | 0 | ROZPOCET
| VV |  | +1,1*0,7*1,0 |  | 0.77 | [12 empty] | VV | 2 | 2 | True | 0 | ROZPOCET
| VV |  | +1,1*0,7*1,3 |  | 1.001 | [12 empty] | VV | 2 | 2 | True | 0 | ROZPOCET
| VV |  | Součet |  | 1.771 | [12 empty] | VV | 2 | 4 | True | 1 | ROZPOCET
61 | K | 971024651 | Vybourání otvorů ve zdivu základovém nebo nadzákladovém kamenném, smíšeném kamenném, na maltu vápennou nebo vápenocementovou, plochy do 4 m2, tl. do 600 mm | m3 | 6.929 |  | 0 | CS ÚRS 2021 01 |  | základní |  | 0 | 0 | 0 | 2.5 | 17.3225 | 4 | K | 2 |  |  |  | ROZPOCET | 0 | 0 | 0 | 0 | 0 | 1 | 0 | 4 | -520138921
| VV |  | "viz OPL_DPS_AST_051-053 + STP - sondy + ZAMĚŘENÍ" | [14 empty] | VV | 2 | 1 | True | 0 | ROZPOCET
| VV |  | "1NP" | [14 empty] | VV | 2 | 1 | True | 0 | ROZPOCET
| VV |  | +0,5*1,3*2,7 |  | 1.755 | [12 empty] | VV | 2 | 2 | True | 0 | ROZPOCET
| VV |  | "2NP" | [14 empty] | VV | 2 | 1 | True | 0 | ROZPOCET
| VV |  | +0,6*(1,6*2,7-1,0*2,2) |  | 1.272 | [12 empty] | VV | 2 | 2 | True | 0 | ROZPOCET
| VV |  | +0,6*1,0*1,2 |  | 0.72 | [12 empty] | VV | 2 | 2 | True | 0 | ROZPOCET
| VV |  | "3NP" | [14 empty] | VV | 2 | 1 | True | 0 | ROZPOCET
| VV |  | +0,4*0,65*3,7 |  | 0.962 | [12 empty] | VV | 2 | 2 | True | 0 | ROZPOCET
| VV |  | +0,5*1,2*3,7 |  | 2.22 | [12 empty] | VV | 2 | 2 | True | 0 | ROZPOCET
| VV |  | Součet |  | 6.929 | [12 empty] | VV | 2 | 4 | True | 1 | ROZPOCET
62 | K | 971024681 | Vybourání otvorů ve zdivu základovém nebo nadzákladovém kamenném, smíšeném kamenném, na maltu vápennou nebo vápenocementovou, plochy do 4 m2, tl. do 900 mm | m3 | 14.541 |  | 0 | CS ÚRS 2021 01 |  | základní |  | 0 | 0 | 0 | 2.5 | 36.3525 | 4 | K | 2 |  |  |  | ROZPOCET | 0 | 0 | 0 | 0 | 0 | 1 | 0 | 4 | -1148005331
| VV |  | "viz OPL_DPS_AST_049-052 + STP - sondy + ZAMĚŘENÍ" | [14 empty] | VV | 2 | 1 | True | 0 | ROZPOCET
| VV |  | "1PP" | [14 empty] | VV | 2 | 1 | True | 0 | ROZPOCET
| VV |  | +0,65*1,4*2,6 |  | 2.366 | [12 empty] | VV | 2 | 2 | True | 0 | ROZPOCET
| VV |  | +0,8*1,4*2,6*2 |  | 5.824 | [12 empty] | VV | 2 | 2 | True | 0 | ROZPOCET
| VV |  | +0,9*1,0*2,25 |  | 2.025 | [12 empty] | VV | 2 | 2 | True | 0 | ROZPOCET
| VV |  | Mezisoučet |  | 10.215 | [12 empty] | VV | 2 | 3 | True | 0 | ROZPOCET
| VV |  | "1NP" | [14 empty] | VV | 2 | 1 | True | 0 | ROZPOCET
| VV |  | +0,7*1,1*2,6 |  | 2.002 | [12 empty] | VV | 2 | 2 | True | 0 | ROZPOCET
| VV |  | +0,8*0,6*2,0 |  | 0.96 | [12 empty] | VV | 2 | 2 | True | 0 | ROZPOCET
| VV |  | Mezisoučet |  | 2.962 | [12 empty] | VV | 2 | 3 | True | 0 | ROZPOCET
| VV |  | "2NP" | [14 empty] | VV | 2 | 1 | True | 0 | ROZPOCET
| VV |  | +0,62*1,0*2,2 |  | 1.364 | [12 empty] | VV | 2 | 2 | True | 0 | ROZPOCET
| VV |  | Mezisoučet |  | 1.364 | [12 empty] | VV | 2 | 3 | True | 0 | ROZPOCET
| VV |  | Součet |  | 14.541 | [12 empty] | VV | 2 | 4 | True | 1 | ROZPOCET
63 | K | 971024691 | Vybourání otvorů ve zdivu základovém nebo nadzákladovém kamenném, smíšeném kamenném, na maltu vápennou nebo vápenocementovou, plochy do 4 m2, tl. přes 900 mm | m3 | 3 |  | 0 | CS ÚRS 2021 01 |  | základní |  | 0 | 0 | 0 | 2.5 | 7.5 | 4 | K | 2 |  |  |  | ROZPOCET | 0 | 0 | 0 | 0 | 0 | 1 | 0 | 4 | -1521145028
| VV |  | "viz OPL_DPS_AST_049 + STP - sondy + ZAMĚŘENÍ" | [14 empty] | VV | 2 | 1 | True | 0 | ROZPOCET
| VV |  | "1PP" | [14 empty] | VV | 2 | 1 | True | 0 | ROZPOCET
| VV |  | +1,0*1,0*3,0 |  | 3 | [12 empty] | VV | 2 | 2 | True | 1 | ROZPOCET
64 | K | 971033331 | Vybourání otvorů ve zdivu základovém nebo nadzákladovém z cihel, tvárnic, příčkovek z cihel pálených na maltu vápennou nebo vápenocementovou plochy do 0,09 m2, tl. do 150 mm | kus | 6 |  | 0 | CS ÚRS 2021 01 |  | základní |  | 0 | 0 | 0 | 0.025 | 0.15 | 4 | K | 2 |  |  |  | ROZPOCET | 0 | 0 | 0 | 0 | 0 | 1 | 0 | 4 | -1284889625
| VV |  | "viz OPL_DPS_AST_053 + STP - sondy + ZAMĚŘENÍ" | [14 empty] | VV | 2 | 1 | True | 0 | ROZPOCET
| VV |  | "3NP"+3+1+2 |  | 6 | [12 empty] | VV | 2 | 2 | True | 1 | ROZPOCET
65 | K | 971033341 | Vybourání otvorů ve zdivu základovém nebo nadzákladovém z cihel, tvárnic, příčkovek z cihel pálených na maltu vápennou nebo vápenocementovou plochy do 0,09 m2, tl. do 300 mm | kus | 8 |  | 0 | CS ÚRS 2021 01 |  | základní |  | 0 | 0 | 0 | 0.054 | 0.432 | 4 | K | 2 |  |  |  | ROZPOCET | 0 | 0 | 0 | 0 | 0 | 1 | 0 | 4 | 888749070
| VV |  | "viz OPL_DPS_AST_053 + STP - sondy + ZAMĚŘENÍ" | [14 empty] | VV | 2 | 1 | True | 0 | ROZPOCET
| VV |  | "3NP"+8 |  | 8 | [12 empty] | VV | 2 | 2 | True | 1 | ROZPOCET
66 | K | 971033441 | Vybourání otvorů ve zdivu základovém nebo nadzákladovém z cihel, tvárnic, příčkovek z cihel pálených na maltu vápennou nebo vápenocementovou plochy do 0,25 m2, tl. do 300 mm | kus | 1 |  | 0 | CS ÚRS 2021 01 |  | základní |  | 0 | 0 | 0 | 0.138 | 0.138 | 4 | K | 2 |  |  |  | ROZPOCET | 0 | 0 | 0 | 0 | 0 | 1 | 0 | 4 | 1476338109
| VV |  | "viz OPL_DPS_AST_053 + STP - sondy + ZAMĚŘENÍ" | [14 empty] | VV | 2 | 1 | True | 0 | ROZPOCET
| VV |  | "3NP"+1 |  | 1 | [12 empty] | VV | 2 | 2 | True | 1 | ROZPOCET
67 | K | 971033541 | Vybourání otvorů ve zdivu základovém nebo nadzákladovém z cihel, tvárnic, příčkovek z cihel pálených na maltu vápennou nebo vápenocementovou plochy do 1 m2, tl. do 300 mm | m3 | 1.92 |  | 0 | CS ÚRS 2021 01 |  | základní |  | 0 | 0 | 0 | 1.8 | 3.456 | 4 | K | 2 |  |  |  | ROZPOCET | 0 | 0 | 0 | 0 | 0 | 1 | 0 | 4 | 1357713854
| VV |  | "viz OPL_DPS_AST_054 + STP - sondy + ZAMĚŘENÍ" | [14 empty] | VV | 2 | 1 | True | 0 | ROZPOCET
| VV |  | "4NP" | [14 empty] | VV | 2 | 1 | True | 0 | ROZPOCET
| VV |  | +1,2*0,8*2 |  | 1.92 | [12 empty] | VV | 2 | 2 | True | 1 | ROZPOCET
68 | K | 971033621 | Vybourání otvorů ve zdivu základovém nebo nadzákladovém z cihel, tvárnic, příčkovek z cihel pálených na maltu vápennou nebo vápenocementovou plochy do 4 m2, tl. do 100 mm | m2 | 3.36 |  | 0 | CS ÚRS 2021 01 |  | základní |  | 0 | 0 | 0 | 0.18 | 0.6048 | 4 | K | 2 |  |  |  | ROZPOCET | 0 | 0 | 0 | 0 | 0 | 1 | 0 | 4 | 800234902
| VV |  | "viz OPL_DPS_AST_053 + STP - sondy + ZAMĚŘENÍ" | [14 empty] | VV | 2 | 1 | True | 0 | ROZPOCET
| VV |  | "3NP" | [14 empty] | VV | 2 | 1 | True | 0 | ROZPOCET
| VV |  | +1,4*2,4 |  | 3.36 | [12 empty] | VV | 2 | 2 | True | 1 | ROZPOCET
69 | K | 971033631 | Vybourání otvorů ve zdivu základovém nebo nadzákladovém z cihel, tvárnic, příčkovek z cihel pálených na maltu vápennou nebo vápenocementovou plochy do 4 m2, tl. do 150 mm | m2 | 2.755 |  | 0 | CS ÚRS 2021 01 |  | základní |  | 0 | 0 | 0 | 0.27 | 0.74385 | 4 | K | 2 |  |  |  | ROZPOCET | 0 | 0 | 0 | 0 | 0 | 1 | 0 | 4 | 1928110767
| VV |  | "viz OPL_DPS_AST_052 + STP - sondy + ZAMĚŘENÍ" | [14 empty] | VV | 2 | 1 | True | 0 | ROZPOCET
| VV |  | "2NP" | [14 empty] | VV | 2 | 1 | True | 0 | ROZPOCET
| VV |  | +0,95*2,9 |  | 2.755 | [12 empty] | VV | 2 | 2 | True | 1 | ROZPOCET
70 | K | 971033641 | Vybourání otvorů ve zdivu základovém nebo nadzákladovém z cihel, tvárnic, příčkovek z cihel pálených na maltu vápennou nebo vápenocementovou plochy do 4 m2, tl. do 300 mm | m3 | 6.722 |  | 0 | CS ÚRS 2021 01 |  | základní |  | 0 | 0 | 0 | 1.8 | 12.0996 | 4 | K | 2 |  |  |  | ROZPOCET | 0 | 0 | 0 | 0 | 0 | 1 | 0 | 4 | 1535185794
| VV |  | "viz OPL_DPS_AST_051-054 + STP - sondy + ZAMĚŘENÍ" | [14 empty] | VV | 2 | 1 | True | 0 | ROZPOCET
| VV |  | "1NP" | [14 empty] | VV | 2 | 1 | True | 0 | ROZPOCET
| VV |  | +0,3*1,0*3,7 |  | 1.11 | [12 empty] | VV | 2 | 2 | True | 0 | ROZPOCET
| VV |  | "3NP" | [14 empty] | VV | 2 | 1 | True | 0 | ROZPOCET
| VV |  | +0,2*(0,9*2,2*2) |  | 0.792 | [12 empty] | VV | 2 | 2 | True | 0 | ROZPOCET
| VV |  | +0,3*1,3*1,0 |  | 0.39 | [12 empty] | VV | 2 | 2 | True | 0 | ROZPOCET
| VV |  | +0,3*(3,7*1,5-0,8*2,0) |  | 1.185 | [12 empty] | VV | 2 | 2 | True | 0 | ROZPOCET
| VV |  | +0,3*1,0*3,0 |  | 0.9 | [12 empty] | VV | 2 | 2 | True | 0 | ROZPOCET
| VV |  | +0,2*0,5*3,7 |  | 0.37 | [12 empty] | VV | 2 | 2 | True | 0 | ROZPOCET
| VV |  | +0,2*(2,2*1,8-0,7*2,1)+0,35*0,5*2,2 |  | 0.883 | [12 empty] | VV | 2 | 2 | True | 0 | ROZPOCET
| VV |  | "4NP" | [14 empty] | VV | 2 | 1 | True | 0 | ROZPOCET
| VV |  | +0,3*(1,95*2,2-1,0*2,0) |  | 0.687 | [12 empty] | VV | 2 | 2 | True | 0 | ROZPOCET
| VV |  | +0,3*1,5*0,9 |  | 0.405 | [12 empty] | VV | 2 | 2 | True | 0 | ROZPOCET
| VV |  | Součet |  | 6.722 | [12 empty] | VV | 2 | 4 | True | 1 | ROZPOCET
71 | K | 971033651 | Vybourání otvorů ve zdivu základovém nebo nadzákladovém z cihel, tvárnic, příčkovek z cihel pálených na maltu vápennou nebo vápenocementovou plochy do 4 m2, tl. do 600 mm | m3 | 4.988 |  | 0 | CS ÚRS 2021 01 |  | základní |  | 0 | 0 | 0 | 1.8 | 8.9784 | 4 | K | 2 |  |  |  | ROZPOCET | 0 | 0 | 0 | 0 | 0 | 1 | 0 | 4 | 1340153841
| VV |  | "viz OPL_DPS_AST_054 + STP - sondy + ZAMĚŘENÍ" | [14 empty] | VV | 2 | 1 | True | 0 | ROZPOCET
| VV |  | "4NP" | [14 empty] | VV | 2 | 1 | True | 0 | ROZPOCET
| VV |  | +0,4*0,65*5,5 |  | 1.43 | [12 empty] | VV | 2 | 2 | True | 0 | ROZPOCET
| VV |  | +0,4*1,2*5,5 |  | 2.64 | [12 empty] | VV | 2 | 2 | True | 0 | ROZPOCET
| VV |  | +0,34*1,2*2,25 |  | 0.918 | [12 empty] | VV | 2 | 2 | True | 0 | ROZPOCET
| VV |  | Součet |  | 4.988 | [12 empty] | VV | 2 | 4 | True | 1 | ROZPOCET
72 | K | 973021511 | Vysekání výklenků nebo kapes ve zdivu z kamene výklenků, pohledové plochy přes 0,25 m2 | m3 | 9.628 |  | 0 | CS ÚRS 2021 01 |  | základní |  | 0 | 0 | 0 | 2.5 | 24.07 | 4 | K | 2 |  |  |  | ROZPOCET | 0 | 0 | 0 | 0 | 0 | 1 | 0 | 4 | -618577824
| VV |  | "viz OPL_DPS_AST_049-054 + STP - sondy + ZAMĚŘENÍ" | [14 empty] | VV | 2 | 1 | True | 0 | ROZPOCET
| VV |  | "1PP" | [14 empty] | VV | 2 | 1 | True | 0 | ROZPOCET
| VV |  | +0,65*0,3*3,0 |  | 0.585 | [12 empty] | VV | 2 | 2 | True | 0 | ROZPOCET
| VV |  | Mezisoučet |  | 0.585 | [12 empty] | VV | 2 | 3 | True | 0 | ROZPOCET
| VV |  | "1NP" | [14 empty] | VV | 2 | 1 | True | 0 | ROZPOCET
| VV |  | +0,65*0,5*4,3 |  | 1.398 | [12 empty] | VV | 2 | 2 | True | 0 | ROZPOCET
| VV |  | +1,0*0,53*4,3 |  | 2.279 | [12 empty] | VV | 2 | 2 | True | 0 | ROZPOCET
| VV |  | Mezisoučet |  | 3.677 | [12 empty] | VV | 2 | 3 | True | 0 | ROZPOCET
| VV |  | "2NP" | [14 empty] | VV | 2 | 1 | True | 0 | ROZPOCET
| VV |  | +1,2*0,46*3,8 |  | 2.098 | [12 empty] | VV | 2 | 2 | True | 0 | ROZPOCET
| VV |  | +0,65*0,43*3,8 |  | 1.062 | [12 empty] | VV | 2 | 2 | True | 0 | ROZPOCET
| VV |  | +0,2*1,3*1,0 |  | 0.26 | [12 empty] | VV | 2 | 2 | True | 0 | ROZPOCET
| VV |  | Mezisoučet |  | 3.42 | [12 empty] | VV | 2 | 3 | True | 0 | ROZPOCET
| VV |  | "3NP" | [14 empty] | VV | 2 | 1 | True | 0 | ROZPOCET
| VV |  | +0,3*1,0*0,8*2 |  | 0.48 | [12 empty] | VV | 2 | 2 | True | 0 | ROZPOCET
| VV |  | +0,25*0,9*3,5 |  | 0.788 | [12 empty] | VV | 2 | 2 | True | 0 | ROZPOCET
| VV |  | Mezisoučet |  | 1.268 | [12 empty] | VV | 2 | 3 | True | 0 | ROZPOCET
| VV |  | "4NP" | [14 empty] | VV | 2 | 1 | True | 0 | ROZPOCET
| VV |  | +0,25*1,5*0,85 |  | 0.319 | [12 empty] | VV | 2 | 2 | True | 0 | ROZPOCET
| VV |  | +0,17*1,13*0,75 |  | 0.144 | [12 empty] | VV | 2 | 2 | True | 0 | ROZPOCET
| VV |  | +0,28*1,13*0,68 |  | 0.215 | [12 empty] | VV | 2 | 2 | True | 0 | ROZPOCET
| VV |  | Mezisoučet |  | 0.678 | [12 empty] | VV | 2 | 3 | True | 0 | ROZPOCET
| VV |  | Součet |  | 9.628 | [12 empty] | VV | 2 | 4 | True | 1 | ROZPOCET
73 | K | 973022251 | Vysekání výklenků nebo kapes ve zdivu z kamene kapes, plochy do 0,10 m2, hl. do 300 mm | kus | 361 |  | 0 | CS ÚRS 2021 01 |  | základní |  | 0 | 0 | 0 | 0.039 | 14.079 | 4 | K | 2 |  |  |  | ROZPOCET | 0 | 0 | 0 | 0 | 0 | 1 | 0 | 4 | 461536738
| VV |  | "desky" | [14 empty] | VV | 2 | 1 | True | 0 | ROZPOCET
| VV |  | "1PP"+17 |  | 17 | [12 empty] | VV | 2 | 2 | True | 0 | ROZPOCET
| VV |  | Mezisoučet |  | 17 | [12 empty] | VV | 2 | 3 | True | 0 | ROZPOCET
| VV |  | "nosníky" | [14 empty] | VV | 2 | 1 | True | 0 | ROZPOCET
| VV |  | "1NP"+13 |  | 13 | [12 empty] | VV | 2 | 2 | True | 0 | ROZPOCET
| VV |  | "2NP"+9 |  | 9 | [12 empty] | VV | 2 | 2 | True | 0 | ROZPOCET
| VV |  | "3NP"+20 |  | 20 | [12 empty] | VV | 2 | 2 | True | 0 | ROZPOCET
| VV |  | "4NP"+34 |  | 34 | [12 empty] | VV | 2 | 2 | True | 0 | ROZPOCET
| VV |  | Mezisoučet |  | 76 | [12 empty] | VV | 2 | 3 | True | 0 | ROZPOCET
| VV |  | "trámy - kontrola" | [14 empty] | VV | 2 | 1 | True | 0 | ROZPOCET
| VV |  | "strop 2NP"+30+3*28+2*10 |  | 134 | [12 empty] | VV | 2 | 2 | True | 0 | ROZPOCET
| VV |  | "strop 3NP"+30+3*28+2*10 |  | 134 | [12 empty] | VV | 2 | 2 | True | 0 | ROZPOCET
| VV |  | Mezisoučet |  | 268 | [12 empty] | VV | 2 | 3 | True | 0 | ROZPOCET
| VV |  | Součet |  | 361 | [12 empty] | VV | 2 | 4 | True | 1 | ROZPOCET
74 | K | 973022351 | Vysekání výklenků nebo kapes ve zdivu z kamene kapes, plochy do 0,16 m2, hl. do 300 mm | kus | 20 |  | 0 | CS ÚRS 2021 01 |  | základní |  | 0 | 0 | 0 | 0.078 | 1.56 | 4 | K | 2 |  |  |  | ROZPOCET | 0 | 0 | 0 | 0 | 0 | 1 | 0 | 4 | 1053715233
| VV |  | "1NP"+20 |  | 20 | [12 empty] | VV | 2 | 2 | True | 1 | ROZPOCET
75 | K | 973031151 | Vysekání výklenků nebo kapes ve zdivu z cihel na maltu vápennou nebo vápenocementovou výklenků, pohledové plochy přes 0,25 m2 | m3 | 0.074 |  | 0 | CS ÚRS 2021 01 |  | základní |  | 0 | 0 | 0 | 1.8 | 0.1332 | 4 | K | 2 |  |  |  | ROZPOCET | 0 | 0 | 0 | 0 | 0 | 1 | 0 | 4 | -628030607
| VV |  | "2NP" | [14 empty] | VV | 2 | 1 | True | 0 | ROZPOCET
| VV |  | +0,15*0,7*0,7 |  | 0.074 | [12 empty] | VV | 2 | 2 | True | 1 | ROZPOCET
76 | K | 974029185 | Vysekání rýh ve zdivu kamenném do hl. 300 mm a šířky do 200 mm | m | 4 |  | 0 | CS ÚRS 2021 01 |  | základní |  | 0 | 0 | 0 | 0.091 | 0.364 | 4 | K | 2 |  |  |  | ROZPOCET | 0 | 0 | 0 | 0 | 0 | 1 | 0 | 4 | 880340983
| VV |  | "1NP"+4,0 |  | 4 | [12 empty] | VV | 2 | 2 | True | 1 | ROZPOCET
77 | K | 974029664 | Vysekání rýh ve zdivu kamenném pro vtahování nosníků, před vybouráním otvoru do hl. 150 mm, při výšce nosníku do 150 mm | m | 41.6 |  | 0 | CS ÚRS 2021 01 |  | základní |  | 0 | 0 | 0 | 0.047 | 1.9552 | 4 | K | 2 |  |  |  | ROZPOCET | 0 | 0 | 0 | 0 | 0 | 1 | 0 | 4 | -668341961
| VV |  | "viz OPL_DPS_AST_051-054 + STP - sondy + ZAMĚŘENÍ" | [14 empty] | VV | 2 | 1 | True | 0 | ROZPOCET
| VV |  | "1NP"+4*1,2+4*1,8 |  | 12 | [12 empty] | VV | 2 | 2 | True | 0 | ROZPOCET
| VV |  | "2NP"+4*1,5 |  | 6 | [12 empty] | VV | 2 | 2 | True | 0 | ROZPOCET
| VV |  | "3NP"+4*1,5+4*2,0 |  | 14 | [12 empty] | VV | 2 | 2 | True | 0 | ROZPOCET
| VV |  | "4NP"+4*2,4 |  | 9.6 | [12 empty] | VV | 2 | 2 | True | 0 | ROZPOCET
| VV |  | Součet |  | 41.6 | [12 empty] | VV | 2 | 4 | True | 1 | ROZPOCET
78 | K | 974029666 | Vysekání rýh ve zdivu kamenném pro vtahování nosníků, před vybouráním otvoru do hl. 150 mm, při výšce nosníku do 250 mm | m | 97.6 |  | 0 | CS ÚRS 2021 01 |  | základní |  | 0 | 0 | 0 | 0.072 | 7.0272 | 4 | K | 2 |  |  |  | ROZPOCET | 0 | 0 | 0 | 0 | 0 | 1 | 0 | 4 | -404766543
| VV |  | "viz OPL_DPS_AST_049-053 + STP - sondy + ZAMĚŘENÍ" | [14 empty] | VV | 2 | 1 | True | 0 | ROZPOCET
| VV |  | "1PP"+4*1,6+4*2,0*4+4*1,6*3+4*1,3 |  | 62.8 | [12 empty] | VV | 2 | 2 | True | 0 | ROZPOCET
| VV |  | "2NP"+4*2,2+4*3,5 |  | 22.8 | [12 empty] | VV | 2 | 2 | True | 0 | ROZPOCET
| VV |  | "3NP"+4*3,0 |  | 12 | [12 empty] | VV | 2 | 2 | True | 0 | ROZPOCET
| VV |  | Součet |  | 97.6 | [12 empty] | VV | 2 | 4 | True | 1 | ROZPOCET
79 | K | 974031664 | Vysekání rýh ve zdivu cihelném na maltu vápennou nebo vápenocementovou pro vtahování nosníků do zdí, před vybouráním otvoru do hl. 150 mm, při v. nosníku do 150 mm | m | 3.6 |  | 0 | CS ÚRS 2021 01 |  | základní |  | 0 | 0 | 0 | 0.042 | 0.1512 | 4 | K | 2 |  |  |  | ROZPOCET | 0 | 0 | 0 | 0 | 0 | 1 | 0 | 4 | 1912023177
| VV |  | "viz OPL_DPS_AST_052 + STP - sondy + ZAMĚŘENÍ" | [14 empty] | VV | 2 | 1 | True | 0 | ROZPOCET
| VV |  | "2NP"+2*1,8 |  | 3.6 | [12 empty] | VV | 2 | 2 | True | 1 | ROZPOCET
80 | K | 974031666 | Vysekání rýh ve zdivu cihelném na maltu vápennou nebo vápenocementovou pro vtahování nosníků do zdí, před vybouráním otvoru do hl. 150 mm, při v. nosníku do 250 mm | m | 8 |  | 0 | CS ÚRS 2021 01 |  | základní |  | 0 | 0 | 0 | 0.065 | 0.52 | 4 | K | 2 |  |  |  | ROZPOCET | 0 | 0 | 0 | 0 | 0 | 1 | 0 | 4 | -2077004723
| VV |  | "viz OPL_DPS_AST_052 + STP - sondy + ZAMĚŘENÍ" | [14 empty] | VV | 2 | 1 | True | 0 | ROZPOCET
| VV |  | "2NP"+2*4,0 |  | 8 | [12 empty] | VV | 2 | 2 | True | 1 | ROZPOCET
81 | K | 97715111 | Jádrové vrty diamantovými korunkami do D 150 mm do stavebních materiálů - pro TZB (dle dispozic příslušných profesí) | m | 25 |  | 0 |  |  | základní |  | 0 | 0.00012 | 0.003 | 0.004 | 0.1 | 4 | K | 2 |  |  |  | ROZPOCET | 0 | 0 | 0 | 0 | 0 | 1 | 0 | 4 | -1256270213
82 | K | 977151111 | Jádrové vrty diamantovými korunkami do stavebních materiálů (železobetonu, betonu, cihel, obkladů, dlažeb, kamene) průměru do 35 mm | m | 1.8 |  | 0 | CS ÚRS 2021 01 |  | základní |  | 0 | 0.00012 | 0.000216 | 0.004 | 0.0072 | 4 | K | 2 |  |  |  | ROZPOCET | 0 | 0 | 0 | 0 | 0 | 1 | 0 | 4 | 869528229
| VV |  | "kotevní táhla"+6*0,3 |  | 1.8 | [12 empty] | VV | 2 | 2 | True | 1 | ROZPOCET
83 | K | 977151125 | Jádrové vrty diamantovými korunkami do stavebních materiálů (železobetonu, betonu, cihel, obkladů, dlažeb, kamene) průměru přes 180 do 200 mm | m | 7.8 |  | 0 | CS ÚRS 2021 01 |  | základní |  | 0 | 0.00259 | 0.020202 | 0.126 | 0.9828 | 4 | K | 2 |  |  |  | ROZPOCET | 0 | 0 | 0 | 0 | 0 | 1 | 0 | 4 | 1608757605
| VV |  | "2PP"+1,3+1,2*3+1,25 |  | 6.15 | [12 empty] | VV | 2 | 2 | True | 0 | ROZPOCET
| VV |  | "1PP"+0,95 |  | 0.95 | [12 empty] | VV | 2 | 2 | True | 0 | ROZPOCET
| VV |  | "2NP"+0,2 |  | 0.2 | [12 empty] | VV | 2 | 2 | True | 0 | ROZPOCET
| VV |  | "3NP"+0,2 |  | 0.2 | [12 empty] | VV | 2 | 2 | True | 0 | ROZPOCET
| VV |  | "4NP"+0,3 |  | 0.3 | [12 empty] | VV | 2 | 2 | True | 0 | ROZPOCET
| VV |  | Součet |  | 7.8 | [12 empty] | VV | 2 | 4 | True | 1 | ROZPOCET
84 | K | 977151127 | Jádrové vrty diamantovými korunkami do stavebních materiálů (železobetonu, betonu, cihel, obkladů, dlažeb, kamene) průměru přes 225 do 250 mm | m | 49.05 |  | 0 | CS ÚRS 2021 01 |  | základní |  | 0 | 0.00313 | 0.15353 | 0.196 | 9.6138 | 4 | K | 2 |  |  |  | ROZPOCET | 0 | 0 | 0 | 0 | 0 | 1 | 0 | 4 | -177558038
| VV |  | "2PP"+1,1*4+1,3+2*1,2+1,3+0,95+2*1,0 |  | 12.35 | [12 empty] | VV | 2 | 2 | True | 0 | ROZPOCET
| VV |  | "1PP"+0,95*2 |  | 1.9 | [12 empty] | VV | 2 | 2 | True | 0 | ROZPOCET
| VV |  | "1NP"+0,8+0,6*3+0,5+1,5*12+0,65+2*0,9+1,5 |  | 25.05 | [12 empty] | VV | 2 | 2 | True | 0 | ROZPOCET
| VV |  | "2NP"+0,65*8 |  | 5.2 | [12 empty] | VV | 2 | 2 | True | 0 | ROZPOCET
| VV |  | "3NP"+0,65*7 |  | 4.55 | [12 empty] | VV | 2 | 2 | True | 0 | ROZPOCET
| VV |  | Součet |  | 49.05 | [12 empty] | VV | 2 | 4 | True | 1 | ROZPOCET
85 | K | 977151128 | Jádrové vrty diamantovými korunkami do stavebních materiálů (železobetonu, betonu, cihel, obkladů, dlažeb, kamene) průměru přes 250 do 300 mm | m | 7.4 |  | 0 | CS ÚRS 2021 01 |  | základní |  | 0 | 0.00434 | 0.032116 | 0.283 | 2.0942 | 4 | K | 2 |  |  |  | ROZPOCET | 0 | 0 | 0 | 0 | 0 | 1 | 0 | 4 | -1538927843
| VV |  | "2PP"+1,3*2+1,5 |  | 4.1 | [12 empty] | VV | 2 | 2 | True | 0 | ROZPOCET
| VV |  | "1PP"+0,9*2+1,5 |  | 3.3 | [12 empty] | VV | 2 | 2 | True | 0 | ROZPOCET
| VV |  | Součet |  | 7.4 | [12 empty] | VV | 2 | 4 | True | 1 | ROZPOCET
86 | K | 978011141 | Otlučení vápenných nebo vápenocementových omítek vnitřních ploch stropů, v rozsahu přes 10 do 30 % | m2 | 1442.3 |  | 0 | CS ÚRS 2021 01 |  | základní |  | 0 | 0 | 0 | 0.01 | 14.423 | 4 | K | 2 |  |  |  | ROZPOCET | 0 | 0 | 0 | 0 | 0 | 1 | 0 | 4 | 1916348764
| VV |  | "viz OPL_DPS_AST_049-053 + STP - sondy + ZAMĚŘENÍ" | [14 empty] | VV | 2 | 1 | True | 0 | ROZPOCET
| VV |  | "1PP"+9,9+38,2+11,6+3,1+13,1+20,3+22,8+5,9+4,4+13,9+33,2+7,8+3,6+0,7+5,1 |  | 193.6 | [12 empty] | VV | 2 | 2 | True | 0 | ROZPOCET
| VV |  | "1NP"+59,2+47,7+36,2+12,6+36,2+23,2+13,0+0,6+6,4+2,5+6,5+5,8+2,4+2,4+7,9+11,2+23,9+43,9+25,2+6,4+4,6+2,7+0,8 |  | 381.3 | [12 empty] | VV | 2 | 2 | True | 0 | ROZPOCET
| VV |  | "2NP"+25,8+26,4+25,9+39,1+36,6+23,1+35,4+13,3+27,3+18,4+43,3+29,0+22,2+43,4+10,9+21,1+2,5+2,1+7,5+2,7 |  | 456 | [12 empty] | VV | 2 | 2 | True | 0 | ROZPOCET
| VV |  | "3NP"+24,7+27,1+27,7+27,3+61,4+23,9+35,8+3,3+1,6+28,3+18,1+41,8+28,7+24,3+11,0+20,9+2,7+2,1+0,7 |  | 411.4 | [12 empty] | VV | 2 | 2 | True | 0 | ROZPOCET
| VV |  | Součet |  | 1442.3 | [12 empty] | VV | 2 | 4 | True | 1 | ROZPOCET
87 | K | 978011191 | Otlučení vápenných nebo vápenocementových omítek vnitřních ploch stropů, v rozsahu přes 50 do 100 % | m2 | 263.6 |  | 0 | CS ÚRS 2021 01 |  | základní |  | 0 | 0 | 0 | 0.05 | 13.18 | 4 | K | 2 |  |  |  | ROZPOCET | 0 | 0 | 0 | 0 | 0 | 1 | 0 | 4 | 1221381426
| P |  | Poznámka k položce: s vyškrabáním spar a s očištěním zdiva | [14 empty] | P | 2
| VV |  | "viz OPL_DPS_AST_048-049 + STP - sondy + ZAMĚŘENÍ" | [14 empty] | VV | 2 | 1 | True | 0 | ROZPOCET
| VV |  | "2PP" | [14 empty] | VV | 2 | 1 | True | 0 | ROZPOCET
| VV |  | +7,0*(4,5+4,5)+5,5*0,9+2,0*1,1+1,1*4,0+1,5*0,7 |  | 75.6 | [12 empty] | VV | 2 | 2 | True | 0 | ROZPOCET
| VV |  | +1,0*6,0 |  | 6 | [12 empty] | VV | 2 | 2 | True | 0 | ROZPOCET
| VV |  | Mezisoučet |  | 81.6 | [12 empty] | VV | 2 | 3 | True | 0 | ROZPOCET
| VV |  | "1PP" | [14 empty] | VV | 2 | 1 | True | 0 | ROZPOCET
| VV |  | +9,9+38,2+3,1+13,1+20,3+22,8+5,9+4,4+13,9+33,2+7,8+3,6+0,7+5,1 |  | 182 | [12 empty] | VV | 2 | 2 | True | 0 | ROZPOCET
| VV |  | Mezisoučet |  | 182 | [12 empty] | VV | 2 | 3 | True | 0 | ROZPOCET
| VV |  | Součet |  | 263.6 | [12 empty] | VV | 2 | 4 | True | 1 | ROZPOCET
88 | K | 978013141 | Otlučení vápenných nebo vápenocementových omítek vnitřních ploch stěn s vyškrabáním spar, s očištěním zdiva, v rozsahu přes 10 do 30 % | m2 | 3390.945 |  | 0 | CS ÚRS 2021 01 |  | základní |  | 0 | 0 | 0 | 0.01 | 33.9094 | 4 | K | 2 |  |  |  | ROZPOCET | 0 | 0 | 0 | 0 | 0 | 1 | 0 | 4 | -1451119344
| P |  | Poznámka k položce: s vyškrabáním spar a s očištěním zdiva | [14 empty] | P | 2
| VV |  | "viz OPL_DPS_AST_051-054 + STP - sondy + ZAMĚŘENÍ" | [14 empty] | VV | 2 | 1 | True | 0 | ROZPOCET
| VV |  | "1NP" | [14 empty] | VV | 2 | 1 | True | 0 | ROZPOCET
| VV |  | "103"+(5,6+9,3+6,2+4,1+6,1+0,7-2*2,5)*4,3 |  | 116.1 | [12 empty] | VV | 2 | 2 | True | 0 | ROZPOCET
| VV |  | -1,2*3,1-1,8*2,2*2 |  | -11.64 | [12 empty] | VV | 2 | 2 | True | 0 | ROZPOCET
| VV |  | +0,4*(2*2,2+4*3,2)+0,6*(1,4+2*3,3) |  | 11.68 | [12 empty] | VV | 2 | 2 | True | 0 | ROZPOCET
| VV |  | "120"+(2*11,6+2*3,8)*4,6 |  | 141.68 | [12 empty] | VV | 2 | 2 | True | 0 | ROZPOCET
| VV |  | -1,3*3,6-1,3*2,5*3-3,0*3,6*2 |  | -36.03 | [12 empty] | VV | 2 | 2 | True | 0 | ROZPOCET
| VV |  | "121"+(2*6,2+2*5,7)*4,0 |  | 95.2 | [12 empty] | VV | 2 | 2 | True | 0 | ROZPOCET
| VV |  | -1,2*2,5*2-1,4*2,5-1,1*2,1*3 |  | -16.43 | [12 empty] | VV | 2 | 2 | True | 0 | ROZPOCET
| VV |  | "122"+(2*2,2+2*5,7)*4,0 |  | 63.2 | [12 empty] | VV | 2 | 2 | True | 0 | ROZPOCET
| VV |  | -1,2*2,5-1,1*2,1 |  | -5.31 | [12 empty] | VV | 2 | 2 | True | 0 | ROZPOCET
| VV |  | "123"+(2*6,2+2*5,7)*4,0 |  | 95.2 | [12 empty] | VV | 2 | 2 | True | 0 | ROZPOCET
| VV |  | -1,3*2,7*2-1,2*2,5*2-1,1*2,1*3 |  | -19.95 | [12 empty] | VV | 2 | 2 | True | 0 | ROZPOCET
| VV |  | "124"+(5,1+5,7+2,8+6,1)*4,0 |  | 78.8 | [12 empty] | VV | 2 | 2 | True | 0 | ROZPOCET
| VV |  | -1,3*2,7-1,2*2,5*2-1,1*2,1*2 |  | -14.13 | [12 empty] | VV | 2 | 2 | True | 0 | ROZPOCET
| VV |  | "125,126"+4,0*(3,5*3) |  | 42 | [12 empty] | VV | 2 | 2 | True | 0 | ROZPOCET
| VV |  | -1,1*3,0*3 |  | -9.9 | [12 empty] | VV | 2 | 2 | True | 0 | ROZPOCET
| VV |  | "127"+4,0*(3,5+1,6) |  | 20.4 | [12 empty] | VV | 2 | 2 | True | 0 | ROZPOCET
| VV |  | -1,4*2,5*2 |  | -7 | [12 empty] | VV | 2 | 2 | True | 0 | ROZPOCET
| VV |  | "128,133"+4,0*(3,3+2,6) |  | 23.6 | [12 empty] | VV | 2 | 2 | True | 0 | ROZPOCET
| VV |  | -1,4*2,5 |  | -3.5 | [12 empty] | VV | 2 | 2 | True | 0 | ROZPOCET
| VV |  | "130"+2,6*0,9 |  | 2.34 | [12 empty] | VV | 2 | 2 | True | 0 | ROZPOCET
| VV |  | "134,135,137"+1,3*(2*3,2+2*5,2) |  | 21.84 | [12 empty] | VV | 2 | 2 | True | 0 | ROZPOCET
| VV |  | "145"+4,0*(4,8+4,2+2*1,6) |  | 48.8 | [12 empty] | VV | 2 | 2 | True | 0 | ROZPOCET
| VV |  | -2,7*3,0*2-1,7*3,0*2 |  | -26.4 | [12 empty] | VV | 2 | 2 | True | 0 | ROZPOCET
| VV |  | +0,9*3,0*2 |  | 5.4 | [12 empty] | VV | 2 | 2 | True | 0 | ROZPOCET
| VV |  | "147"+4,0*(4*2,5+2*1,4+5,5+1,1) |  | 77.6 | [12 empty] | VV | 2 | 2 | True | 0 | ROZPOCET
| VV |  | -1,1*3,5*2 |  | -7.7 | [12 empty] | VV | 2 | 2 | True | 0 | ROZPOCET
| VV |  | "148"+4,0*(5,2+2*2,7+8,2) |  | 75.2 | [12 empty] | VV | 2 | 2 | True | 0 | ROZPOCET
| VV |  | -2,4*3,8-1,7*3,0-1,1*3,0*2 |  | -20.82 | [12 empty] | VV | 2 | 2 | True | 0 | ROZPOCET
| VV |  | +0,4*(2,4+2*3,85)+0,5*(2*2,6+2,4)+0,3*(4*2,6+2*2,4) |  | 12.4 | [12 empty] | VV | 2 | 2 | True | 0 | ROZPOCET
| VV |  | "151"+4,8*(2*4,8+2*5,2+2*3,8+2*3,5) |  | 166.08 | [12 empty] | VV | 2 | 2 | True | 0 | ROZPOCET
| VV |  | -2,4*3,8-0,9*2,2-1,3*2,5*2-2,0*3,8*2-1,9*3,8 |  | -40.02 | [12 empty] | VV | 2 | 2 | True | 0 | ROZPOCET
| VV |  | +0,4*(2,4+2*3,8)+0,5*(2*1,3+4*2,5)+1,7*(2,0+2*3,8)+1,5*(2,0+2*3,8) |  | 41.02 | [12 empty] | VV | 2 | 2 | True | 0 | ROZPOCET
| VV |  | "167"+(5,5+5,1+3,5+5,7)*4,0 |  | 79.2 | [12 empty] | VV | 2 | 2 | True | 0 | ROZPOCET
| VV |  | -1,3*2,7*3-1,1*2,3*2-0,9*2,1 |  | -17.48 | [12 empty] | VV | 2 | 2 | True | 0 | ROZPOCET
| VV |  | +0,3*(2,9+2*3,1)+0,2*(2*1,4+4*2,2) |  | 5.05 | [12 empty] | VV | 2 | 2 | True | 0 | ROZPOCET
| VV |  | "168"+(4,4+0,3+5,0+2,0)*2,6 |  | 30.42 | [12 empty] | VV | 2 | 2 | True | 0 | ROZPOCET
| VV |  | "169"+4,0*(3,8+1,9+2,6) |  | 33.2 | [12 empty] | VV | 2 | 2 | True | 0 | ROZPOCET
| VV |  | -1,0*3,7*2 |  | -7.4 | [12 empty] | VV | 2 | 2 | True | 0 | ROZPOCET
| VV |  | "170"+2,0*(2,6+1,5) |  | 8.2 | [12 empty] | VV | 2 | 2 | True | 0 | ROZPOCET
| VV |  | "171"+(0,8+3,2+1,4)*2,0 |  | 10.8 | [12 empty] | VV | 2 | 2 | True | 0 | ROZPOCET
| VV |  | Mezisoučet |  | 1061.7 | [12 empty] | VV | 2 | 3 | True | 0 | ROZPOCET
| VV |  | "2NP" | [14 empty] | VV | 2 | 1 | True | 0 | ROZPOCET
| VV |  | "206"+(5,3+5,9+3,0+6,4)*3,6 |  | 74.16 | [12 empty] | VV | 2 | 2 | True | 0 | ROZPOCET
| VV |  | -1,0*3,0-1,0*2,6-1,2*2,5-1,1*2,2*2 |  | -13.44 | [12 empty] | VV | 2 | 2 | True | 0 | ROZPOCET
| VV |  | "207,213"+(2*5,5+2*5,9)*3,6 |  | 82.08 | [12 empty] | VV | 2 | 2 | True | 0 | ROZPOCET
| VV |  | -1,2*2,5*2-1,5*2,7-1,1*2,2*3 |  | -17.31 | [12 empty] | VV | 2 | 2 | True | 0 | ROZPOCET
| VV |  | "208"+(2*4,2+2*5,9)*3,6 |  | 72.72 | [12 empty] | VV | 2 | 2 | True | 0 | ROZPOCET
| VV |  | -1,2*2,5*2-1,5*2,6-1,1*2,2*2 |  | -14.74 | [12 empty] | VV | 2 | 2 | True | 0 | ROZPOCET
| VV |  | "209"+(2*6,4+2*5,9)*3,6 |  | 88.56 | [12 empty] | VV | 2 | 2 | True | 0 | ROZPOCET
| VV |  | -1,2*2,5*2-1,5*2,6-1,1*2,2*3 |  | -17.16 | [12 empty] | VV | 2 | 2 | True | 0 | ROZPOCET
| VV |  | "210"+(5,7+6,2+2*5,9)*3,6 |  | 85.32 | [12 empty] | VV | 2 | 2 | True | 0 | ROZPOCET
| VV |  | -1,2*2,5-1,5*2,6-1,1*2,2*2 |  | -11.74 | [12 empty] | VV | 2 | 2 | True | 0 | ROZPOCET
| VV |  | "211"+(2*6,4+4,2+3,1)*3,6 |  | 72.36 | [12 empty] | VV | 2 | 2 | True | 0 | ROZPOCET
| VV |  | -1,2*2,5-1,1*2,2 |  | -5.42 | [12 empty] | VV | 2 | 2 | True | 0 | ROZPOCET
| VV |  | +0,3*(1,3+2*3,1) |  | 2.25 | [12 empty] | VV | 2 | 2 | True | 0 | ROZPOCET
| VV |  | "212"+(2*6,0+6,0+5,7)*3,6 |  | 85.32 | [12 empty] | VV | 2 | 2 | True | 0 | ROZPOCET
| VV |  | -1,2*2,5-1,0*2,8-1,5*1,5-1,1*2,2-1,2*2,3 |  | -13.23 | [12 empty] | VV | 2 | 2 | True | 0 | ROZPOCET
| VV |  | +0,45*(1,0+2*2,8)+0,3*(3*1,5+1,3+2*3,1) |  | 6.57 | [12 empty] | VV | 2 | 2 | True | 0 | ROZPOCET
| VV |  | "222,223"+(9,3+7,2+5,5+5,8)*3,6 |  | 100.08 | [12 empty] | VV | 2 | 2 | True | 0 | ROZPOCET
| VV |  | -1,0*2,6-1,5*2,7-0,6*2,1-1,7*2,6-2,8*2,2-1,1*2,3*2-1,1*2,9 |  | -26.74 | [12 empty] | VV | 2 | 2 | True | 0 | ROZPOCET
| VV |  | +0,4*(0,7+2*2,2)+0,55*(1,1+2*3,0)+0,2*(2,8+1,1+4*3,0) |  | 9.125 | [12 empty] | VV | 2 | 2 | True | 0 | ROZPOCET
| VV |  | "225"+(2*7,7+2*5,5)*3,6 |  | 95.04 | [12 empty] | VV | 2 | 2 | True | 0 | ROZPOCET
| VV |  | -1,5*2,7*2-1,2*2,7-4,0*2,7-1,0*3,0-1,0*2,2*3 |  | -31.74 | [12 empty] | VV | 2 | 2 | True | 0 | ROZPOCET
| VV |  | "226"+(2*4,9+2*5,5-4,6)*3,6 |  | 58.32 | [12 empty] | VV | 2 | 2 | True | 0 | ROZPOCET
| VV |  | -1,5*2,7-4,0*2,7-1,4*3,3*2 |  | -24.09 | [12 empty] | VV | 2 | 2 | True | 0 | ROZPOCET
| VV |  | "227"+(2*3,8+5,5)*3,6 |  | 47.16 | [12 empty] | VV | 2 | 2 | True | 0 | ROZPOCET
| VV |  | -1,5*2,7*2-1,0*2,2-1,4*2,9 |  | -14.36 | [12 empty] | VV | 2 | 2 | True | 0 | ROZPOCET
| VV |  | "247"+3,75*(2,0+11,8+2,3+0,7+2,2+1,0) |  | 75 | [12 empty] | VV | 2 | 2 | True | 0 | ROZPOCET
| VV |  | -1,4*2,5-1,0*2,2*3-1,0*3,1-1,4*2,9-1,0*2,2-1,2*2,3-0,7*2,2 |  | -23.76 | [12 empty] | VV | 2 | 2 | True | 0 | ROZPOCET
| VV |  | +0,5*(1,3+2*2,4) |  | 3.05 | [12 empty] | VV | 2 | 2 | True | 0 | ROZPOCET
| VV |  | "248"+4,0*(2*2,5+5*0,7+2*0,4+1,1+5,0) |  | 61.6 | [12 empty] | VV | 2 | 2 | True | 0 | ROZPOCET
| VV |  | "249"+4,0*(5,2+2*2,5+8,2) |  | 73.6 | [12 empty] | VV | 2 | 2 | True | 0 | ROZPOCET
| VV |  | -1,4*3,3*3-1,3*2,0-1,0*2,0*2 |  | -20.46 | [12 empty] | VV | 2 | 2 | True | 0 | ROZPOCET
| VV |  | +0,4*(2*1,0+4*2,0) |  | 4 | [12 empty] | VV | 2 | 2 | True | 0 | ROZPOCET
| VV |  | "267"+0,8*(0,9+2,2) |  | 2.48 | [12 empty] | VV | 2 | 2 | True | 0 | ROZPOCET
| VV |  | "268"+0,8*1,8 |  | 1.44 | [12 empty] | VV | 2 | 2 | True | 0 | ROZPOCET
| VV |  | "270"+(2*1,0+2*2,1)*1,5 |  | 9.3 | [12 empty] | VV | 2 | 2 | True | 0 | ROZPOCET
| VV |  | "271"+3,8*(2,6+2,7+1,4) |  | 25.46 | [12 empty] | VV | 2 | 2 | True | 0 | ROZPOCET
| VV |  | -0,8*2,1-1,0*2,8 |  | -4.48 | [12 empty] | VV | 2 | 2 | True | 0 | ROZPOCET
| VV |  | +0,3*(1,0+2*2,2) |  | 1.62 | [12 empty] | VV | 2 | 2 | True | 0 | ROZPOCET
| VV |  | "272"+3,4*(2,5+0,5+1,0) |  | 13.6 | [12 empty] | VV | 2 | 2 | True | 0 | ROZPOCET
| VV |  | -0,6*1,1 |  | -0.66 | [12 empty] | VV | 2 | 2 | True | 0 | ROZPOCET
| VV |  | Mezisoučet |  | 910.885 | [12 empty] | VV | 2 | 3 | True | 0 | ROZPOCET
| VV |  | "3NP" | [14 empty] | VV | 2 | 1 | True | 0 | ROZPOCET
| VV |  | "306"+(2*5,9+2*4,3+2*1,8+1,0)*3,5 |  | 87.5 | [12 empty] | VV | 2 | 2 | True | 0 | ROZPOCET
| VV |  | -1,0*2,6-1,2*2,5-1,1*1,9*2 |  | -9.78 | [12 empty] | VV | 2 | 2 | True | 0 | ROZPOCET
| VV |  | "307"+(2*4,3+2*5,9)*3,5 |  | 71.4 | [12 empty] | VV | 2 | 2 | True | 0 | ROZPOCET
| VV |  | -1,2*2,5*2-1,1*1,9*2 |  | -10.18 | [12 empty] | VV | 2 | 2 | True | 0 | ROZPOCET
| VV |  | "308"+(2*4,5+2*5,9)*3,5 |  | 72.8 | [12 empty] | VV | 2 | 2 | True | 0 | ROZPOCET
| VV |  | -1,2*2,5-1,0*2,5-1,1*1,9*2 |  | -9.68 | [12 empty] | VV | 2 | 2 | True | 0 | ROZPOCET
| VV |  | "309"+(2*4,4+2*5,9)*3,5 |  | 72.1 | [12 empty] | VV | 2 | 2 | True | 0 | ROZPOCET
| VV |  | -1,2*2,5*2-1,0*2,5-1,1*1,9*2 |  | -12.68 | [12 empty] | VV | 2 | 2 | True | 0 | ROZPOCET
| VV |  | "310"+(2*10,1+2*5,9)*3,5 |  | 112 | [12 empty] | VV | 2 | 2 | True | 0 | ROZPOCET
| VV |  | -1,2*2,5*2-1,1*1,9*4 |  | -14.36 | [12 empty] | VV | 2 | 2 | True | 0 | ROZPOCET
| VV |  | "311"+(6,4+3,2+6,6+4,1)*3,4 |  | 69.02 | [12 empty] | VV | 2 | 2 | True | 0 | ROZPOCET
| VV |  | -0,8*2,0-1,1*1,9 |  | -3.69 | [12 empty] | VV | 2 | 2 | True | 0 | ROZPOCET
| VV |  | +0,3*(1,3+2*3,0) |  | 2.19 | [12 empty] | VV | 2 | 2 | True | 0 | ROZPOCET
| VV |  | "312"+(2*6,0+2*6,0)*3,4 |  | 81.6 | [12 empty] | VV | 2 | 2 | True | 0 | ROZPOCET
| VV |  | -0,8*2,0*2-1,2*2,7-1,5*1,5-1,1*1,9 |  | -10.78 | [12 empty] | VV | 2 | 2 | True | 0 | ROZPOCET
| VV |  | +0,3*(1,3+2*3,0+3*1,5) |  | 3.54 | [12 empty] | VV | 2 | 2 | True | 0 | ROZPOCET
| VV |  | "313"+3,4*(2,7+1,5) |  | 14.28 | [12 empty] | VV | 2 | 2 | True | 0 | ROZPOCET
| VV |  | -0,8*2,1-0,4*0,7-1,0*2,8 |  | -4.76 | [12 empty] | VV | 2 | 2 | True | 0 | ROZPOCET
| VV |  | +0,3*(1,0+2*2,8+0,4+2*0,7) |  | 2.52 | [12 empty] | VV | 2 | 2 | True | 0 | ROZPOCET
| VV |  | "314"+(1,4+1,1)*1,5 |  | 3.75 | [12 empty] | VV | 2 | 2 | True | 0 | ROZPOCET
| VV |  | "322,323"+(9,4+7,2+5,4+5,8+2*0,4)*3,5 |  | 100.1 | [12 empty] | VV | 2 | 2 | True | 0 | ROZPOCET
| VV |  | -2,0*2,5-1,0*2,5*3-1,2*2,5-0,8*2,0-1,0*2,0-1,6*2,0-1,5*2,5-1,0*2,8 |  | -28.85 | [12 empty] | VV | 2 | 2 | True | 0 | ROZPOCET
| VV |  | +0,3*(1,0+1,6+4*2,0)+0,4*(2,6+2*2,8)+0,5*(0,6+2*2,5) |  | 9.26 | [12 empty] | VV | 2 | 2 | True | 0 | ROZPOCET
| VV |  | "324"+(2*7,8+2*5,3)*3,5 |  | 91.7 | [12 empty] | VV | 2 | 2 | True | 0 | ROZPOCET
| VV |  | -1,0*2,2*2-0,7*3,4-1,0*2,5-1,4*2,5-2,2*2,1-1,0*2,3*2-2,5*2,5 |  | -28.25 | [12 empty] | VV | 2 | 2 | True | 0 | ROZPOCET
| VV |  | +0,3*(2*1,0+4*2,3) |  | 3.36 | [12 empty] | VV | 2 | 2 | True | 0 | ROZPOCET
| VV |  | "325"+(2*5,1+2*5,5)*3,5 |  | 74.2 | [12 empty] | VV | 2 | 2 | True | 0 | ROZPOCET
| VV |  | -2,2*2,1-0,8*2,2*3-1,2*2,5-1,1*1,9-1,4*3,1 |  | -19.33 | [12 empty] | VV | 2 | 2 | True | 0 | ROZPOCET
| VV |  | +0,5*(1,4+2*3,1) |  | 3.8 | [12 empty] | VV | 2 | 2 | True | 0 | ROZPOCET
| VV |  | "326"+(2*4,2+5,5)*3,5 |  | 48.65 | [12 empty] | VV | 2 | 2 | True | 0 | ROZPOCET
| VV |  | -1,4*2,5-1,0*2,5*3-1,1*1,9-1,3*2,3 |  | -16.08 | [12 empty] | VV | 2 | 2 | True | 0 | ROZPOCET
| VV |  | +0,3*(1,1+2*1,9)+0,6*(1,3+2*2,7) |  | 5.49 | [12 empty] | VV | 2 | 2 | True | 0 | ROZPOCET
| VV |  | "347"+3,5*(1,8+8,0+15,2+1,8+3,2+2*1,8+0,7+2,2+1,0) |  | 131.25 | [12 empty] | VV | 2 | 2 | True | 0 | ROZPOCET
| VV |  | -1,3*2,5-1,1*2,5*2-3,2*2,5-1,0*2,3*2-2,5*2,5-1,6*2,6*3-1,2*2,7-0,7*2,2-1,6*2,5-1,0*2,8 |  | -51.66 | [12 empty] | VV | 2 | 2 | True | 0 | ROZPOCET
| VV |  | +0,3*(1,3+2*3,0)+0,5*(2*1,0+4*3,0)+0,9*(3*2,5)+0,5*(1,2+2*2,7) |  | 19.24 | [12 empty] | VV | 2 | 2 | True | 0 | ROZPOCET
| VV |  | "348"+4,0*(2,5+2,8+2*3,0+5,2) |  | 66 | [12 empty] | VV | 2 | 2 | True | 0 | ROZPOCET
| VV |  | "349"+4,0*(5,2+2*2,9+8,2) |  | 76.8 | [12 empty] | VV | 2 | 2 | True | 0 | ROZPOCET
| VV |  | -1,3*3,0-1,3*2,4-1,1*1,9-1,3*3,0-1,1*2,4*2 |  | -18.29 | [12 empty] | VV | 2 | 2 | True | 0 | ROZPOCET
| VV |  | +0,4*(2*1,1+4*2,4)+0,3*(1,3+2*3,1)+0,2*(1,3+2*3,0) |  | 8.43 | [12 empty] | VV | 2 | 2 | True | 0 | ROZPOCET
| VV |  | "367"+1,2*(2,3+3,0) |  | 6.36 | [12 empty] | VV | 2 | 2 | True | 0 | ROZPOCET
| VV |  | "368"+0,8*(1,5+1,8) |  | 2.64 | [12 empty] | VV | 2 | 2 | True | 0 | ROZPOCET
| VV |  | "369"+0,8*1,0 |  | 0.8 | [12 empty] | VV | 2 | 2 | True | 0 | ROZPOCET
| VV |  | "370"+(2*1,0+2*2,1)*1,5 |  | 9.3 | [12 empty] | VV | 2 | 2 | True | 0 | ROZPOCET
| VV |  | "371"+2,5*1,0 |  | 2.5 | [12 empty] | VV | 2 | 2 | True | 0 | ROZPOCET
| VV |  | Mezisoučet |  | 1014.21 | [12 empty] | VV | 2 | 3 | True | 0 | ROZPOCET
| VV |  | "4NP" | [14 empty] | VV | 2 | 1 | True | 0 | ROZPOCET
| VV |  | "409"+(6,6+3,1+6,7+4,2)*2,8 |  | 57.68 | [12 empty] | VV | 2 | 2 | True | 0 | ROZPOCET
| VV |  | -1,0*1,9-1,2*2,5 |  | -4.9 | [12 empty] | VV | 2 | 2 | True | 0 | ROZPOCET
| VV |  | +0,3*(1,1+2*2,4) |  | 1.77 | [12 empty] | VV | 2 | 2 | True | 0 | ROZPOCET
| VV |  | "410"+(2*6,1+6,3+5,7-2,7)*2,8 |  | 60.2 | [12 empty] | VV | 2 | 2 | True | 0 | ROZPOCET
| VV |  | -1,2*2,5*2-1,0*1,9*2-1,4*1,4 |  | -11.76 | [12 empty] | VV | 2 | 2 | True | 0 | ROZPOCET
| VV |  | +0,3*(1,5+2*2,5+3*1,5) |  | 3.3 | [12 empty] | VV | 2 | 2 | True | 0 | ROZPOCET
| VV |  | "412"+0,5*(3,0+1,0) |  | 2 | [12 empty] | VV | 2 | 2 | True | 0 | ROZPOCET
| VV |  | "423"+(3,7+3,7+4,0) |  | 11.4 | [12 empty] | VV | 2 | 2 | True | 0 | ROZPOCET
| VV |  | "448,449"+2,8*(2,0+4,0+2,1+3,8+2,5) |  | 40.32 | [12 empty] | VV | 2 | 2 | True | 0 | ROZPOCET
| VV |  | -1,2*2,5-0,8*2,1-1,0*1,9 |  | -6.58 | [12 empty] | VV | 2 | 2 | True | 0 | ROZPOCET
| VV |  | +0,3*(1,0+2*1,9) |  | 1.44 | [12 empty] | VV | 2 | 2 | True | 0 | ROZPOCET
| VV |  | "423"+2,8*(2*5,5+8,0) |  | 53.2 | [12 empty] | VV | 2 | 2 | True | 0 | ROZPOCET
| VV |  | "komíny"+5,0*(1,6*7+0,6*8) |  | 80 | [12 empty] | VV | 2 | 2 | True | 0 | ROZPOCET
| VV |  | "nadezdívky"+1,2*(30,0+3,0+4,0+1,3*3+2,5) |  | 52.08 | [12 empty] | VV | 2 | 2 | True | 0 | ROZPOCET
| VV |  | "štíty"+3,5*7,0*2+5,0*2,5+1,0*2,5 |  | 64 | [12 empty] | VV | 2 | 2 | True | 0 | ROZPOCET
| VV |  | Mezisoučet |  | 404.15 | [12 empty] | VV | 2 | 3 | True | 0 | ROZPOCET
| VV |  | Součet |  | 3390.945 | [12 empty] | VV | 2 | 4 | True | 1 | ROZPOCET
89 | K | 978013191 | Otlučení vápenných nebo vápenocementových omítek vnitřních ploch stěn s vyškrabáním spar, s očištěním zdiva, v rozsahu přes 50 do 100 % | m2 | 583.43 |  | 0 | CS ÚRS 2021 01 |  | základní |  | 0 | 0 | 0 | 0.046 | 26.8378 | 4 | K | 2 |  |  |  | ROZPOCET | 0 | 0 | 0 | 0 | 0 | 1 | 0 | 4 | -166068742
| P |  | Poznámka k položce: s vyškrabáním spar a s očištěním zdiva | [14 empty] | P | 2
| VV |  | "viz OPL_DPS_AST_048-049 + STP - sondy + ZAMĚŘENÍ" | [14 empty] | VV | 2 | 1 | True | 0 | ROZPOCET
| VV |  | "2PP" | [14 empty] | VV | 2 | 1 | True | 0 | ROZPOCET
| VV |  | "224"+2,2*(4,9+4,7+1,5+2,0+1,8+3,9+4,8+2,2+1,5+1,3+1,1+1,5+5,2)+2,0*(2*4,0+1,2) |  | 98.48 | [12 empty] | VV | 2 | 2 | True | 0 | ROZPOCET
| VV |  | "215"+3,0*(1,4+1,1+1,6+1,0+1,6+1,0) |  | 23.1 | [12 empty] | VV | 2 | 2 | True | 0 | ROZPOCET
| VV |  | Mezisoučet |  | 121.58 | [12 empty] | VV | 2 | 3 | True | 0 | ROZPOCET
| VV |  | "1PP" | [14 empty] | VV | 2 | 1 | True | 0 | ROZPOCET
| VV |  | "147"+3,6*(2*2,0+3,4+5,5+0,8+2*0,5+1,3) |  | 57.6 | [12 empty] | VV | 2 | 2 | True | 0 | ROZPOCET
| VV |  | -0,8*2,0-1,3*2,0 |  | -4.2 | [12 empty] | VV | 2 | 2 | True | 0 | ROZPOCET
| VV |  | +2,0*0,8*2 |  | 3.2 | [12 empty] | VV | 2 | 2 | True | 0 | ROZPOCET
| VV |  | "147"+3,2*(2*1,6)+3,4*(2,7)+3,2*(0,8+2,3) |  | 29.34 | [12 empty] | VV | 2 | 2 | True | 0 | ROZPOCET
| VV |  | -1,3*2,0-1,2*2,7 |  | -5.84 | [12 empty] | VV | 2 | 2 | True | 0 | ROZPOCET
| VV |  | +0,3*2,9*2+1,0*(2*2,7) |  | 7.14 | [12 empty] | VV | 2 | 2 | True | 0 | ROZPOCET
| VV |  | "148"+3,3*3,0*2+3,0*3,6+3,7*3,0+3,4*0,8*4 |  | 52.58 | [12 empty] | VV | 2 | 2 | True | 0 | ROZPOCET
| VV |  | -1,3*2,7-1,4*2,3-1,3*2,7*2 |  | -13.75 | [12 empty] | VV | 2 | 2 | True | 0 | ROZPOCET
| VV |  | +0,5*2,3*2+0,8*2,6*4 |  | 10.62 | [12 empty] | VV | 2 | 2 | True | 0 | ROZPOCET
| VV |  | "148a"+3,0*(5,0+4,3+2,5) |  | 35.4 | [12 empty] | VV | 2 | 2 | True | 0 | ROZPOCET
| VV |  | -1,0*2,7 |  | -2.7 | [12 empty] | VV | 2 | 2 | True | 0 | ROZPOCET
| VV |  | +0,8*(2*2,6) |  | 4.16 | [12 empty] | VV | 2 | 2 | True | 0 | ROZPOCET
| VV |  | "171"+1,7*(2*2,5) |  | 8.5 | [12 empty] | VV | 2 | 2 | True | 0 | ROZPOCET
| VV |  | -1,0*2,7 |  | -2.7 | [12 empty] | VV | 2 | 2 | True | 0 | ROZPOCET
| VV |  | "173"+(2,0+3,7+1,0)*2,4 |  | 16.08 | [12 empty] | VV | 2 | 2 | True | 0 | ROZPOCET
| VV |  | "174"+2,9*6,0+3,2*3,5*2 |  | 39.8 | [12 empty] | VV | 2 | 2 | True | 0 | ROZPOCET
| VV |  | -1,1*2,1 |  | -2.31 | [12 empty] | VV | 2 | 2 | True | 0 | ROZPOCET
| VV |  | "175"+(3,6+2*6,3)*3,0 |  | 48.6 | [12 empty] | VV | 2 | 2 | True | 0 | ROZPOCET
| VV |  | "176"+3,5*2,0 |  | 7 | [12 empty] | VV | 2 | 2 | True | 0 | ROZPOCET
| VV |  | "177"+3,0*2,0+3,3*1,8+1,8*0,5 |  | 12.84 | [12 empty] | VV | 2 | 2 | True | 0 | ROZPOCET
| VV |  | "178"+3,3*3,6+3,0*2,0*2+2,3*0,65*2 |  | 26.87 | [12 empty] | VV | 2 | 2 | True | 0 | ROZPOCET
| VV |  | "179"+2,9*5,5+3,2*3,7*2+3,0*5,5+3,2*1,9*2+1,8*0,5*2 |  | 70.09 | [12 empty] | VV | 2 | 2 | True | 0 | ROZPOCET
| VV |  | "180"+(3,3+2*3,4)*3,1 |  | 31.31 | [12 empty] | VV | 2 | 2 | True | 0 | ROZPOCET
| VV |  | -0,8*2,0-1,0*2,8 |  | -4.4 | [12 empty] | VV | 2 | 2 | True | 0 | ROZPOCET
| VV |  | +0,5*2,1*2 |  | 2.1 | [12 empty] | VV | 2 | 2 | True | 0 | ROZPOCET
| VV |  | "181"+(2*3,0+1,2)*3,0 |  | 21.6 | [12 empty] | VV | 2 | 2 | True | 0 | ROZPOCET
| VV |  | "184"+(0,3+3,5)*3,4 |  | 12.92 | [12 empty] | VV | 2 | 2 | True | 0 | ROZPOCET
| VV |  | Mezisoučet |  | 461.85 | [12 empty] | VV | 2 | 3 | True | 0 | ROZPOCET
| VV |  | Součet |  | 583.43 | [12 empty] | VV | 2 | 4 | True | 1 | ROZPOCET
90 | K | 978015391 | Otlučení vápenných nebo vápenocementových omítek vnějších ploch s vyškrabáním spar a s očištěním zdiva stupně členitosti 1 a 2, v rozsahu přes 80 do 100 % | m2 | 151.71 |  | 0 | CS ÚRS 2021 01 |  | základní |  | 0 | 0 | 0 | 0.059 | 8.9509 | 4 | K | 2 |  |  |  | ROZPOCET | 0 | 0 | 0 | 0 | 0 | 1 | 0 | 4 | -874566050
| P |  | Poznámka k položce: s vyškrabáním spar a s očištěním zdiva | [14 empty] | P | 2
| VV |  | "dvorní" | [14 empty] | VV | 2 | 1 | True | 0 | ROZPOCET
| VV |  | +2,1*0,7+0,3*1,0+1,5*1,5 |  | 4.02 | [12 empty] | VV | 2 | 2 | True | 0 | ROZPOCET
| VV |  | +1,7*(3,0+3,8+2,5+2*0,65+3,0+4,1+2,9+2*0,7+0,5) |  | 38.25 | [12 empty] | VV | 2 | 2 | True | 0 | ROZPOCET
| VV |  | +1,6*(1,0+0,4+1,2+7,5) |  | 16.16 | [12 empty] | VV | 2 | 2 | True | 0 | ROZPOCET
| VV |  | +1,6*(1,0+3,7+2,9+2*0,6+4,5) |  | 21.28 | [12 empty] | VV | 2 | 2 | True | 0 | ROZPOCET
| VV |  | Mezisoučet |  | 79.71 | [12 empty] | VV | 2 | 3 | True | 0 | ROZPOCET
| VV |  | "F08 - uliční"+2,0*30,0 |  | 60 | [12 empty] | VV | 2 | 2 | True | 0 | ROZPOCET
| VV |  | "F08 - dvůr"+2,0*6,0 |  | 12 | [12 empty] | VV | 2 | 2 | True | 0 | ROZPOCET
| VV |  | Mezisoučet |  | 72 | [12 empty] | VV | 2 | 3 | True | 0 | ROZPOCET
| VV |  | Součet |  | 151.71 | [12 empty] | VV | 2 | 4 | True | 1 | ROZPOCET
91 | K | 978019391 | Otlučení vápenných nebo vápenocementových omítek vnějších ploch s vyškrabáním spar a s očištěním zdiva stupně členitosti 3 až 5, v rozsahu přes 80 do 100 % | m2 | 15.85 |  | 0 | CS ÚRS 2021 01 |  | základní |  | 0 | 0 | 0 | 0.072 | 1.1412 | 4 | K | 2 |  |  |  | ROZPOCET | 0 | 0 | 0 | 0 | 0 | 1 | 0 | 4 | -838213392
| P |  | Poznámka k položce: s vyškrabáním spar a s očištěním zdiva | [14 empty] | P | 2
| VV |  | "uliční" | [14 empty] | VV | 2 | 1 | True | 0 | ROZPOCET
| VV |  | +0,9*1,5+0,8*10,0+0,5*13,0 |  | 15.85 | [12 empty] | VV | 2 | 2 | True | 1 | ROZPOCET
92 | K | 9780199 | Otlučení odsolovacích omítek | m2 | 549 |  | 0 |  |  | základní |  | 0 | 0 | 0 | 0.072 | 39.528 | 4 | K | 2 |  |  |  | ROZPOCET | 0 | 0 | 0 | 0 | 0 | 1 | 0 | 4 | 1313472852
| P |  | Poznámka k položce: s vyškrabáním spar a s očištěním zdiva | [14 empty] | P | 2
| VV |  | "převzato z 08 - stavební práce - pol 6110001" | [14 empty] | VV | 2 | 1 | True | 0 | ROZPOCET
| VV |  | "2.PP"+ 106,0 |  | 106 | [12 empty] | VV | 2 | 2 | True | 0 | ROZPOCET
| VV |  | "1.PP" +362,0 |  | 362 | [12 empty] | VV | 2 | 2 | True | 0 | ROZPOCET
| VV |  | "1.NP"+ 81,0 |  | 81 | [12 empty] | VV | 2 | 2 | True | 0 | ROZPOCET
| VV |  | Součet |  | 549 | [12 empty] | VV | 2 | 4 | True | 1 | ROZPOCET
93 | K | 978059541 | Odsekání obkladů stěn včetně otlučení podkladní omítky až na zdivo z obkládaček vnitřních, z jakýchkoliv materiálů, plochy přes 1 m2 | m2 | 51.87 |  | 0 | CS ÚRS 2021 01 |  | základní |  | 0 | 0 | 0 | 0.068 | 3.5272 | 4 | K | 2 |  |  |  | ROZPOCET | 0 | 0 | 0 | 0 | 0 | 1 | 0 | 4 | 39163233
| VV |  | "viz OPL_DPS_AST_050-054 + STP - sondy + ZAMĚŘENÍ" | [14 empty] | VV | 2 | 1 | True | 0 | ROZPOCET
| VV |  | "1NP" | [14 empty] | VV | 2 | 1 | True | 0 | ROZPOCET
| VV |  | +2,0*(1,3+1,5+2,0) |  | 9.6 | [12 empty] | VV | 2 | 2 | True | 0 | ROZPOCET
| VV |  | +1,2*(2,5+2*1,0+1,5) |  | 7.2 | [12 empty] | VV | 2 | 2 | True | 0 | ROZPOCET
| VV |  | "2NP" | [14 empty] | VV | 2 | 1 | True | 0 | ROZPOCET
| VV |  | +1,4*(2*1,0+2*2,1-0,7) |  | 7.7 | [12 empty] | VV | 2 | 2 | True | 0 | ROZPOCET
| VV |  | "3NP" | [14 empty] | VV | 2 | 1 | True | 0 | ROZPOCET
| VV |  | +0,3*(1,3+2*2,1)*2 |  | 3.3 | [12 empty] | VV | 2 | 2 | True | 0 | ROZPOCET
| VV |  | +0,3*(0,9+2*1,7)*2 |  | 2.58 | [12 empty] | VV | 2 | 2 | True | 0 | ROZPOCET
| VV |  | +1,3*(2*1,0+2*2,1-0,7) |  | 7.15 | [12 empty] | VV | 2 | 2 | True | 0 | ROZPOCET
| VV |  | +1,5*(2,2+0,6) |  | 4.2 | [12 empty] | VV | 2 | 2 | True | 0 | ROZPOCET
| VV |  | "4NP" | [14 empty] | VV | 2 | 1 | True | 0 | ROZPOCET
| VV |  | +0,3*(1,1+2*1,9)*3 |  | 4.41 | [12 empty] | VV | 2 | 2 | True | 0 | ROZPOCET
| VV |  | +0,3*(1,3+2*1,4) |  | 1.23 | [12 empty] | VV | 2 | 2 | True | 0 | ROZPOCET
| VV |  | +1,5*(2,0+1,0) |  | 4.5 | [12 empty] | VV | 2 | 2 | True | 0 | ROZPOCET
| VV |  | Součet |  | 51.87 | [12 empty] | VV | 2 | 4 | True | 1 | ROZPOCET
94 | K | 9791001 | Vybourání dveří 1kř vč zárubně | kus | 51 |  | 0 |  |  | základní |  | 0 | 0 | 0 | 0.04 | 2.04 | 4 | K | 2 |  |  |  | ROZPOCET | 0 | 0 | 0 | 0 | 0 | 1 | 0 | 4 | 1752398872
| P |  | Poznámka k položce: předpoklad - dřevěné křídlo/dřevěná zárubeň | [14 empty] | P | 2
| VV |  | "1PP"+6 |  | 6 | [12 empty] | VV | 2 | 2 | True | 0 | ROZPOCET
| VV |  | "1NP"+11 |  | 11 | [12 empty] | VV | 2 | 2 | True | 0 | ROZPOCET
| VV |  | "2NP"+8 |  | 8 | [12 empty] | VV | 2 | 2 | True | 0 | ROZPOCET
| VV |  | "3NP"+22 |  | 22 | [12 empty] | VV | 2 | 2 | True | 0 | ROZPOCET
| VV |  | "4NP"+4 |  | 4 | [12 empty] | VV | 2 | 2 | True | 0 | ROZPOCET
| VV |  | Součet |  | 51 | [12 empty] | VV | 2 | 4 | True | 1 | ROZPOCET
95 | K | 9791002 | Vybourání dveří 2kř vč zárubně | kus | 17 |  | 0 |  |  | základní |  | 0 | 0 | 0 | 0.08 | 1.36 | 4 | K | 2 |  |  |  | ROZPOCET | 0 | 0 | 0 | 0 | 0 | 1 | 0 | 4 | -1798087080
| P |  | Poznámka k položce: předpoklad - dřevěné křídlo/dřevěná zárubeň | [14 empty] | P | 2
| VV |  | "1PP"+2 |  | 2 | [12 empty] | VV | 2 | 2 | True | 0 | ROZPOCET
| VV |  | "1NP"+12 |  | 12 | [12 empty] | VV | 2 | 2 | True | 0 | ROZPOCET
| VV |  | "2NP"+1 |  | 1 | [12 empty] | VV | 2 | 2 | True | 0 | ROZPOCET
| VV |  | "3NP"+1 |  | 1 | [12 empty] | VV | 2 | 2 | True | 0 | ROZPOCET
| VV |  | "4NP"+1 |  | 1 | [12 empty] | VV | 2 | 2 | True | 0 | ROZPOCET
| VV |  | Součet |  | 17 | [12 empty] | VV | 2 | 4 | True | 1 | ROZPOCET
96 | K | 9791003 | Vybourání dveří krytu CO | kus | 3 |  | 0 |  |  | základní |  | 0 | 0 | 0 | 0.2 | 0.6 | 4 | K | 2 |  |  |  | ROZPOCET | 0 | 0 | 0 | 0 | 0 | 1 | 0 | 4 | -571079207
97 | K | 9791101 | Vybourání fasádních dřevěných výplní otvorů - okna, dveře, prosklené stěny - dvojité | m2 | 24.11 |  | 0 |  |  | základní |  | 0 | 0 | 0 | 0.03 | 0.7233 | 4 | K | 2 |  |  |  | ROZPOCET | 0 | 0 | 0 | 0 | 0 | 1 | 0 | 4 | 800531311
| P |  | Poznámka k položce: vč příp vnitřních parapetů | [14 empty] | P | 2
| VV |  | "1NP"+1,2*2,1*3+1,2*3,5+1,2*2,1*2 |  | 16.8 | [12 empty] | VV | 2 | 2 | True | 0 | ROZPOCET
| VV |  | "2NP"+0,5*1,0+1,2*2,3+1,5*1,5 |  | 5.51 | [12 empty] | VV | 2 | 2 | True | 0 | ROZPOCET
| VV |  | "3NP"+0,9*2,0 |  | 1.8 | [12 empty] | VV | 2 | 2 | True | 0 | ROZPOCET
| VV |  | Součet |  | 24.11 | [12 empty] | VV | 2 | 4 | True | 1 | ROZPOCET
98 | K | 9791201 | Vybourání okenní mříže 1NP - 450/1980 mm | kus | 1 |  | 0 |  |  | základní |  | 0 | 0 | 0 | 0.08 | 0.08 | 4 | K | 2 |  |  |  | ROZPOCET | 0 | 0 | 0 | 0 | 0 | 1 | 0 | 4 | 319401900
99 | K | 97912011 | Vybourání okenní mříže 2NP - 650/2070 mm | kus | 2 |  | 0 |  |  | základní |  | 0 | 0 | 0 | 0.08 | 0.16 | 4 | K | 2 |  |  |  | ROZPOCET | 0 | 0 | 0 | 0 | 0 | 1 | 0 | 4 | -726379020
100 | K | 97912012 | Vybourání okenní mříže 3NP - 460/940 mm | kus | 1 |  | 0 |  |  | základní |  | 0 | 0 | 0 | 0.08 | 0.08 | 4 | K | 2 |  |  |  | ROZPOCET | 0 | 0 | 0 | 0 | 0 | 1 | 0 | 4 | -848024539
101 | K | 97912013 | Vybourání okenní mříže 3NP - 970/1900 mm | kus | 1 |  | 0 |  |  | základní |  | 0 | 0 | 0 | 0.08 | 0.08 | 4 | K | 2 |  |  |  | ROZPOCET | 0 | 0 | 0 | 0 | 0 | 1 | 0 | 4 | -1653495702
102 | K | 97912014 | Vybourání dveřní mříže 3NP - cca 1400/3000 mm | kus | 1 |  | 0 |  |  | základní |  | 0 | 0 | 0 | 0.08 | 0.08 | 4 | K | 2 |  |  |  | ROZPOCET | 0 | 0 | 0 | 0 | 0 | 1 | 0 | 4 | 2028087563
103 | K | 97912015 | Vybourání mříže s dveřmi 1NP (schodiště 019) - cca 2000/4700 mm | kus | 1 |  | 0 |  |  | základní |  | 0 | 0 | 0 | 0.08 | 0.08 | 4 | K | 2 |  |  |  | ROZPOCET | 0 | 0 | 0 | 0 | 0 | 1 | 0 | 4 | -1073272398
104 | K | 97912019 | Vybourání dřevěného zaslepení okna - 3NP - 900/1800 mm | kus | 1 |  | 0 |  |  | základní |  | 0 | 0 | 0 | 0.08 | 0.08 | 4 | K | 2 |  |  |  | ROZPOCET | 0 | 0 | 0 | 0 | 0 | 1 | 0 | 4 | 1133876570
105 | K | 9791202 | Vybourání střešních výlezů plechových 500/500 mm | kus | 8 |  | 0 |  |  | základní |  | 0 | 0 | 0 | 0.02 | 0.16 | 4 | K | 2 |  |  |  | ROZPOCET | 0 | 0 | 0 | 0 | 0 | 1 | 0 | 4 | -1524013279
106 | K | 97912021 | Vybourání střešních oken dřevěných 560/560 mm | kus | 8 |  | 0 |  |  | základní |  | 0 | 0 | 0 | 0.02 | 0.16 | 4 | K | 2 |  |  |  | ROZPOCET | 0 | 0 | 0 | 0 | 0 | 1 | 0 | 4 | -404410240
107 | K | 9791301 | Vybourání lehké příčky s dveřmi - 1NP 2330+1260/2520 (015a) | kus | 1 |  | 0 |  |  | základní |  | 0 | 0 | 0 | 0.05 | 0.05 | 4 | K | 2 |  |  |  | ROZPOCET | 0 | 0 | 0 | 0 | 0 | 1 | 0 | 4 | -284873741
108 | K | 9791302 | Vybourání lehké příčky s dveřmi - 2NP - cca 3000/3700 mm | kus | 1 |  | 0 |  |  | základní |  | 0 | 0 | 0 | 0.05 | 0.05 | 4 | K | 2 |  |  |  | ROZPOCET | 0 | 0 | 0 | 0 | 0 | 1 | 0 | 4 | -1028540304
109 | K | 97913021 | Vybourání lehké příčky s dveřmi - 2NP - cca 1600/3700 mm | kus | 1 |  | 0 |  |  | základní |  | 0 | 0 | 0 | 0.05 | 0.05 | 4 | K | 2 |  |  |  | ROZPOCET | 0 | 0 | 0 | 0 | 0 | 1 | 0 | 4 | -603060689
110 | K | 97913022 | Vybourání lehké příčky s dveřmi - 2NP - cca 3200/2400 mm | kus | 1 |  | 0 |  |  | základní |  | 0 | 0 | 0 | 0.05 | 0.05 | 4 | K | 2 |  |  |  | ROZPOCET | 0 | 0 | 0 | 0 | 0 | 1 | 0 | 4 | 2057827580
111 | K | 9791303 | Vybourání lehké příčky s dveřmi - 3NP - cca 3100/3500 mm | kus | 1 |  | 0 |  |  | základní |  | 0 | 0 | 0 | 0.05 | 0.05 | 4 | K | 2 |  |  |  | ROZPOCET | 0 | 0 | 0 | 0 | 0 | 1 | 0 | 4 | -1104762641
112 | K | 97913031 | Vybourání lehké příčky s dveřmi - 3NP - cca 1800/3500 mm | kus | 1 |  | 0 |  |  | základní |  | 0 | 0 | 0 | 0.05 | 0.05 | 4 | K | 2 |  |  |  | ROZPOCET | 0 | 0 | 0 | 0 | 0 | 1 | 0 | 4 | -670007230
113 | K | 97913032 | Vybourání lehké příčky s dveřmi - 3NP - cca 5900/3400 mm | kus | 2 |  | 0 |  |  | základní |  | 0 | 0 | 0 | 0.05 | 0.1 | 4 | K | 2 |  |  |  | ROZPOCET | 0 | 0 | 0 | 0 | 0 | 1 | 0 | 4 | 671473483
114 | K | 9791403 | Vybourání konstrukcí na střeše - lávky | soubor | 1 |  | 0 |  |  | základní |  | 0 | 0 | 0 | 1 | 1 | 4 | K | 2 |  |  |  | ROZPOCET | 0 | 0 | 0 | 0 | 0 | 1 | 0 | 4 | -1036066162
115 | K | 97914031 | Vybourání konstrukcí na střeše - anteny | soubor | 1 |  | 0 |  |  | základní |  | 0 | 0 | 0 | 1 | 1 | 4 | K | 2 |  |  |  | ROZPOCET | 0 | 0 | 0 | 0 | 0 | 1 | 0 | 4 | 935352173
116 | K | 97914032 | Vybourání konstrukcí na střeše - komínky, apod | soubor | 1 |  | 0 |  |  | základní |  | 0 | 0 | 0 | 1 | 1 | 4 | K | 2 |  |  |  | ROZPOCET | 0 | 0 | 0 | 0 | 0 | 1 | 0 | 4 | 262535089
117 | K | 9791404 | Demontáž hromosvodu v plném rozsahu - rozvody střecha + fasáda, kotevní prvky | kus | 1 |  | 0 |  |  | základní |  | 0 | 0 | 0 | 1 | 1 | 4 | K | 2 |  |  |  | ROZPOCET | 0 | 0 | 0 | 0 | 0 | 1 | 0 | 4 | 1924441550
118 | K | 9791405 | Vybourání plechové krytiny | m2 | 94.1 |  | 0 |  |  | základní |  | 0 | 0 | 0 | 0.006 | 0.5646 | 4 | K | 2 |  |  |  | ROZPOCET | 0 | 0 | 0 | 0 | 0 | 1 | 0 | 4 | -919875203
| VV |  | "plochá"+2,0*11,5+5,0*2,5+1,5*2,8 |  | 39.7 | [12 empty] | VV | 2 | 2 | True | 0 | ROZPOCET
| VV |  | "šikmá"+4,0*(5,0*2+1,0*2+0,8*2) |  | 54.4 | [12 empty] | VV | 2 | 2 | True | 0 | ROZPOCET
| VV |  | Součet |  | 94.1 | [12 empty] | VV | 2 | 4 | True | 1 | ROZPOCET
119 | K | 9791406 | Vybourání ostatních klempířských prvků na objektu (parapety, římsy, svody, žlaby, apod) | m2 | 20 |  | 0 |  |  | základní |  | 0 | 0 | 0 | 0.005 | 0.1 | 4 | K | 2 |  |  |  | ROZPOCET | 0 | 0 | 0 | 0 | 0 | 1 | 0 | 4 | 1887526025
120 | K | 9799002 | Odborná demontáž a uložení dřevěného skříňového systému - 2NP - rozměr cca 2400/3600/500 mm | kus | 1 |  | 0 |  |  | základní |  | 0 | 0 | 0 | 0 | 0 | 4 | K | 2 |  |  |  | ROZPOCET | 0 | 0 | 0 | 0 | 0 | 1 | 0 | 4 | 619579065
121 | K | 9799002.1 | Vybourání výtahu - cca 1200/1000 mm 1-4 NP, vč kabiny, strojovny, opláštění | kus | 1 |  | 0 |  |  | základní |  | 0 | 0 | 0 | 5 | 5 | 4 | K | 2 |  |  |  | ROZPOCET | 0 | 0 | 0 | 0 | 0 | 1 | 0 | 4 | 334049374
122 | K | 9799101 | dmtž deštění otvorů - odhad | soubor | 1 |  | 0 |  |  | základní |  | 0 | 0 | 0 | 0.5 | 0.5 | 4 | K | 2 |  |  |  | ROZPOCET | 0 | 0 | 0 | 0 | 0 | 1 | 0 | 4 | -9293566
124 | K | 9799103 | odstranění nosné podlahové kce arkýře | soubor | 1 |  | 0 |  |  | základní |  | 0 | 0 | 0 | 1 | 1 | 4 | K | 2 |  |  |  | ROZPOCET | 0 | 0 | 0 | 0 | 0 | 1 | 0 | 4 | -805330198
125 | K | 9799104 | Demontáže rolet (okna) | soubor | 1 |  | 0 |  |  | základní |  | 0 | 0 | 0 | 1 | 1 | 4 | K | 2 |  |  |  | ROZPOCET | 0 | 0 | 0 | 0 | 0 | 1 | 0 | 4 | 174012464
| D | 997 | Přesun sutě |  |  |  | 0 |  |  |  |  | 0 |  | 0 |  | 0 | 1 | D | 1 |  |  |  | ROZPOCET | [6 empty] | 0
126 | K | 997013116 | Vnitrostaveništní doprava suti a vybouraných hmot vodorovně do 50 m svisle s použitím mechanizace pro budovy a haly výšky přes 18 do 21 m | t | 1256.221 |  | 0 | CS ÚRS 2021 01 |  | základní |  | 0 | 0 | 0 | 0 | 0 | 4 | K | 2 |  |  |  | ROZPOCET | 0 | 0 | 0 | 0 | 0 | 1 | 0 | 4 | -9446064
127 | K | 997013501 | Odvoz suti a vybouraných hmot na skládku nebo meziskládku se složením, na vzdálenost do 1 km | t | 1256.221 |  | 0 | CS ÚRS 2021 01 |  | základní |  | 0 | 0 | 0 | 0 | 0 | 4 | K | 2 |  |  |  | ROZPOCET | 0 | 0 | 0 | 0 | 0 | 1 | 0 | 4 | -1605079356
128 | K | 997013509 | Odvoz suti a vybouraných hmot na skládku nebo meziskládku se složením, na vzdálenost Příplatek k ceně za každý další i započatý 1 km přes 1 km | t | 1256.221 |  | 0 | CS ÚRS 2021 01 |  | základní |  | 0 | 0 | 0 | 0 | 0 | 4 | K | 2 |  |  |  | ROZPOCET | 0 | 0 | 0 | 0 | 0 | 1 | 0 | 4 | 1162167509
| P |  | Poznámka k položce: vzdálenost indexovat v jednotkové ceně | [14 empty] | P | 2
129 | K | 997013631 | Poplatek za uložení stavebního odpadu na skládce (skládkovné) směsného stavebního a demoličního zatříděného do Katalogu odpadů pod kódem 17 09 04 | t | 1242.333 |  | 0 | CS ÚRS 2021 01 |  | základní |  | 0 | 0 | 0 | 0 | 0 | 4 | K | 2 |  |  |  | ROZPOCET | 0 | 0 | 0 | 0 | 0 | 1 | 0 | 4 | 55522276
| VV |  | +1256,221-9,091-4,797 |  | 1242.333 | [12 empty] | VV | 2 | 2 | True | 1 | ROZPOCET
130 | K | 997013821 | Poplatek za uložení stavebního odpadu na skládce (skládkovné) ze stavebních materiálů obsahujících azbest zatříděných do Katalogu odpadů pod kódem 17 06 05 | t | 9.091 |  | 0 | CS ÚRS 2021 01 |  | základní |  | 0 | 0 | 0 | 0 | 0 | 4 | K | 2 |  |  |  | ROZPOCET | 0 | 0 | 0 | 0 | 0 | 1 | 0 | 4 | 506178617
131 | K | 997013847 | Poplatek za uložení stavebního odpadu na skládce (skládkovné) asfaltového s obsahem dehtu zatříděného do Katalogu odpadů pod kódem 17 03 01 | t | 4.797 |  | 0 | CS ÚRS 2021 01 |  | základní |  | 0 | 0 | 0 | 0 | 0 | 4 | K | 2 |  |  |  | ROZPOCET | 0 | 0 | 0 | 0 | 0 | 1 | 0 | 4 | -1750854734
| D | PSV | Práce a dodávky PSV |  |  |  | 0 |  |  |  |  | 0 |  | 4.8332 |  | 79.8291 | 2 | D | 0 |  |  |  | ROZPOCET | [6 empty] | 0
| D | 711 | Izolace proti vodě, vlhkosti a plynům |  |  |  | 0 |  |  |  |  | 0 |  | 0 |  | 0.0212 | 2 | D | 1 |  |  |  | ROZPOCET | [6 empty] | 0
132 | K | 711131811 | Odstranění izolace proti zemní vlhkosti na ploše vodorovné V | m2 | 5.3 |  | 0 | CS ÚRS 2021 01 |  | základní |  | 0 | 0 | 0 | 0.004 | 0.0212 | 16 | K | 2 |  |  |  | ROZPOCET | 0 | 0 | 0 | 0 | 0 | 1 | 0 | 16 | -1477658210
| VV |  | "4NP"+3,6+1,7 |  | 5.3 | [12 empty] | VV | 2 | 2 | True | 1 | ROZPOCET
| D | 712 | Povlakové krytiny |  |  |  | 0 |  |  |  |  | 0 |  | 0 |  | 4.7756 | 2 | D | 1 |  |  |  | ROZPOCET | [6 empty] | 0
133 | K | 712300831 | Odstranění ze střech plochých do 10° krytiny povlakové jednovrstvé | m2 | 230.22 |  | 0 | CS ÚRS 2021 01 |  | základní |  | 0 | 0 | 0 | 0.006 | 1.3813 | 16 | K | 2 |  |  |  | ROZPOCET | 0 | 0 | 0 | 0 | 0 | 1 | 0 | 16 | 1598128320
| VV |  | "viz STP - sondy + ZAMĚŘENÍ" | [14 empty] | VV | 2 | 1 | True | 0 | ROZPOCET
| VV |  | "plochá"+2,0*11,5+5,0*2,5+1,5*2,8 |  | 39.7 | [12 empty] | VV | 2 | 2 | True | 0 | ROZPOCET
| VV |  | "střecha nad 4NP"+(4,7*7,0+5,7*6,5+2,8*6,0+2,3*3,7)*2 |  | 190.52 | [12 empty] | VV | 2 | 2 | True | 0 | ROZPOCET
| VV |  | Součet |  | 230.22 | [12 empty] | VV | 2 | 4 | True | 1 | ROZPOCET
134 | K | 712600831 | Odstranění ze střech šikmých přes 30° do 45° krytiny povlakové jednovrstvé | m2 | 565.72 |  | 0 | CS ÚRS 2021 01 |  | základní |  | 0 | 0 | 0 | 0.006 | 3.3943 | 16 | K | 2 |  |  |  | ROZPOCET | 0 | 0 | 0 | 0 | 0 | 1 | 0 | 16 | -1917835965
| VV |  | "viz STP - sondy + ZAMĚŘENÍ" | [14 empty] | VV | 2 | 1 | True | 0 | ROZPOCET
| VV |  | +4,0*(5,0*2+1,0*2+0,8*2) |  | 54.4 | [12 empty] | VV | 2 | 2 | True | 0 | ROZPOCET
| VV |  | +511,32 |  | 511.32 | [12 empty] | VV | 2 | 2 | True | 0 | ROZPOCET
| VV |  | Součet |  | 565.72 | [12 empty] | VV | 2 | 4 | True | 1 | ROZPOCET
| D | 713 | Izolace tepelné |  |  |  | 0 |  |  |  |  | 0 |  | 0 |  | 1.3813 | 2 | D | 1 |  |  |  | ROZPOCET | [6 empty] | 0
135 | K | 713140811 | Odstranění tepelné izolace střech plochých z rohoží, pásů, dílců, desek, bloků nadstřešních izolací volně položených z vláknitých materiálů suchých, tloušťka izolace do 100 mm | m2 | 95.26 |  | 0 | CS ÚRS 2021 01 |  | základní |  | 0 | 0 | 0 | 0.0145 | 1.3813 | 16 | K | 2 |  |  |  | ROZPOCET | 0 | 0 | 0 | 0 | 0 | 1 | 0 | 16 | -585522121
| VV |  | "viz STP - sondy + ZAMĚŘENÍ" | [14 empty] | VV | 2 | 1 | True | 0 | ROZPOCET
| VV |  | "střecha nad 4NP"+4,7*7,0+5,7*6,5+2,8*6,0+2,3*3,7 |  | 95.26 | [12 empty] | VV | 2 | 2 | True | 1 | ROZPOCET
| D | 762 | Konstrukce tesařské |  |  |  | 0 |  |  |  |  | 0 |  | 0 |  | 46.6087 | 2 | D | 1 |  |  |  | ROZPOCET | [6 empty] | 0
136 | K | 762341811 | Demontáž bednění a laťování bednění střech rovných, obloukových, sklonu do 60° se všemi nadstřešními konstrukcemi z prken hrubých, hoblovaných tl. do 32 mm | m2 | 740.38 |  | 0 | CS ÚRS 2021 01 |  | základní |  | 0 | 0 | 0 | 0.015 | 11.1057 | 16 | K | 2 |  |  |  | ROZPOCET | 0 | 0 | 0 | 0 | 0 | 1 | 0 | 16 | 1868920780
| VV |  | "viz STP - sondy + ZAMĚŘENÍ" | [14 empty] | VV | 2 | 1 | True | 0 | ROZPOCET
| VV |  | "plochá"+(2,0*11,5+5,0*2,5+1,5*2,8)*2 |  | 79.4 | [12 empty] | VV | 2 | 2 | True | 0 | ROZPOCET
| VV |  | +4,0*(5,0*2+1,0*2+0,8*2) |  | 54.4 | [12 empty] | VV | 2 | 2 | True | 0 | ROZPOCET
| VV |  | +511,32 |  | 511.32 | [12 empty] | VV | 2 | 2 | True | 0 | ROZPOCET
| VV |  | "střecha nad 4NP"+4,7*7,0+5,7*6,5+2,8*6,0+2,3*3,7 |  | 95.26 | [12 empty] | VV | 2 | 2 | True | 0 | ROZPOCET
| VV |  | Součet |  | 740.38 | [12 empty] | VV | 2 | 4 | True | 1 | ROZPOCET
137 | K | 762522811 | Demontáž podlah s polštáři z prken tl. do 32 mm | m2 | 1335.21 |  | 0 | CS ÚRS 2021 01 |  | základní |  | 0 | 0 | 0 | 0.018 | 24.0338 | 16 | K | 2 |  |  |  | ROZPOCET | 0 | 0 | 0 | 0 | 0 | 1 | 0 | 16 | -525227125
| VV |  | "viz OPL_DPS_AST_050-054 + STP - sondy + ZAMĚŘENÍ" | [14 empty] | VV | 2 | 1 | True | 0 | ROZPOCET
| VV |  | "1NP"+22,3+35,2+36,2+12,6+41,4+2,1+2,5+3,9+2,2+12,6+12,4+11,5+11,5+5,7+22,6+4,0*3,0+1,7 |  | 248.4 | [12 empty] | VV | 2 | 2 | True | 0 | ROZPOCET
| VV |  | "1NP"+3,1+21,8+39,8 |  | 64.7 | [12 empty] | VV | 2 | 2 | True | 0 | ROZPOCET
| VV |  | Mezisoučet |  | 313.1 | [12 empty] | VV | 2 | 3 | True | 0 | ROZPOCET
| VV |  | "2NP"+8,0*2,0+7,2*1,7 |  | 28.24 | [12 empty] | VV | 2 | 2 | True | 0 | ROZPOCET
| VV |  | "2NP"+6,0*(4,2+6,5+4,2+6,4+6,0)+5,5*(12,5+14,5)+2,0*4,0+1,7*4,0+2,5*1,0+3,0*2,0+2,1+35,4+23,1 |  | 396.2 | [12 empty] | VV | 2 | 2 | True | 0 | ROZPOCET
| VV |  | Mezisoučet |  | 424.44 | [12 empty] | VV | 2 | 3 | True | 0 | ROZPOCET
| VV |  | "3NP"+6,0*(2*4,3+4,5+4,4+10,1)-1,3*1,9+5,2*(20,8+5,0+1,5) |  | 305.09 | [12 empty] | VV | 2 | 2 | True | 0 | ROZPOCET
| VV |  | "3NP"+6,4*3,7+6,0*5,9 |  | 59.08 | [12 empty] | VV | 2 | 2 | True | 0 | ROZPOCET
| VV |  | "3NP"+2,0*4,3+3,5*3,0+1,0*1,0+3,0*2,0+1,0*2,1 |  | 28.2 | [12 empty] | VV | 2 | 2 | True | 0 | ROZPOCET
| VV |  | "3NP"+8,0*2,0+7,2*1,7 |  | 28.24 | [12 empty] | VV | 2 | 2 | True | 0 | ROZPOCET
| VV |  | Mezisoučet |  | 420.61 | [12 empty] | VV | 2 | 3 | True | 0 | ROZPOCET
| VV |  | "4NP"+37,4+24,1 |  | 61.5 | [12 empty] | VV | 2 | 2 | True | 0 | ROZPOCET
| VV |  | "4NP"+15,0+3,6+1,7 |  | 20.3 | [12 empty] | VV | 2 | 2 | True | 0 | ROZPOCET
| VV |  | Mezisoučet |  | 81.8 | [12 empty] | VV | 2 | 3 | True | 0 | ROZPOCET
| VV |  | "střecha nad 4NP"+4,7*7,0+5,7*6,5+2,8*6,0+2,3*3,7 |  | 95.26 | [12 empty] | VV | 2 | 2 | True | 0 | ROZPOCET
| VV |  | Mezisoučet |  | 95.26 | [12 empty] | VV | 2 | 3 | True | 0 | ROZPOCET
| VV |  | Součet |  | 1335.21 | [12 empty] | VV | 2 | 4 | True | 1 | ROZPOCET
138 | K | 762811811 | Demontáž záklopů stropů vrchních a zapuštěných z hrubých prken, tl. do 32 mm | m2 | 484.4 |  | 0 | CS ÚRS 2021 01 |  | základní |  | 0 | 0 | 0 | 0.014 | 6.7816 | 16 | K | 2 |  |  |  | ROZPOCET | 0 | 0 | 0 | 0 | 0 | 1 | 0 | 16 | -2090364711
| VV |  | "viz OPL_DPS_AST_053-054 + STP - sondy + ZAMĚŘENÍ" | [14 empty] | VV | 2 | 1 | True | 0 | ROZPOCET
| VV |  | "3NP" | [14 empty] | VV | 2 | 1 | True | 0 | ROZPOCET
| VV |  | +0,6*(28,5+27,0+27,5+27,0) |  | 66 | [12 empty] | VV | 2 | 2 | True | 0 | ROZPOCET
| VV |  | +0,6*(10,0+9,5) |  | 11.7 | [12 empty] | VV | 2 | 2 | True | 0 | ROZPOCET
| VV |  | Mezisoučet |  | 77.7 | [12 empty] | VV | 2 | 3 | True | 0 | ROZPOCET
| VV |  | "4NP" | [14 empty] | VV | 2 | 1 | True | 0 | ROZPOCET
| VV |  | +29,0*7,0+28,0*6,0+24,0 |  | 395 | [12 empty] | VV | 2 | 2 | True | 0 | ROZPOCET
| VV |  | +0,6*(10,0+9,5) |  | 11.7 | [12 empty] | VV | 2 | 2 | True | 0 | ROZPOCET
| VV |  | Mezisoučet |  | 406.7 | [12 empty] | VV | 2 | 3 | True | 0 | ROZPOCET
| VV |  | Součet |  | 484.4 | [12 empty] | VV | 2 | 4 | True | 1 | ROZPOCET
139 | K | 762822820 | Demontáž stropních trámů z hraněného řeziva, průřezové plochy přes 144 do 288 cm2 | m | 51.6 |  | 0 | CS ÚRS 2021 01 |  | základní |  | 0 | 0 | 0 | 0.017 | 0.8772 | 16 | K | 2 |  |  |  | ROZPOCET | 0 | 0 | 0 | 0 | 0 | 1 | 0 | 16 | -2076722240
| VV |  | "viz STP - sondy + ZAMĚŘENÍ" | [14 empty] | VV | 2 | 1 | True | 0 | ROZPOCET
| VV |  | "krokve střecha pavlače"+2,4*9+3,0*8+1,5*4 |  | 51.6 | [12 empty] | VV | 2 | 2 | True | 1 | ROZPOCET
140 | K | 762841812 | Demontáž podbíjení obkladů stropů a střech sklonu do 60° z hrubých prken tl. do 35 mm s omítkou | m2 | 95.26 |  | 0 | CS ÚRS 2021 01 |  | základní |  | 0 | 0 | 0 | 0.04 | 3.8104 | 16 | K | 2 |  |  |  | ROZPOCET | 0 | 0 | 0 | 0 | 0 | 1 | 0 | 16 | -573882518
| VV |  | "viz STP - sondy + ZAMĚŘENÍ" | [14 empty] | VV | 2 | 1 | True | 0 | ROZPOCET
| VV |  | "střecha nad 4NP"+4,7*7,0+5,7*6,5+2,8*6,0+2,3*3,7 |  | 95.26 | [12 empty] | VV | 2 | 2 | True | 1 | ROZPOCET
| D | 765 | Krytina skládaná |  |  |  | 0 |  |  |  |  | 0 |  | 0 |  | 9.0913 | 2 | D | 1 |  |  |  | ROZPOCET | [6 empty] | 0
141 | K | 765131801 | Demontáž vláknocementové krytiny skládané sklonu do 30° do suti | m2 | 511.32 |  | 0 | CS ÚRS 2021 01 |  | základní |  | 0 | 0 | 0 | 0.01778 | 9.0913 | 16 | K | 2 |  |  |  | ROZPOCET | 0 | 0 | 0 | 0 | 0 | 1 | 0 | 16 | -759142102
| P |  | Poznámka k položce: PŘI BOURÁNÍ NUTNO DODRŽET ZÁSADY A PŘEDPISY PRO MANIPULACI S MATERIÁLEM S OBSAHEM AZBESTU | [14 empty] | P | 2
| VV |  | "viz OPL_DPS_AST_054+071 + STP - sondy + ZAMĚŘENÍ" | [14 empty] | VV | 2 | 1 | True | 0 | ROZPOCET
| VV |  | +8,8*29,8+8,8*(22,0+5,0)+6,0*5,0 |  | 529.84 | [12 empty] | VV | 2 | 2 | True | 0 | ROZPOCET
| VV |  | -1,8*1,3*6-0,7*(1,6*4) |  | -18.52 | [12 empty] | VV | 2 | 2 | True | 0 | ROZPOCET
| VV |  | Součet |  | 511.32 | [12 empty] | VV | 2 | 4 | True | 1 | ROZPOCET
142 | K | 76513181 | Náklady na manipulaci s materiálem s obsahem azbestu | soubor | 1 |  | 0 |  |  | základní |  | 0 | 0 | 0 | 0 | 0 | 16 | K | 2 |  |  |  | ROZPOCET | 0 | 0 | 0 | 0 | 0 | 1 | 0 | 16 | 968578307
| P |  | Poznámka k položce: Náklady spojené s likvidací nebezpečného materiálu (tj. vytvoření plánu likvidace, jednání s úřady, náklady na pytlování + obaly, ochranné oděvy a prostředky, vymezení kontrolovaného pásma, postřiky, měření… | [14 empty] | P | 2
| D | 775 | Podlahy skládané |  |  |  | 0 |  |  |  |  | 0 |  | 0 |  | 13.8525 | 2 | D | 1 |  |  |  | ROZPOCET | [6 empty] | 0
143 | K | 775511800 | Demontáž podlah vlysových do suti s lištami lepených | m2 | 554.1 |  | 0 | CS ÚRS 2021 01 |  | základní |  | 0 | 0 | 0 | 0.025 | 13.8525 | 16 | K | 2 |  |  |  | ROZPOCET | 0 | 0 | 0 | 0 | 0 | 1 | 0 | 16 | 976254379
| P |  | Poznámka k položce: VYBRANÉ PLOCHY URČENY K REPASI | [14 empty] | P | 2
| VV |  | "viz OPL_DPS_AST_052-054 + STP - sondy + ZAMĚŘENÍ" | [14 empty] | VV | 2 | 1 | True | 0 | ROZPOCET
| VV |  | "2NP"+20,3+26,3+12,8+25,4+38,8+36,2+30,5+31,8 |  | 222.1 | [12 empty] | VV | 2 | 2 | True | 0 | ROZPOCET
| VV |  | "3NP"+24,2+2,3+26,1+27,1+27,1+23,7+16,5+19,4+28,6+41,4+29,1+9,3+16,5+20,5+10,3+9,9 |  | 332 | [12 empty] | VV | 2 | 2 | True | 0 | ROZPOCET
| VV |  | Součet |  | 554.1 | [12 empty] | VV | 2 | 4 | True | 1 | ROZPOCET
| D | 776 | Podlahy povlakové |  |  |  | 0 |  |  |  |  | 0 |  | 0 |  | 2.6002 | 2 | D | 1 |  |  |  | ROZPOCET | [6 empty] | 0
144 | K | 776201811 | Demontáž povlakových podlahovin lepených ručně bez podložky | m2 | 1040.1 |  | 0 | CS ÚRS 2021 01 |  | základní |  | 0 | 0 | 0 | 0.0025 | 2.6002 | 16 | K | 2 |  |  |  | ROZPOCET | 0 | 0 | 0 | 0 | 0 | 1 | 0 | 16 | -1987989129
| VV |  | "viz OPL_DPS_AST_050-054 + STP - sondy + ZAMĚŘENÍ" | [14 empty] | VV | 2 | 1 | True | 0 | ROZPOCET
| VV |  | "PVC" | [14 empty] | VV | 2 | 1 | True | 0 | ROZPOCET
| VV |  | "1NP"+22,3+35,2+24,4+36,2+12,6+12,6+12,4+11,5+6,2+9,1+11,5+5,7+22,6+3,3+3,2+1,0 |  | 229.8 | [12 empty] | VV | 2 | 2 | True | 0 | ROZPOCET
| VV |  | "2NP"+20,3+17,6+18,8+40,1+8,5+30,5+31,8+8,3+35,4+23,1 |  | 234.4 | [12 empty] | VV | 2 | 2 | True | 0 | ROZPOCET
| VV |  | "3NP"+27,1+23,7+16,5+19,4+28,6+41,4+4,1+8,3+4,6+29,1+15,4+3,8+3,0+2,8+7,0+3,5+20,5+10,3 |  | 269.1 | [12 empty] | VV | 2 | 2 | True | 0 | ROZPOCET
| VV |  | "4NP"+15,0 |  | 15 | [12 empty] | VV | 2 | 2 | True | 0 | ROZPOCET
| VV |  | Mezisoučet |  | 748.3 | [12 empty] | VV | 2 | 3 | True | 0 | ROZPOCET
| VV |  | "koberec" | [14 empty] | VV | 2 | 1 | True | 0 | ROZPOCET
| VV |  | "2NP"+26,3+12,8+25,4+30,4 |  | 94.9 | [12 empty] | VV | 2 | 2 | True | 0 | ROZPOCET
| VV |  | "3NP"+24,2+26,1+27,1+31,6+16,5+9,9 |  | 135.4 | [12 empty] | VV | 2 | 2 | True | 0 | ROZPOCET
| VV |  | "4NP"+37,4+24,1 |  | 61.5 | [12 empty] | VV | 2 | 2 | True | 0 | ROZPOCET
| VV |  | Mezisoučet |  | 291.8 | [12 empty] | VV | 2 | 3 | True | 0 | ROZPOCET
| VV |  | Součet |  | 1040.1 | [12 empty] | VV | 2 | 4 | True | 1 | ROZPOCET
| D | 784 | Dokončovací práce - malby a tapety |  |  |  | 0 |  |  |  |  | 0 |  | 4.8332 |  | 1.4983 | 2 | D | 1 |  |  |  | ROZPOCET | [6 empty] | 0
145 | K | 784121001 | Oškrabání malby v místnostech výšky do 3,80 m | m2 | 4833.245 |  | 0 | CS ÚRS 2021 01 |  | základní |  | 0 | 0.001 | 4.8332 | 0.00031 | 1.4983 | 16 | K | 2 |  |  |  | ROZPOCET | 0 | 0 | 0 | 0 | 0 | 1 | 0 | 16 | 1881118378
| VV |  | "viz položka 978011141 a 978013141" | [14 empty] | VV | 2 | 1 | True | 0 | ROZPOCET
| VV |  | +1442,3+3390,945 |  | 4833.245 | [12 empty] | VV | 2 | 2 | True | 1 | ROZPOCET

## 08 - SO 01 - OBJEKT C - S...
[18 empty] | {f1b0cceb-b8fe-4b4f-b07e-22ac780335e1} | [5 empty] | C_P04_stěrka | 139,9 | 2
[18 empty] | 2 | [5 empty] | C_P04a_antistěrka | 24,2 | 2
| KRYCÍ LIST SOUPISU PRACÍ | [7 empty] | v --- níže se nacházejí doplnkové a pomocné údaje k sestavám --- v | [8 empty] | False | [5 empty] | C_P04b_stěrka | 22,8 | 2
[24 empty] | C_P05_kerdl | 12,2 | 2
| Stavba: | [22 empty] | C_P06_parkety | 59,2 | 2
|  | REKONSTRUKCE A DOSTAVBA BUDOV FF UK - STAVBA | [21 empty] | C_P07_teraco | 4,6 | 2
| Objekt: | [22 empty] | C_P08_parkety | 110,5 | 2
|  | 08 - SO 01 - OBJEKT C - STAVEBNÍ PRÁCE | [21 empty] | C_P09_parkety | 12,6 | 2
[24 empty] | C_P10_teraco | 10,3 | 2
| KSO: |  | 801 35 |  |  | CC-CZ: | [17 empty] | C_P11_teraco | 38,3 | 2
| Místo: |  | OPLETALOVA 47,49 - PRAHA 1 |  |  | Datum: | 18. 5. 2021 | [16 empty] | C_P12_teraco | 21 | 2
[24 empty] | C_P13_kerdl | 43,9 | 2
| Zadavatel: |  |  |  |  | IČ: | [17 empty] | C_P14a_betdl | 40,7 | 2
|  | Filozofická fakulta, UK |  |  |  | DIČ: | [17 empty] | C_P14b_betdl | 7 | 2
[24 empty] | C_P15_betdl | 10,6 | 2
| Uchazeč: |  |  |  |  | IČ: | Vyplň údaj | [16 empty] | C_P16_parkety | 373,3 | 2
|  | Vyplň údaj |  |  |  | DIČ: | Vyplň údaj | [16 empty] | C_P17_kerdl | 79,5 | 2
[24 empty] | C_P18_kerdl | 15,5 | 2
| Projektant: |  |  |  |  | IČ: | [17 empty] | C_P19_parkety | 309,4 | 2
|  | Škarda architekti - ing.arch. Václav Škarda |  |  |  | DIČ: | [17 empty] | C_P20_parkety | 59,7 | 2
[24 empty] | C_P21_parkety | 9 | 2
| Zpracovatel: |  |  |  |  | IČ: | [17 empty] | C_P22_kerdl | 4,9 | 2
|  | Vladimír Mrázek |  |  |  | DIČ: | [17 empty] | C_P23_lino | 276,3 | 2
[24 empty] | C_P23b_stěrka | 37,2 | 2
| Poznámka: | [22 empty] | C_P24_parkety | 24,4 | 2
[24 empty] | C_P25_parkety | 48,4 | 2
[24 empty] | C_P26_kerdl | 12,7 | 2
[24 empty] | C_P27_kerdl | 3,8 | 2
| Cena bez DPH | [5 empty] | 0 | [16 empty] | C_P28_teraco | 7,5 | 2
[24 empty] | C_P33_cihdl | 46,7 | 2
|  |  | Základ daně |  |  | Sazba daně | Výše daně | [16 empty] | C_P34_antiPVC | 23,7 | 2
| DPH | základní | 0 |  |  | 21% | 0 | [16 empty] | C_P35_antistěrka | 2,7 | 2
|  | snížená | 0 |  |  | 15% | 0
|  | zákl. přenesená | 0 |  |  | 21% | 0
|  | sníž. přenesená | 0 |  |  | 15% | 0
|  | nulová | 0 |  |  | 0% | 0
| Cena s DPH |  |  | v | CZK |  | 0
REKAPITULACE ČLENĚNÍ SOUPISU PRACÍ
Stavba:
REKONSTRUKCE A DOSTAVBA BUDOV FF UK - STAVBA
Objekt:
08 - SO 01 - OBJEKT C - STAVEBNÍ PRÁCE
Místo: |  |  | OPLETALOVA 47,49 - PRAHA 1 |  |  | Datum: | 18. 5. 2021
Zadavatel: |  |  | Filozofická fakulta, UK |  |  | Projektant: | Škarda architekti - ing.arch. Václav Škarda
Uchazeč: |  |  | Vyplň údaj |  |  | Zpracovatel: | Vladimír Mrázek
Kód dílu - Popis | [6 empty] | Cena celkem [CZK]
Náklady stavby celkem | [6 empty] | 0 | [11 empty] | -1
| HSV - Práce a dodávky HSV | [5 empty] | 0
| 1 - Zemní práce | [5 empty] | 0
| 2 - Zakládání | [5 empty] | 0
| 3 - Svislé a kompletní konstrukce | [5 empty] | 0
| 4 - Vodorovné konstrukce | [5 empty] | 0
| 5 - Komunikace pozemní | [5 empty] | 0
| 6 - Úpravy povrchů, podlahy a osazování výplní | [5 empty] | 0
| 9 - Ostatní konstrukce a práce, bourání | [5 empty] | 0
| 998 - Přesun hmot | [5 empty] | 0
| PSV - Práce a dodávky PSV | [5 empty] | 0
| 711 - Izolace proti vodě, vlhkosti a plynům | [5 empty] | 0
| 712 - Povlakové krytiny | [5 empty] | 0
| 713 - Izolace tepelné | [5 empty] | 0
| 762 - Konstrukce tesařské | [5 empty] | 0
| 763 - Konstrukce suché výstavby | [5 empty] | 0
| 764 - Konstrukce klempířské | [5 empty] | 0
| 765 - Krytina skládaná | [5 empty] | 0
| 766 - Konstrukce truhlářské | [5 empty] | 0
| 767 - Konstrukce zámečnické | [5 empty] | 0
| 771 - Podlahy z dlaždic | [5 empty] | 0
| 773 - Podlahy z litého teraca | [5 empty] | 0
| 775 - Podlahy skládané | [5 empty] | 0
| 776 - Podlahy povlakové | [5 empty] | 0
| 777 - Podlahy lité | [5 empty] | 0
| 781 - Dokončovací práce - obklady | [5 empty] | 0
| 783 - Dokončovací práce - nátěry | [5 empty] | 0
| 784 - Dokončovací práce - malby a tapety | [5 empty] | 0
| 785 - Kamenické prvky | [5 empty] | 0
| 788 - Ostatní výrobky | [5 empty] | 0
SOUPIS PRACÍ
Stavba:
REKONSTRUKCE A DOSTAVBA BUDOV FF UK - STAVBA
Objekt:
08 - SO 01 - OBJEKT C - STAVEBNÍ PRÁCE
Místo: |  |  | OPLETALOVA 47,49 - PRAHA 1 |  |  | Datum: | 18. 5. 2021
Zadavatel: |  |  | Filozofická fakulta, UK |  |  | Projektant: | Škarda architekti - ing.arch. Václav Škarda
Uchazeč: |  |  | Vyplň údaj |  |  | Zpracovatel: | Vladimír Mrázek
PČ | Typ | Kód | Popis | MJ | Množství | J.cena [CZK] | Cena celkem [CZK] | Cenová soustava |  | DPH | J. Nh [h] | Nh celkem [h] | J. hmotnost [t] | Hmotnost celkem [t] | J. suť [t] | Suť Celkem [t]
Náklady soupisu celkem | [6 empty] | 0 |  |  |  |  | 0 |  | 1446.6262 |  | 0.66212 |  | D | -1 | [13 empty] | 0
| D | HSV | Práce a dodávky HSV |  |  |  | 0 |  |  |  |  | 0 |  | 1215.5971 |  | 0.002125 | 1 | D | 0 |  |  |  | ROZPOCET | [9 empty] | 0
| D | 1 | Zemní práce |  |  |  | 0 |  |  |  |  | 0 |  | 0 |  | 0 | 1 | D | 1 |  |  |  | ROZPOCET | [9 empty] | 0
1 | K | 162751117 | Vodorovné přemístění výkopku nebo sypaniny po suchu na obvyklém dopravním prostředku, bez naložení výkopku, avšak se složením bez rozhrnutí z horniny třídy těžitelnosti I skupiny 1 až 3 na vzdálenost přes 9 000 do 10 000 m | m3 | 143.667 |  | 0 | CS ÚRS 2021 01 |  | základní |  | 0 | 0 | 0 | 0 | 0 | 4 | K | 2 |  |  |  | ROZPOCET |  |  |  | 0 | 0 | 0 | 0 | 0 | 1 | 0 | 4 | 1307696128
| P |  | Poznámka k položce: dovoz zásypového materiálu | [14 empty] | P | 2
| VV |  | +66,706+76,961 |  | 143.667 | [12 empty] | VV | 2 | 2 | True | 1 | ROZPOCET
2 | K | 162751119 | Vodorovné přemístění výkopku nebo sypaniny po suchu na obvyklém dopravním prostředku, bez naložení výkopku, avšak se složením bez rozhrnutí z horniny třídy těžitelnosti I skupiny 1 až 3 na vzdálenost Příplatek k ceně za každých dalších i započatých 1 000 m | m3 | 143.667 |  | 0 | CS ÚRS 2021 01 |  | základní |  | 0 | 0 | 0 | 0 | 0 | 4 | K | 2 |  |  |  | ROZPOCET |  |  |  | 0 | 0 | 0 | 0 | 0 | 1 | 0 | 4 | -832502833
| P |  | Poznámka k položce: vzdálenost indexovat v jednotkové ceně | [14 empty] | P | 2
3 | K | 167151101 | Nakládání, skládání a překládání neulehlého výkopku nebo sypaniny strojně nakládání, množství do 100 m3, z horniny třídy těžitelnosti I, skupiny 1 až 3 | m3 | 143.667 |  | 0 | CS ÚRS 2021 01 |  | základní |  | 0 | 0 | 0 | 0 | 0 | 4 | K | 2 |  |  |  | ROZPOCET |  |  |  | 0 | 0 | 0 | 0 | 0 | 1 | 0 | 4 | -745177860
4 | K | 174111101 | Zásyp sypaninou z jakékoliv horniny ručně s uložením výkopku ve vrstvách se zhutněním jam, šachet, rýh nebo kolem objektů v těchto vykopávkách | m3 | 66.706 |  | 0 | CS ÚRS 2021 01 |  | základní |  | 0 | 0 | 0 | 0 | 0 | 4 | K | 2 |  |  |  | ROZPOCET |  |  |  | 0 | 0 | 0 | 0 | 0 | 1 | 0 | 4 | 1658232081
| VV |  | "viz OPL_DPS_AST - 099,201" | [14 empty] | VV | 2 | 1 | True | 0 | ROZPOCET
| VV |  | +1,9*(0,9*3,8+1,0*2,2+1,2*1,2+0,7*8,5+0,65*1,1+0,7*0,5) |  | 26.743 | [12 empty] | VV | 2 | 2 | True | 0 | ROZPOCET
| VV |  | +1,9*1,9/2*(9,0+4,0) |  | 23.465 | [12 empty] | VV | 2 | 2 | True | 0 | ROZPOCET
| VV |  | +1,6*2,0*2,0+3,2*0,7*1,2 |  | 9.088 | [12 empty] | VV | 2 | 2 | True | 0 | ROZPOCET
| VV |  | +1,9*(0,6*3,8+0,7*1,4+0,2*3,2) |  | 7.41 | [12 empty] | VV | 2 | 2 | True | 0 | ROZPOCET
| VV |  | Součet |  | 66.706 | [12 empty] | VV | 2 | 4 | True | 1 | ROZPOCET
5 | K | 174111102 | Zásyp sypaninou z jakékoliv horniny ručně s uložením výkopku ve vrstvách se zhutněním v uzavřených prostorách s urovnáním povrchu zásypu | m3 | 76.961 |  | 0 | CS ÚRS 2021 01 |  | základní |  | 0 | 0 | 0 | 0 | 0 | 4 | K | 2 |  |  |  | ROZPOCET |  |  |  | 0 | 0 | 0 | 0 | 0 | 1 | 0 | 4 | 14012756
| P |  | Poznámka k položce: - parametry zhutnění - viz PD | [14 empty] | P | 2
| VV |  | "viz OPL_DPS_AST - 099,201" | [14 empty] | VV | 2 | 1 | True | 0 | ROZPOCET
| VV |  | +2,1*(3,1*1,2+0,4*2,2+0,7*2,2+0,7*3,0+0,9*1,5) |  | 20.139 | [12 empty] | VV | 2 | 2 | True | 0 | ROZPOCET
| VV |  | +1,0*(1,0*2,0+0,7*2,0+0,7*1,3) |  | 4.31 | [12 empty] | VV | 2 | 2 | True | 0 | ROZPOCET
| VV |  | +1,2*(0,2*1,3+0,7*2,0+0,7*0,5) |  | 2.412 | [12 empty] | VV | 2 | 2 | True | 0 | ROZPOCET
| VV |  | "rýhy kanal"+0,6*1,0*(8,0+7,0+4,0+3,0+6,0+5,0+3,0+3,5+5,0+6,0+5,0+5,0+8,0+7,0+8,0) |  | 50.1 | [12 empty] | VV | 2 | 2 | True | 0 | ROZPOCET
| VV |  | Součet |  | 76.961 | [12 empty] | VV | 2 | 4 | True | 1 | ROZPOCET
6 | K | 18195111 | Úprava zeminy se zhutněním | m2 | 515.41 |  | 0 |  |  | základní |  | 0 | 0 | 0 | 0 | 0 | 4 | K | 2 |  |  |  | ROZPOCET |  |  |  | 0 | 0 | 0 | 0 | 0 | 1 | 0 | 4 | -2132030701
| P |  | Poznámka k položce: - parametry zhutnění - viz PD | [14 empty] | P | 2
| VV |  | "ZD"+384,01 |  | 384.01 | [12 empty] | VV | 2 | 2 | True | 0 | ROZPOCET
| VV |  | "V04"+122,5+8,9 |  | 131.4 | [12 empty] | VV | 2 | 2 | True | 0 | ROZPOCET
| VV |  | Součet |  | 515.41 | [12 empty] | VV | 2 | 4 | True | 1 | ROZPOCET
| D | 2 | Zakládání |  |  |  | 0 |  |  |  |  | 0 |  | 294.8959 |  | 0 | 1 | D | 1 |  |  |  | ROZPOCET | [9 empty] | 0
7 | K | 27153221 | Zásyp rýhy se zhutněním z hrubého kameniva frakce 16 až 32 mm | m3 | 51.84 |  | 0 |  |  | základní |  | 0 | 2.16 | 111.9744 | 0 | 0 | 4 | K | 2 |  |  |  | ROZPOCET |  |  |  | 0 | 0 | 0 | 0 | 0 | 1 | 0 | 4 | -1635039277
| VV |  | "F08 - uliční"+0,8*1,8*30,0 |  | 43.2 | [12 empty] | VV | 2 | 2 | True | 0 | ROZPOCET
| VV |  | "F08 - dvůr"+0,8*1,8*6,0 |  | 8.64 | [12 empty] | VV | 2 | 2 | True | 0 | ROZPOCET
| VV |  | Součet |  | 51.84 | [12 empty] | VV | 2 | 4 | True | 1 | ROZPOCET
8 | K | 271532212 | Podsyp pod základové konstrukce se zhutněním a urovnáním povrchu z kameniva hrubého, frakce 16 - 32 mm | m3 | 19.201 |  | 0 | CS ÚRS 2021 01 |  | základní |  | 0 | 2.16 | 41.4742 | 0 | 0 | 4 | K | 2 |  |  |  | ROZPOCET |  |  |  | 0 | 0 | 0 | 0 | 0 | 1 | 0 | 4 | -2024390843
| P |  | Poznámka k položce: vč montáže textilie | [14 empty] | P | 2
| VV |  | +0,050*384,01 |  | 19.201 | [12 empty] | VV | 2 | 2 | True | 1 | ROZPOCET
9 | M | RTX.693662 | textilie netkaná 300 g/m2 | m2 | 422.411 |  | 0 |  |  | základní |  | 0 | 0.0003 | 0.12672 | 0 | 0 | 8 | M | 2 |  |  |  | ROZPOCET |  |  |  | 0 | 0 | 0 | 0 | 0 | 1 | 0 | 4 | 621315186
| VV |  | 384,01*1,1 'Přepočtené koeficientem množství |  | 422.411 | [12 empty] | VV | 2 | 2 | False | 1 | ROZPOCET
10 | K | 27153222 | Zásyp z hrubého kameniva frakce 16 až 32 mm | m3 | 3.75 |  | 0 |  |  | základní |  | 0 | 2.16 | 8.1 | 0 | 0 | 4 | K | 2 |  |  |  | ROZPOCET |  |  |  | 0 | 0 | 0 | 0 | 0 | 1 | 0 | 4 | 2013108267
| VV |  | "květník"+0,4*0,75*12,5 |  | 3.75 | [12 empty] | VV | 2 | 2 | True | 1 | ROZPOCET
11 | K | 273321511 | Základy z betonu železového (bez výztuže) desky z betonu bez zvláštních nároků na prostředí tř. C 25/30 | m3 | 2.064 |  | 0 | CS ÚRS 2021 01 |  | základní |  | 0 | 2.4533 | 5.0636 | 0 | 0 | 4 | K | 2 |  |  |  | ROZPOCET |  |  |  | 0 | 0 | 0 | 0 | 0 | 1 | 0 | 4 | -1991141829
| VV |  | "1PP - viz OPL_DPS_SKR - 099" | [14 empty] | VV | 2 | 1 | True | 0 | ROZPOCET
| VV |  | +0,20*(1,6*1,2+1,4*6,0) |  | 2.064 | [12 empty] | VV | 2 | 2 | True | 1 | ROZPOCET
12 | K | 273321611 | Základy z betonu železového (bez výztuže) desky z betonu bez zvláštních nároků na prostředí tř. C 30/37 | m3 | 5.526 |  | 0 | CS ÚRS 2021 01 |  | základní |  | 0 | 2.4533 | 13.5569 | 0 | 0 | 4 | K | 2 |  |  |  | ROZPOCET |  |  |  | 0 | 0 | 0 | 0 | 0 | 1 | 0 | 4 | -2051874980
| VV |  | "viz OPL_DPS_SKR - 098,099" | [14 empty] | VV | 2 | 1 | True | 0 | ROZPOCET
| VV |  | +0,3*(4,9*2,8+2,9*1,0) |  | 4.986 | [12 empty] | VV | 2 | 2 | True | 0 | ROZPOCET
| VV |  | +0,3*1,2*1,5 |  | 0.54 | [12 empty] | VV | 2 | 2 | True | 0 | ROZPOCET
| VV |  | Součet |  | 5.526 | [12 empty] | VV | 2 | 4 | True | 1 | ROZPOCET
13 | K | 2733219 | Strojní přehlazení základové desky | m2 | 28.74 |  | 0 |  |  | základní |  | 0 | 0 | 0 | 0 | 0 | 4 | K | 2 |  |  |  | ROZPOCET |  |  |  | 0 | 0 | 0 | 0 | 0 | 1 | 0 | 4 | 692454492
| VV |  | +(1,6*1,2+1,4*6,0) |  | 10.32 | [12 empty] | VV | 2 | 2 | True | 0 | ROZPOCET
| VV |  | +(4,9*2,8+2,9*1,0) |  | 16.62 | [12 empty] | VV | 2 | 2 | True | 0 | ROZPOCET
| VV |  | +1,2*1,5 |  | 1.8 | [12 empty] | VV | 2 | 2 | True | 0 | ROZPOCET
| VV |  | Součet |  | 28.74 | [12 empty] | VV | 2 | 4 | True | 1 | ROZPOCET
14 | K | 273361821 | Výztuž základů desek z betonářské oceli 10 505 (R) nebo BSt 500 | t | 1.214 |  | 0 | CS ÚRS 2021 01 |  | základní |  | 0 | 1.0606 | 1.2876 | 0 | 0 | 4 | K | 2 |  |  |  | ROZPOCET |  |  |  | 0 | 0 | 0 | 0 | 0 | 1 | 0 | 4 | 968775513
| VV |  | "viz specifikace SKR" | [14 empty] | VV | 2 | 1 | True | 0 | ROZPOCET
| VV |  | "odhad"+(2,064+5,526)*0,160 |  | 1.214 | [12 empty] | VV | 2 | 2 | True | 1 | ROZPOCET
15 | K | 274313711 | Základy z betonu prostého pasy betonu kamenem neprokládaného tř. C 20/25 | m3 | 8.397 |  | 0 | CS ÚRS 2021 01 |  | základní |  | 0 | 2.4533 | 20.6003 | 0 | 0 | 4 | K | 2 |  |  |  | ROZPOCET |  |  |  | 0 | 0 | 0 | 0 | 0 | 1 | 0 | 4 | 1257492267
| VV |  | "viz OPL_DPS_AST - 099,201" | [14 empty] | VV | 2 | 1 | True | 0 | ROZPOCET
| VV |  | "dvor zeď"+0,4*0,9*4,2 |  | 1.512 | [12 empty] | VV | 2 | 2 | True | 0 | ROZPOCET
| VV |  | "květník"+0,45*0,9*(11,0+6,0) |  | 6.885 | [12 empty] | VV | 2 | 2 | True | 0 | ROZPOCET
| VV |  | Součet |  | 8.397 | [12 empty] | VV | 2 | 4 | True | 1 | ROZPOCET
16 | K | 274351121 | Bednění základů pasů rovné zřízení | m2 | 19.17 |  | 0 | CS ÚRS 2021 01 |  | základní |  | 0 | 0.00269 | 0.051567 | 0 | 0 | 4 | K | 2 |  |  |  | ROZPOCET |  |  |  | 0 | 0 | 0 | 0 | 0 | 1 | 0 | 4 | -1738188186
| VV |  | +0,9*4,3 |  | 3.87 | [12 empty] | VV | 2 | 2 | True | 0 | ROZPOCET
| VV |  | +0,9*(11,0+6,0) |  | 15.3 | [12 empty] | VV | 2 | 2 | True | 0 | ROZPOCET
| VV |  | Součet |  | 19.17 | [12 empty] | VV | 2 | 4 | True | 1 | ROZPOCET
17 | K | 274351122 | Bednění základů pasů rovné odstranění | m2 | 19.17 |  | 0 | CS ÚRS 2021 01 |  | základní |  | 0 | 0 | 0 | 0 | 0 | 4 | K | 2 |  |  |  | ROZPOCET |  |  |  | 0 | 0 | 0 | 0 | 0 | 1 | 0 | 4 | 503809977
18 | K | 279113141 | Základové zdi z tvárnic ztraceného bednění včetně výplně z betonu bez zvláštních nároků na vliv prostředí třídy C 20/25, tloušťky zdiva 150 mm | m2 | 28.36 |  | 0 | CS ÚRS 2021 01 |  | základní |  | 0 | 0.36277 | 10.2882 | 0 | 0 | 4 | K | 2 |  |  |  | ROZPOCET |  |  |  | 0 | 0 | 0 | 0 | 0 | 1 | 0 | 4 | 522109083
| VV |  | "viz OPL_DPS_AST - 099,201" | [14 empty] | VV | 2 | 1 | True | 0 | ROZPOCET
| VV |  | "kanály" | [14 empty] | VV | 2 | 1 | True | 0 | ROZPOCET
| VV |  | +1,2*(2,5+1,5+1,5+1,0) |  | 7.8 | [12 empty] | VV | 2 | 2 | True | 0 | ROZPOCET
| VV |  | +1,2*(3,8+2,1) |  | 7.08 | [12 empty] | VV | 2 | 2 | True | 0 | ROZPOCET
| VV |  | "přizdívky" | [14 empty] | VV | 2 | 1 | True | 0 | ROZPOCET
| VV |  | +1,2*(4,0+0,8) |  | 5.76 | [12 empty] | VV | 2 | 2 | True | 0 | ROZPOCET
| VV |  | "šachty" | [14 empty] | VV | 2 | 1 | True | 0 | ROZPOCET
| VV |  | +1,0*(2*1,2+1,0) |  | 3.4 | [12 empty] | VV | 2 | 2 | True | 0 | ROZPOCET
| VV |  | +1,2*(4*0,9) |  | 4.32 | [12 empty] | VV | 2 | 2 | True | 0 | ROZPOCET
| VV |  | Součet |  | 28.36 | [12 empty] | VV | 2 | 4 | True | 1 | ROZPOCET
19 | K | 279113142 | Základové zdi z tvárnic ztraceného bednění včetně výplně z betonu bez zvláštních nároků na vliv prostředí třídy C 20/25, tloušťky zdiva přes 150 do 200 mm | m2 | 52.2 |  | 0 | CS ÚRS 2021 01 |  | základní |  | 0 | 0.45195 | 23.5918 | 0 | 0 | 4 | K | 2 |  |  |  | ROZPOCET |  |  |  | 0 | 0 | 0 | 0 | 0 | 1 | 0 | 4 | -529560469
| VV |  | "viz OPL_DPS_AST - 099,201" | [14 empty] | VV | 2 | 1 | True | 0 | ROZPOCET
| VV |  | "kanály" | [14 empty] | VV | 2 | 1 | True | 0 | ROZPOCET
| VV |  | +1,2*(1,0+1,3+6,6+7,5+5,8+6,0+4,5+0,8+3,0+2*2,0) |  | 48.6 | [12 empty] | VV | 2 | 2 | True | 0 | ROZPOCET
| VV |  | +1,0*(1,0+2,6) |  | 3.6 | [12 empty] | VV | 2 | 2 | True | 0 | ROZPOCET
| VV |  | Součet |  | 52.2 | [12 empty] | VV | 2 | 4 | True | 1 | ROZPOCET
20 | K | 279113144 | Základové zdi z tvárnic ztraceného bednění včetně výplně z betonu bez zvláštních nároků na vliv prostředí třídy C 20/25, tloušťky zdiva přes 250 do 300 mm | m2 | 0.72 |  | 0 | CS ÚRS 2021 01 |  | základní |  | 0 | 0.71546 | 0.51513 | 0 | 0 | 4 | K | 2 |  |  |  | ROZPOCET |  |  |  | 0 | 0 | 0 | 0 | 0 | 1 | 0 | 4 | 1607641205
| VV |  | "viz OPL_DPS_AST - 099,201" | [14 empty] | VV | 2 | 1 | True | 0 | ROZPOCET
| VV |  | "kanály"+1,2*0,6 |  | 0.72 | [12 empty] | VV | 2 | 2 | True | 1 | ROZPOCET
21 | K | 279321347 | Základové zdi z betonu železového (bez výztuže) bez zvláštních nároků na prostředí tř. C 25/30 | m3 | 12.227 |  | 0 | CS ÚRS 2021 01 |  | základní |  | 0 | 2.4533 | 29.9964 | 0 | 0 | 4 | K | 2 |  |  |  | ROZPOCET |  |  |  | 0 | 0 | 0 | 0 | 0 | 1 | 0 | 4 | -2135655000
| VV |  | "1PP - viz OPL_DPS_SKR - 099" | [14 empty] | VV | 2 | 1 | True | 0 | ROZPOCET
| VV |  | +0,20*1,7*(1,4+1,1) |  | 0.85 | [12 empty] | VV | 2 | 2 | True | 0 | ROZPOCET
| VV |  | +0,30*2,3*(2,2+4,0) |  | 4.278 | [12 empty] | VV | 2 | 2 | True | 0 | ROZPOCET
| VV |  | Mezisoučet |  | 5.128 | [12 empty] | VV | 2 | 3 | True | 0 | ROZPOCET
| VV |  | "dvůr květník" | [14 empty] | VV | 2 | 1 | True | 0 | ROZPOCET
| VV |  | +0,30*0,50*(11,0+6,0+0,6) |  | 2.64 | [12 empty] | VV | 2 | 2 | True | 0 | ROZPOCET
| VV |  | Mezisoučet |  | 2.64 | [12 empty] | VV | 2 | 3 | True | 0 | ROZPOCET
| VV |  | "lavice průjezd" | [14 empty] | VV | 2 | 1 | True | 0 | ROZPOCET
| VV |  | +0,35*0,65*(3,2+4,8+1,2+3,1+7,3) |  | 4.459 | [12 empty] | VV | 2 | 2 | True | 0 | ROZPOCET
| VV |  | Mezisoučet |  | 4.459 | [12 empty] | VV | 2 | 3 | True | 0 | ROZPOCET
| VV |  | Součet |  | 12.227 | [12 empty] | VV | 2 | 4 | True | 1 | ROZPOCET
22 | K | 279321348 | Základové zdi z betonu železového (bez výztuže) bez zvláštních nároků na prostředí tř. C 30/37 | m3 | 9.468 |  | 0 | CS ÚRS 2021 01 |  | základní |  | 0 | 2.4533 | 23.2277 | 0 | 0 | 4 | K | 2 |  |  |  | ROZPOCET |  |  |  | 0 | 0 | 0 | 0 | 0 | 1 | 0 | 4 | -261791467
| VV |  | " viz OPL_DPS_SKR - 098" | [14 empty] | VV | 2 | 1 | True | 0 | ROZPOCET
| VV |  | "nádrž"+0,3*1,4*(2*4,9+2*3,8) |  | 7.308 | [12 empty] | VV | 2 | 2 | True | 0 | ROZPOCET
| VV |  | "šachta"+0,2*2,0*(2*1,5+2*1,2) |  | 2.16 | [12 empty] | VV | 2 | 2 | True | 0 | ROZPOCET
| VV |  | Součet |  | 9.468 | [12 empty] | VV | 2 | 4 | True | 1 | ROZPOCET
23 | K | 279351121 | Bednění základových zdí rovné oboustranné za každou stranu zřízení | m2 | 130.28 |  | 0 | CS ÚRS 2021 01 |  | základní |  | 0 | 0.00275 | 0.35827 | 0 | 0 | 4 | K | 2 |  |  |  | ROZPOCET |  |  |  | 0 | 0 | 0 | 0 | 0 | 1 | 0 | 4 | 833401699
| VV |  | "nádrž" | [14 empty] | VV | 2 | 1 | True | 0 | ROZPOCET
| VV |  | +1,4*(2*4,3+2*3,2) |  | 21 | [12 empty] | VV | 2 | 2 | True | 0 | ROZPOCET
| VV |  | +1,9*(2*4,9+2*3,8) |  | 33.06 | [12 empty] | VV | 2 | 2 | True | 0 | ROZPOCET
| VV |  | "šachta"+2*2,0*(2*1,5+2*1,2) |  | 21.6 | [12 empty] | VV | 2 | 2 | True | 0 | ROZPOCET
| VV |  | "1PP" | [14 empty] | VV | 2 | 1 | True | 0 | ROZPOCET
| VV |  | +2*1,7*(1,4+1,1) |  | 8.5 | [12 empty] | VV | 2 | 2 | True | 0 | ROZPOCET
| VV |  | +2*2,3*(2,2+4,0) |  | 28.52 | [12 empty] | VV | 2 | 2 | True | 0 | ROZPOCET
| VV |  | "dvůr květník" | [14 empty] | VV | 2 | 1 | True | 0 | ROZPOCET
| VV |  | +2*0,50*(11,0+6,0+0,6) |  | 17.6 | [12 empty] | VV | 2 | 2 | True | 0 | ROZPOCET
| VV |  | Součet |  | 130.28 | [12 empty] | VV | 2 | 4 | True | 1 | ROZPOCET
24 | K | 279351122 | Bednění základových zdí rovné oboustranné za každou stranu odstranění | m2 | 130.28 |  | 0 | CS ÚRS 2021 01 |  | základní |  | 0 | 0 | 0 | 0 | 0 | 4 | K | 2 |  |  |  | ROZPOCET |  |  |  | 0 | 0 | 0 | 0 | 0 | 1 | 0 | 4 | 874166586
25 | K | 279351311 | Bednění základových zdí rovné jednostranné zřízení | m2 | 12.74 |  | 0 | CS ÚRS 2021 01 |  | základní |  | 0 | 0.00346 | 0.04408 | 0 | 0 | 4 | K | 2 |  |  |  | ROZPOCET |  |  |  | 0 | 0 | 0 | 0 | 0 | 1 | 0 | 4 | 632405152
| VV |  | "lavice průjezd" | [14 empty] | VV | 2 | 1 | True | 0 | ROZPOCET
| VV |  | +0,65*(3,2+4,8+1,2+3,1+7,3) |  | 12.74 | [12 empty] | VV | 2 | 2 | True | 1 | ROZPOCET
26 | K | 279351312 | Bednění základových zdí rovné jednostranné odstranění | m2 | 12.74 |  | 0 | CS ÚRS 2021 01 |  | základní |  | 0 | 0 | 0 | 0 | 0 | 4 | K | 2 |  |  |  | ROZPOCET |  |  |  | 0 | 0 | 0 | 0 | 0 | 1 | 0 | 4 | -432644577
27 | K | 279361821 | Výztuž základových zdí nosných svislých nebo odkloněných od svislice, rovinných nebo oblých, deskových nebo žebrových, včetně výztuže jejich žeber z betonářské oceli 10 505 (R) nebo BSt 500 | t | 4.379 |  | 0 | CS ÚRS 2021 01 |  | základní |  | 0 | 1.0594 | 4.6391 | 0 | 0 | 4 | K | 2 |  |  |  | ROZPOCET |  |  |  | 0 | 0 | 0 | 0 | 0 | 1 | 0 | 4 | 1821458905
| VV |  | "viz specifikace SKR" | [14 empty] | VV | 2 | 1 | True | 0 | ROZPOCET
| VV |  | "odhad" | [14 empty] | VV | 2 | 1 | True | 0 | ROZPOCET
| VV |  | "žlb"+(5,128+9,468)*0,140 |  | 2.043 | [12 empty] | VV | 2 | 2 | True | 0 | ROZPOCET
| VV |  | "KB bloky"+(28,36+52,2+0,72)*0,020 |  | 1.626 | [12 empty] | VV | 2 | 2 | True | 0 | ROZPOCET
| VV |  | "dvůr květník"+2,64*0,100 |  | 0.264 | [12 empty] | VV | 2 | 2 | True | 0 | ROZPOCET
| VV |  | "lavice průjezd"+4,459*0,100 |  | 0.446 | [12 empty] | VV | 2 | 2 | True | 0 | ROZPOCET
| VV |  | Součet |  | 4.379 | [12 empty] | VV | 2 | 4 | True | 1 | ROZPOCET
| D | 3 | Svislé a kompletní konstrukce |  |  |  | 0 |  |  |  |  | 0 |  | 187.9237 |  | 0.002125 | 1 | D | 1 |  |  |  | ROZPOCET | [9 empty] | 0
28 | K | 310201 | Statické opatření - přezdění zdiva | m3 | 22.643 |  | 0 |  |  | základní |  | 0 | 1.8 | 40.7574 | 0 | 0 | 4 | K | 2 |  |  |  | ROZPOCET |  |  |  | 0 | 0 | 0 | 0 | 0 | 1 | 0 | 4 | -101239889
| P |  | Poznámka k položce: požadavky na materiál, pevnost, maltu - viz PD | [14 empty] | P | 2
| VV |  | "1PP - viz OPL_DPS_SKR - 099" | [14 empty] | VV | 2 | 1 | True | 0 | ROZPOCET
| VV |  | +0,9*2,0*2,0 |  | 3.6 | [12 empty] | VV | 2 | 2 | True | 0 | ROZPOCET
| VV |  | "1NP - viz OPL_DPS_SKR - 100" | [14 empty] | VV | 2 | 1 | True | 0 | ROZPOCET
| VV |  | +0,8*2,5*4,0 |  | 8 | [12 empty] | VV | 2 | 2 | True | 0 | ROZPOCET
| VV |  | "2NP- viz OPL_DPS_SKR - 102" | [14 empty] | VV | 2 | 1 | True | 0 | ROZPOCET
| VV |  | +0,7*2,0*3,5 |  | 4.9 | [12 empty] | VV | 2 | 2 | True | 0 | ROZPOCET
| VV |  | "3NP- viz OPL_DPS_SKR - 103" | [14 empty] | VV | 2 | 1 | True | 0 | ROZPOCET
| VV |  | +0,65*2,7*3,5 |  | 6.143 | [12 empty] | VV | 2 | 2 | True | 0 | ROZPOCET
| VV |  | Součet |  | 22.643 | [12 empty] | VV | 2 | 4 | True | 1 | ROZPOCET
29 | K | 310239211 | Zazdívka otvorů ve zdivu nadzákladovém cihlami pálenými plochy přes 1 m2 do 4 m2 na maltu vápenocementovou | m3 | 18.817 |  | 0 | CS ÚRS 2021 01 |  | základní |  | 0 | 1.8775 | 35.3289 | 0 | 0 | 4 | K | 2 |  |  |  | ROZPOCET |  |  |  | 0 | 0 | 0 | 0 | 0 | 1 | 0 | 4 | 1855181287
| VV |  | "1NP" | [14 empty] | VV | 2 | 1 | True | 0 | ROZPOCET
| VV |  | +0,3*1,25*2,8 |  | 1.05 | [12 empty] | VV | 2 | 2 | True | 0 | ROZPOCET
| VV |  | +0,3*1,24*2,8 |  | 1.042 | [12 empty] | VV | 2 | 2 | True | 0 | ROZPOCET
| VV |  | +0,5*1,3*2,6 |  | 1.69 | [12 empty] | VV | 2 | 2 | True | 0 | ROZPOCET
| VV |  | +0,2*1,4*2,7 |  | 0.756 | [12 empty] | VV | 2 | 2 | True | 0 | ROZPOCET
| VV |  | Mezisoučet |  | 4.538 | [12 empty] | VV | 2 | 3 | True | 0 | ROZPOCET
| VV |  | "2NP" | [14 empty] | VV | 2 | 1 | True | 0 | ROZPOCET
| VV |  | +0,35*4,3*1,8-0,35*1,1*2,8 |  | 1.631 | [12 empty] | VV | 2 | 2 | True | 0 | ROZPOCET
| VV |  | +0,34*1,2*3,2 |  | 1.306 | [12 empty] | VV | 2 | 2 | True | 0 | ROZPOCET
| VV |  | +0,34*4,3*1,7-0,34*0,7*2,4 |  | 1.914 | [12 empty] | VV | 2 | 2 | True | 0 | ROZPOCET
| VV |  | Mezisoučet |  | 4.851 | [12 empty] | VV | 2 | 3 | True | 0 | ROZPOCET
| VV |  | "3NP" | [14 empty] | VV | 2 | 1 | True | 0 | ROZPOCET
| VV |  | +0,65*0,88*2,2 |  | 1.258 | [12 empty] | VV | 2 | 2 | True | 0 | ROZPOCET
| VV |  | +0,65*0,94*2,2 |  | 1.344 | [12 empty] | VV | 2 | 2 | True | 0 | ROZPOCET
| VV |  | +0,65*0,54*2,2 |  | 0.772 | [12 empty] | VV | 2 | 2 | True | 0 | ROZPOCET
| VV |  | +0,65*0,78*2,2 |  | 1.115 | [12 empty] | VV | 2 | 2 | True | 0 | ROZPOCET
| VV |  | +0,65*0,81*2,2 |  | 1.158 | [12 empty] | VV | 2 | 2 | True | 0 | ROZPOCET
| VV |  | +0,23*0,85*2,2 |  | 0.43 | [12 empty] | VV | 2 | 2 | True | 0 | ROZPOCET
| VV |  | +0,2*1,0*2,2 |  | 0.44 | [12 empty] | VV | 2 | 2 | True | 0 | ROZPOCET
| VV |  | +0,2*0,98*3,0 |  | 0.588 | [12 empty] | VV | 2 | 2 | True | 0 | ROZPOCET
| VV |  | +0,8*0,88*2,2 |  | 1.549 | [12 empty] | VV | 2 | 2 | True | 0 | ROZPOCET
| VV |  | Mezisoučet |  | 8.654 | [12 empty] | VV | 2 | 3 | True | 0 | ROZPOCET
| VV |  | "4NP" | [14 empty] | VV | 2 | 1 | True | 0 | ROZPOCET
| VV |  | +0,32*1,1*2,2 |  | 0.774 | [12 empty] | VV | 2 | 2 | True | 0 | ROZPOCET
| VV |  | Mezisoučet |  | 0.774 | [12 empty] | VV | 2 | 3 | True | 0 | ROZPOCET
| VV |  | Součet |  | 18.817 | [12 empty] | VV | 2 | 4 | True | 1 | ROZPOCET
30 | K | 311231126 | Zdivo z cihel pálených nosné z cihel plných dl. 290 mm P 20 až 25, na maltu MC-5 nebo MC-10 | m3 | 8.543 |  | 0 | CS ÚRS 2021 01 |  | základní |  | 0 | 1.7864 | 15.2609 | 0 | 0 | 4 | K | 2 |  |  |  | ROZPOCET |  |  |  | 0 | 0 | 0 | 0 | 0 | 1 | 0 | 4 | 384841813
| VV |  | "1NP - viz OPL_DPS_AST - 100" | [14 empty] | VV | 2 | 1 | True | 0 | ROZPOCET
| VV |  | +0,5*1,1*3,9*2 |  | 4.29 | [12 empty] | VV | 2 | 2 | True | 0 | ROZPOCET
| VV |  | "dvůr"+0,30*3,15*4,5 |  | 4.253 | [12 empty] | VV | 2 | 2 | True | 0 | ROZPOCET
| VV |  | Součet |  | 8.543 | [12 empty] | VV | 2 | 4 | True | 1 | ROZPOCET
31 | K | 311231156 | Zdivo z cihel pálených nosné z cihel plných dl. 290 mm, pro režné neomítané zdivo P 40, na maltu MC-5 nebo MC-10 | m3 | 8.025 |  | 0 | CS ÚRS 2021 01 |  | základní |  | 0 | 2.0609 | 16.5384 | 0 | 0 | 4 | K | 2 |  |  |  | ROZPOCET |  |  |  | 0 | 0 | 0 | 0 | 0 | 1 | 0 | 4 | -1612887992
| VV |  | "1PP - viz OPL_DPS_AST - 099" | [14 empty] | VV | 2 | 1 | True | 0 | ROZPOCET
| VV |  | +0,62*3,0*1,75 |  | 3.255 | [12 empty] | VV | 2 | 2 | True | 0 | ROZPOCET
| VV |  | +0,3*3,5*3,3-0,3*0,8*2,15 |  | 2.949 | [12 empty] | VV | 2 | 2 | True | 0 | ROZPOCET
| VV |  | +2,5*0,6*0,3/2 |  | 0.225 | [12 empty] | VV | 2 | 2 | True | 0 | ROZPOCET
| VV |  | +0,3*2,8*0,65 |  | 0.546 | [12 empty] | VV | 2 | 2 | True | 0 | ROZPOCET
| VV |  | +0,3*2,5*1,4 |  | 1.05 | [12 empty] | VV | 2 | 2 | True | 0 | ROZPOCET
| VV |  | Součet |  | 8.025 | [12 empty] | VV | 2 | 4 | True | 1 | ROZPOCET
32 | K | 311234021 | Zdivo jednovrstvé z cihel děrovaných nebroušených klasických spojených na pero a drážku na maltu M5, pevnost cihel do P10, tl. zdiva 200 mm | m2 | 4.523 |  | 0 | CS ÚRS 2021 01 |  | základní |  | 0 | 0.17682 | 0.79976 | 0 | 0 | 4 | K | 2 |  |  |  | ROZPOCET |  |  |  | 0 | 0 | 0 | 0 | 0 | 1 | 0 | 4 | 267237181
| VV |  | "3NP - viz OPL_DPS_AST - 103" | [14 empty] | VV | 2 | 1 | True | 0 | ROZPOCET
| VV |  | +3,6*2,0-1,05*2,55 |  | 4.523 | [12 empty] | VV | 2 | 2 | True | 1 | ROZPOCET
33 | K | 311236111 | Zdivo jednovrstvé zvukově izolační z cihel děrovaných spojených na pero a drážku na maltu cementovou M10, pevnost cihel do P15, tl. zdiva 200 mm | m2 | 3.84 |  | 0 | CS ÚRS 2021 01 |  | základní |  | 0 | 0.2387 | 0.91661 | 0 | 0 | 4 | K | 2 |  |  |  | ROZPOCET |  |  |  | 0 | 0 | 0 | 0 | 0 | 1 | 0 | 4 | 2069828918
| VV |  | "1NP - viz OPL_DPS_AST - 100" | [14 empty] | VV | 2 | 1 | True | 0 | ROZPOCET
| VV |  | +2,85*1,0 |  | 2.85 | [12 empty] | VV | 2 | 2 | True | 0 | ROZPOCET
| VV |  | +3,3*0,3 |  | 0.99 | [12 empty] | VV | 2 | 2 | True | 0 | ROZPOCET
| VV |  | Součet |  | 3.84 | [12 empty] | VV | 2 | 4 | True | 1 | ROZPOCET
34 | K | 317121101 | Montáž prefabrikovaných překladů délky do 1500 mm | kus | 5 |  | 0 | CS ÚRS 2021 01 |  | základní |  | 0 | 0.00688 | 0.0344 | 0 | 0 | 4 | K | 2 |  |  |  | ROZPOCET |  |  |  | 0 | 0 | 0 | 0 | 0 | 1 | 0 | 4 | 408648512
35 | M | 59321070 | překlad železobetonový RZP 1190x140x140mm | kus | 3 |  | 0 | CS ÚRS 2021 01 |  | základní |  | 0 | 0.056 | 0.168 | 0 | 0 | 8 | M | 2 |  |  |  | ROZPOCET |  |  |  | 0 | 0 | 0 | 0 | 0 | 1 | 0 | 4 | 809029493
36 | M | 59321071 | překlad železobetonový RZP 1490x140x140mm | kus | 2 |  | 0 | CS ÚRS 2021 01 |  | základní |  | 0 | 0.07 | 0.14 | 0 | 0 | 8 | M | 2 |  |  |  | ROZPOCET |  |  |  | 0 | 0 | 0 | 0 | 0 | 1 | 0 | 4 | 923060718
37 | K | 317121102 | Montáž prefabrikovaných překladů délky přes 1500 do 2200 mm | kus | 2 |  | 0 | CS ÚRS 2021 01 |  | základní |  | 0 | 0.00918 | 0.01836 | 0 | 0 | 4 | K | 2 |  |  |  | ROZPOCET |  |  |  | 0 | 0 | 0 | 0 | 0 | 1 | 0 | 4 | -348520036
38 | M | 59321072 | překlad železobetonový RZP 1790x140x140mm | kus | 2 |  | 0 | CS ÚRS 2021 01 |  | základní |  | 0 | 0.084 | 0.168 | 0 | 0 | 8 | M | 2 |  |  |  | ROZPOCET |  |  |  | 0 | 0 | 0 | 0 | 0 | 1 | 0 | 4 | 1435458474
39 | K | 317121103 | Montáž prefabrikovaných překladů délky přes 2200 do 4200 mm | kus | 2 |  | 0 | CS ÚRS 2021 01 |  | základní |  | 0 | 0.01147 | 0.02294 | 0 | 0 | 4 | K | 2 |  |  |  | ROZPOCET |  |  |  | 0 | 0 | 0 | 0 | 0 | 1 | 0 | 4 | 1980954816
40 | M | 59321073 | překlad železobetonový RZP 2390x140x140mm | kus | 2 |  | 0 | CS ÚRS 2021 01 |  | základní |  | 0 | 0.112 | 0.224 | 0 | 0 | 8 | M | 2 |  |  |  | ROZPOCET |  |  |  | 0 | 0 | 0 | 0 | 0 | 1 | 0 | 4 | 636277614
41 | K | 317168012 | Překlady keramické ploché osazené do maltového lože, výšky překladu 71 mm šířky 115 mm, délky 1250 mm | kus | 7 |  | 0 | CS ÚRS 2021 01 |  | základní |  | 0 | 0.02278 | 0.15946 | 0 | 0 | 4 | K | 2 |  |  |  | ROZPOCET |  |  |  | 0 | 0 | 0 | 0 | 0 | 1 | 0 | 4 | -338371445
42 | K | 317231618 | Klenbové pásy z cihel pálených na připravenou skruž při jakékoliv vzdálenosti podpěr plných dl. 290 mm P 7,5 až P 15, na maltu MC-15 | m3 | 1.08 |  | 0 | CS ÚRS 2021 01 |  | základní |  | 0 | 1.9278 | 2.082 | 0 | 0 | 4 | K | 2 |  |  |  | ROZPOCET |  |  |  | 0 | 0 | 0 | 0 | 0 | 1 | 0 | 4 | -739539701
| VV |  | +0,3*0,9*4,0 |  | 1.08 | [12 empty] | VV | 2 | 2 | True | 1 | ROZPOCET
43 | K | 317351101 | Bednění klenbových pásů, říms nebo překladů klenbových pásů válcových včetně podpěrné konstrukce do výše 4 m zřízení | m2 | 3.6 |  | 0 | CS ÚRS 2021 01 |  | základní |  | 0 | 0.00955 | 0.03438 | 0 | 0 | 4 | K | 2 |  |  |  | ROZPOCET |  |  |  | 0 | 0 | 0 | 0 | 0 | 1 | 0 | 4 | -214549528
| VV |  | +0,9*4,0 |  | 3.6 | [12 empty] | VV | 2 | 2 | True | 1 | ROZPOCET
44 | K | 317351102 | Bednění klenbových pásů, říms nebo překladů klenbových pásů válcových včetně podpěrné konstrukce do výše 4 m odstranění | m2 | 3.6 |  | 0 | CS ÚRS 2021 01 |  | základní |  | 0 | 0 | 0 | 0 | 0 | 4 | K | 2 |  |  |  | ROZPOCET |  |  |  | 0 | 0 | 0 | 0 | 0 | 1 | 0 | 4 | -1241289670
45 | K | 319202101 | Dodatečná izolace zdiva - injektážní vrty ve 2 řadách - D+M vč všech systémových detailů (výměra = půdorysná délka stěny) | m | 60.5 |  | 0 |  |  | základní |  | 0 | 0.00178 | 0.10769 | 1e-05 | 0.000605 | 4 | K | 2 |  |  |  | ROZPOCET |  |  |  | 0 | 0 | 0 | 0 | 0 | 1 | 0 | 4 | -1569754452
| VV |  | "viz OPL_DPS_AST - 528-530" | [14 empty] | VV | 2 | 1 | True | 0 | ROZPOCET
| VV |  | "1PP"+22,0+2*5,5+12,5+3*5,0 |  | 60.5 | [12 empty] | VV | 2 | 2 | True | 1 | ROZPOCET
46 | K | 319202102 | Dodatečná izolace zdiva - injektážní clony - celá výška stěny - D+M vč všech systémových detailů (výměra = pohledová plocha stěny) | m2 | 152 |  | 0 |  |  | základní |  | 0 | 0.00178 | 0.27056 | 1e-05 | 0.00152 | 4 | K | 2 |  |  |  | ROZPOCET |  |  |  | 0 | 0 | 0 | 0 | 0 | 1 | 0 | 4 | -735842657
| VV |  | "viz OPL_DPS_AST - 528-530" | [14 empty] | VV | 2 | 1 | True | 0 | ROZPOCET
| VV |  | "1PP"+4,0*(20,5+13,0+2,5+2,0) |  | 152 | [12 empty] | VV | 2 | 2 | True | 1 | ROZPOCET
47 | K | 319202321 | Vyrovnání nerovného povrchu vnitřního i vnějšího zdiva přizděním, tl. přes 30 do 80 mm | m2 | 7.56 |  | 0 | CS ÚRS 2021 01 |  | základní |  | 0 | 0.04795 | 0.3625 | 0 | 0 | 4 | K | 2 |  |  |  | ROZPOCET |  |  |  | 0 | 0 | 0 | 0 | 0 | 1 | 0 | 4 | 1522595829
| VV |  | "1NP - viz OPL_DPS_AST - 100" | [14 empty] | VV | 2 | 1 | True | 0 | ROZPOCET
| VV |  | +0,5*3,6 |  | 1.8 | [12 empty] | VV | 2 | 2 | True | 0 | ROZPOCET
| VV |  | +0,9*4,3 |  | 3.87 | [12 empty] | VV | 2 | 2 | True | 0 | ROZPOCET
| VV |  | Mezisoučet |  | 5.67 | [12 empty] | VV | 2 | 3 | True | 0 | ROZPOCET
| VV |  | "2NP - viz OPL_DPS_AST - 102" | [14 empty] | VV | 2 | 1 | True | 0 | ROZPOCET
| VV |  | +0,4*2,7 |  | 1.08 | [12 empty] | VV | 2 | 2 | True | 0 | ROZPOCET
| VV |  | Mezisoučet |  | 1.08 | [12 empty] | VV | 2 | 3 | True | 0 | ROZPOCET
| VV |  | "3NP - viz OPL_DPS_AST - 103" | [14 empty] | VV | 2 | 1 | True | 0 | ROZPOCET
| VV |  | +0,3*2,7 |  | 0.81 | [12 empty] | VV | 2 | 2 | True | 0 | ROZPOCET
| VV |  | Mezisoučet |  | 0.81 | [12 empty] | VV | 2 | 3 | True | 0 | ROZPOCET
| VV |  | Součet |  | 7.56 | [12 empty] | VV | 2 | 4 | True | 1 | ROZPOCET
48 | K | 319202331 | Vyrovnání nerovného povrchu vnitřního i vnějšího zdiva přizděním, tl. přes 80 do 150 mm | m2 | 4.63 |  | 0 | CS ÚRS 2021 01 |  | základní |  | 0 | 0.11576 | 0.53597 | 0 | 0 | 4 | K | 2 |  |  |  | ROZPOCET |  |  |  | 0 | 0 | 0 | 0 | 0 | 1 | 0 | 4 | -1838123453
| VV |  | "1NP - viz OPL_DPS_AST - 100" | [14 empty] | VV | 2 | 1 | True | 0 | ROZPOCET
| VV |  | +0,7*4,3 |  | 3.01 | [12 empty] | VV | 2 | 2 | True | 0 | ROZPOCET
| VV |  | "2NP - viz OPL_DPS_AST - 102" | [14 empty] | VV | 2 | 1 | True | 0 | ROZPOCET
| VV |  | +0,6*2,7 |  | 1.62 | [12 empty] | VV | 2 | 2 | True | 0 | ROZPOCET
| VV |  | Součet |  | 4.63 | [12 empty] | VV | 2 | 4 | True | 1 | ROZPOCET
49 | K | 319202332 | Vyrovnání nerovného povrchu zdiva tl do 300 mm přizděním | m2 | 19.79 |  | 0 |  |  | základní |  | 0 | 0.2 | 3.958 | 0 | 0 | 4 | K | 2 |  |  |  | ROZPOCET |  |  |  | 0 | 0 | 0 | 0 | 0 | 1 | 0 | 4 | 2098882613
| VV |  | "2NP - viz OPL_DPS_AST - 102" | [14 empty] | VV | 2 | 1 | True | 0 | ROZPOCET
| VV |  | +3,9*(1,3+0,6+1,2) |  | 12.09 | [12 empty] | VV | 2 | 2 | True | 0 | ROZPOCET
| VV |  | "3NP - viz OPL_DPS_AST - 103" | [14 empty] | VV | 2 | 1 | True | 0 | ROZPOCET
| VV |  | +3,4*(0,9+1,0) |  | 6.46 | [12 empty] | VV | 2 | 2 | True | 0 | ROZPOCET
| VV |  | "4NP - viz OPL_DPS_AST - 104" | [14 empty] | VV | 2 | 1 | True | 0 | ROZPOCET
| VV |  | +3,1*0,4 |  | 1.24 | [12 empty] | VV | 2 | 2 | True | 0 | ROZPOCET
| VV |  | Součet |  | 19.79 | [12 empty] | VV | 2 | 4 | True | 1 | ROZPOCET
50 | K | 330321510 | Sloupy, pilíře, táhla, rámové stojky, vzpěry z betonu železového (bez výztuže) bez zvláštních nároků na vliv prostředí tř. C 20/25 | m3 | 0.322 |  | 0 | CS ÚRS 2021 01 |  | základní |  | 0 | 2.4533 | 0.78996 | 0 | 0 | 4 | K | 2 |  |  |  | ROZPOCET |  |  |  | 0 | 0 | 0 | 0 | 0 | 1 | 0 | 4 | 1453995512
| VV |  | " viz OPL_DPS_SKR - 103 | [14 empty] | VV | 2 | 1 | True | 0 | ROZPOCET
| VV |  | "3NP"+0,2*0,46*3,5 |  | 0.322 | [12 empty] | VV | 2 | 2 | True | 1 | ROZPOCET
51 | K | 331231116 | Pilíře volně stojící z cihel pálených čtyřhranné až osmihranné (průřezu čtverce, T nebo kříže) pravoúhlé pod omítku nebo režné, bez spárování z cihel plných dl. 290 mm P 7 až P 15 M I, na maltu MC-5 nebo MC-10 | m3 | 0.33 |  | 0 | CS ÚRS 2021 01 |  | základní |  | 0 | 1.8971 | 0.62603 | 0 | 0 | 4 | K | 2 |  |  |  | ROZPOCET |  |  |  | 0 | 0 | 0 | 0 | 0 | 1 | 0 | 4 | 1861445172
| VV |  | "2NP- viz OPL_DPS_AST - 102" | [14 empty] | VV | 2 | 1 | True | 0 | ROZPOCET
| VV |  | +2,2*(0,25*0,25+0,35*0,25) |  | 0.33 | [12 empty] | VV | 2 | 2 | True | 1 | ROZPOCET
52 | K | 331351121 | Bednění hranatých sloupů a pilířů včetně vzepření průřezu pravoúhlého čtyřúhelníka výšky do 4 m, průřezu přes 0,08 do 0,16 m2 zřízení | m2 | 4.62 |  | 0 | CS ÚRS 2021 01 |  | základní |  | 0 | 0.00244 | 0.011273 | 0 | 0 | 4 | K | 2 |  |  |  | ROZPOCET |  |  |  | 0 | 0 | 0 | 0 | 0 | 1 | 0 | 4 | -1522280635
| VV |  | "3NP"+(2*0,2+2*0,46)*3,5 |  | 4.62 | [12 empty] | VV | 2 | 2 | True | 1 | ROZPOCET
53 | K | 331351122 | Bednění hranatých sloupů a pilířů včetně vzepření průřezu pravoúhlého čtyřúhelníka výšky do 4 m, průřezu přes 0,08 do 0,16 m2 odstranění | m2 | 4.62 |  | 0 | CS ÚRS 2021 01 |  | základní |  | 0 | 0 | 0 | 0 | 0 | 4 | K | 2 |  |  |  | ROZPOCET |  |  |  | 0 | 0 | 0 | 0 | 0 | 1 | 0 | 4 | 1893218979
54 | K | 331361821 | Výztuž sloupů, pilířů, rámových stojek, táhel nebo vzpěr hranatých svislých nebo šikmých (odkloněných) z betonářské oceli 10 505 (R) nebo BSt 500 | t | 0.066 |  | 0 | CS ÚRS 2021 01 |  | základní |  | 0 | 1.0524 | 0.069456 | 0 | 0 | 4 | K | 2 |  |  |  | ROZPOCET |  |  |  | 0 | 0 | 0 | 0 | 0 | 1 | 0 | 4 | -460546860
| VV |  | "viz specifikace SKR" | [14 empty] | VV | 2 | 1 | True | 0 | ROZPOCET
| VV |  | "odhad"+0,33*0,200 |  | 0.066 | [12 empty] | VV | 2 | 2 | True | 1 | ROZPOCET
55 | K | 340238211 | Zazdívka otvorů v příčkách nebo stěnách cihlami plnými pálenými plochy přes 0,25 m2 do 1 m2, tloušťky do 100 mm | m2 | 3.553 |  | 0 | CS ÚRS 2021 01 |  | základní |  | 0 | 0.12335 | 0.43826 | 0 | 0 | 4 | K | 2 |  |  |  | ROZPOCET |  |  |  | 0 | 0 | 0 | 0 | 0 | 1 | 0 | 4 | -993457770
| VV |  | "2NP- viz OPL_DPS_AST - 102" | [14 empty] | VV | 2 | 1 | True | 0 | ROZPOCET
| VV |  | +0,62*1,13 |  | 0.701 | [12 empty] | VV | 2 | 2 | True | 0 | ROZPOCET
| VV |  | "3NP- viz OPL_DPS_AST - 103" | [14 empty] | VV | 2 | 1 | True | 0 | ROZPOCET
| VV |  | +1,1*0,65 |  | 0.715 | [12 empty] | VV | 2 | 2 | True | 0 | ROZPOCET
| VV |  | +1,12*0,63*2 |  | 1.411 | [12 empty] | VV | 2 | 2 | True | 0 | ROZPOCET
| VV |  | "4NP- viz OPL_DPS_AST - 104" | [14 empty] | VV | 2 | 1 | True | 0 | ROZPOCET
| VV |  | +0,66*1,1 |  | 0.726 | [12 empty] | VV | 2 | 2 | True | 0 | ROZPOCET
| VV |  | Součet |  | 3.553 | [12 empty] | VV | 2 | 4 | True | 1 | ROZPOCET
56 | K | 340239211 | Zazdívka otvorů v příčkách nebo stěnách cihlami plnými pálenými plochy přes 1 m2 do 4 m2, tloušťky do 100 mm | m2 | 2.2 |  | 0 | CS ÚRS 2021 01 |  | základní |  | 0 | 0.12335 | 0.27137 | 0 | 0 | 4 | K | 2 |  |  |  | ROZPOCET |  |  |  | 0 | 0 | 0 | 0 | 0 | 1 | 0 | 4 | 2090031055
| VV |  | "3NP- viz OPL_DPS_AST - 103" | [14 empty] | VV | 2 | 1 | True | 0 | ROZPOCET
| VV |  | +1,0*2,2 |  | 2.2 | [12 empty] | VV | 2 | 2 | True | 1 | ROZPOCET
57 | K | 340239212 | Zazdívka otvorů v příčkách nebo stěnách cihlami plnými pálenými plochy přes 1 m2 do 4 m2, tloušťky přes 100 mm | m2 | 6.5 |  | 0 | CS ÚRS 2021 01 |  | základní |  | 0 | 0.25365 | 1.6487 | 0 | 0 | 4 | K | 2 |  |  |  | ROZPOCET |  |  |  | 0 | 0 | 0 | 0 | 0 | 1 | 0 | 4 | 812171760
| VV |  | "1NP- viz OPL_DPS_AST - 100" | [14 empty] | VV | 2 | 1 | True | 0 | ROZPOCET
| VV |  | +1,3*2,5*2 |  | 6.5 | [12 empty] | VV | 2 | 2 | True | 1 | ROZPOCET
58 | K | 342241162 | Příčky nebo přizdívky jednoduché z cihel nebo příčkovek pálených na maltu MVC nebo MC plných P7,5 až P15 dl. 290 mm (290x140x65 mm), tl. o tl. 140 mm | m2 | 9.24 |  | 0 | CS ÚRS 2021 01 |  | základní |  | 0 | 0.23458 | 2.1675 | 0 | 0 | 4 | K | 2 |  |  |  | ROZPOCET |  |  |  | 0 | 0 | 0 | 0 | 0 | 1 | 0 | 4 | 1115227786
| P |  | Poznámka k položce: vč kotvení ke stávajícím kcím | [14 empty] | P | 2
| VV |  | "1NP- viz OPL_DPS_AST - 100" | [14 empty] | VV | 2 | 1 | True | 0 | ROZPOCET
| VV |  | +4,2*1,2 |  | 5.04 | [12 empty] | VV | 2 | 2 | True | 0 | ROZPOCET
| VV |  | "2NP- viz OPL_DPS_AST - 102" | [14 empty] | VV | 2 | 1 | True | 0 | ROZPOCET
| VV |  | +3,0*2,5-0,75*2,2*2 |  | 4.2 | [12 empty] | VV | 2 | 2 | True | 0 | ROZPOCET
| VV |  | Součet |  | 9.24 | [12 empty] | VV | 2 | 4 | True | 1 | ROZPOCET
59 | K | 34224121 | Příčky z cihel plných dl 290 mm pevnosti P 15 na MC tl 65 mm - režné, vč zazdívek a dozdívek | m2 | 17.155 |  | 0 |  |  | základní |  | 0 | 0.109 | 1.8699 | 0 | 0 | 4 | K | 2 |  |  |  | ROZPOCET |  |  |  | 0 | 0 | 0 | 0 | 0 | 1 | 0 | 4 | 223634083
| P |  | Poznámka k položce: vč kotvení ke stávajícím kcím | [14 empty] | P | 2
| VV |  | "1PP- viz OPL_DPS_AST - 099" | [14 empty] | VV | 2 | 1 | True | 0 | ROZPOCET
| VV |  | +3,3*(2*1,7)-0,7*2,1 |  | 9.75 | [12 empty] | VV | 2 | 2 | True | 0 | ROZPOCET
| VV |  | +3,3*1,4-0,7*2,1 |  | 3.15 | [12 empty] | VV | 2 | 2 | True | 0 | ROZPOCET
| VV |  | +3,5*1,4-0,7*2,1 |  | 3.43 | [12 empty] | VV | 2 | 2 | True | 0 | ROZPOCET
| VV |  | +1,8*1,1-0,7*1,65 |  | 0.825 | [12 empty] | VV | 2 | 2 | True | 0 | ROZPOCET
| VV |  | Součet |  | 17.155 | [12 empty] | VV | 2 | 4 | True | 1 | ROZPOCET
60 | K | 34224122 | Příčky z cihel plných dl 290 mm pevnosti P 15 na MC tl 140 mm - režné, vč zazdívek a dozdívek | m2 | 103.73 |  | 0 |  |  | základní |  | 0 | 0.23458 | 24.333 | 0 | 0 | 4 | K | 2 |  |  |  | ROZPOCET |  |  |  | 0 | 0 | 0 | 0 | 0 | 1 | 0 | 4 | -2004208536
| P |  | Poznámka k položce: vč kotvení ke stávajícím kcím | [14 empty] | P | 2
| VV |  | "1PP- viz OPL_DPS_AST - 099" | [14 empty] | VV | 2 | 1 | True | 0 | ROZPOCET
| VV |  | +3,0*(5,2+5,4)-0,7*2,1*2 |  | 28.86 | [12 empty] | VV | 2 | 2 | True | 0 | ROZPOCET
| VV |  | +2,9*(1,7+1,4)-1,2*2,0-0,9*2,1 |  | 4.7 | [12 empty] | VV | 2 | 2 | True | 0 | ROZPOCET
| VV |  | +3,5*(2,6+2,2) |  | 16.8 | [12 empty] | VV | 2 | 2 | True | 0 | ROZPOCET
| VV |  | +3,0*(2*3,7)-1,2*2,1-0,9*2,1 |  | 17.79 | [12 empty] | VV | 2 | 2 | True | 0 | ROZPOCET
| VV |  | +3,0*1,2-1,1*2,1 |  | 1.29 | [12 empty] | VV | 2 | 2 | True | 0 | ROZPOCET
| VV |  | +3,5*(3,2+3,5)-0,8*2,1*2 |  | 20.09 | [12 empty] | VV | 2 | 2 | True | 0 | ROZPOCET
| VV |  | +3,4*1,4 |  | 4.76 | [12 empty] | VV | 2 | 2 | True | 0 | ROZPOCET
| VV |  | +2,5*1,4+3,3*1,2+1,8*1,1 |  | 9.44 | [12 empty] | VV | 2 | 2 | True | 0 | ROZPOCET
| VV |  | Součet |  | 103.73 | [12 empty] | VV | 2 | 4 | True | 1 | ROZPOCET
61 | K | 342244101 | Příčky jednoduché z cihel děrovaných klasických spojených na pero a drážku na maltu M5, pevnost cihel do P15, tl. příčky 80 mm | m2 | 65.36 |  | 0 | CS ÚRS 2021 01 |  | základní |  | 0 | 0.07937 | 5.1876 | 0 | 0 | 4 | K | 2 |  |  |  | ROZPOCET |  |  |  | 0 | 0 | 0 | 0 | 0 | 1 | 0 | 4 | 1013402430
| P |  | Poznámka k položce: vč kotvení ke stávajícím kcím | [14 empty] | P | 2
| VV |  | "1NP- viz OPL_DPS_AST - 100" | [14 empty] | VV | 2 | 1 | True | 0 | ROZPOCET
| VV |  | +2,5*1,9 |  | 4.75 | [12 empty] | VV | 2 | 2 | True | 0 | ROZPOCET
| VV |  | +3,3*(1,4+2,0+1,8+3,5)-0,7*2,1*3 |  | 24.3 | [12 empty] | VV | 2 | 2 | True | 0 | ROZPOCET
| VV |  | +2,85*(1,5+1,7)-0,7*2,1 |  | 7.65 | [12 empty] | VV | 2 | 2 | True | 0 | ROZPOCET
| VV |  | +2,6*1,3-0,7*2,1 |  | 1.91 | [12 empty] | VV | 2 | 2 | True | 0 | ROZPOCET
| VV |  | Mezisoučet |  | 38.61 | [12 empty] | VV | 2 | 3 | True | 0 | ROZPOCET
| VV |  | "2NP- viz OPL_DPS_AST - 102" | [14 empty] | VV | 2 | 1 | True | 0 | ROZPOCET
| VV |  | +4,0*1,5-0,7*2,1 |  | 4.53 | [12 empty] | VV | 2 | 2 | True | 0 | ROZPOCET
| VV |  | Mezisoučet |  | 4.53 | [12 empty] | VV | 2 | 3 | True | 0 | ROZPOCET
| VV |  | "3NP- viz OPL_DPS_AST - 103" | [14 empty] | VV | 2 | 1 | True | 0 | ROZPOCET
| VV |  | +3,6*(1,5+2,0)-0,7*3,4-1,3*0,8 |  | 9.18 | [12 empty] | VV | 2 | 2 | True | 0 | ROZPOCET
| VV |  | +3,5*1,8-0,7*2,1 |  | 4.83 | [12 empty] | VV | 2 | 2 | True | 0 | ROZPOCET
| VV |  | +2,8*1,4-0,8*2,1 |  | 2.24 | [12 empty] | VV | 2 | 2 | True | 0 | ROZPOCET
| VV |  | Mezisoučet |  | 16.25 | [12 empty] | VV | 2 | 3 | True | 0 | ROZPOCET
| VV |  | "4NP- viz OPL_DPS_AST - 104" | [14 empty] | VV | 2 | 1 | True | 0 | ROZPOCET
| VV |  | +3,1*(1,6+0,8)-0,7*2,1 |  | 5.97 | [12 empty] | VV | 2 | 2 | True | 0 | ROZPOCET
| VV |  | Mezisoučet |  | 5.97 | [12 empty] | VV | 2 | 3 | True | 0 | ROZPOCET
| VV |  | Součet |  | 65.36 | [12 empty] | VV | 2 | 4 | True | 1 | ROZPOCET
62 | K | 342244111 | Příčky jednoduché z cihel děrovaných klasických spojených na pero a drážku na maltu M5, pevnost cihel do P15, tl. příčky 115 mm | m2 | 36.13 |  | 0 | CS ÚRS 2021 01 |  | základní |  | 0 | 0.11549 | 4.1727 | 0 | 0 | 4 | K | 2 |  |  |  | ROZPOCET |  |  |  | 0 | 0 | 0 | 0 | 0 | 1 | 0 | 4 | -1295138976
| P |  | Poznámka k položce: vč kotvení ke stávajícím kcím | [14 empty] | P | 2
| VV |  | "1NP - viz OPL_DPS_AST - 100" | [14 empty] | VV | 2 | 1 | True | 0 | ROZPOCET
| VV |  | +2,5*(3,5+2*1,9)-0,7*2,1*2 |  | 15.31 | [12 empty] | VV | 2 | 2 | True | 0 | ROZPOCET
| VV |  | +2,5*3,2 |  | 8 | [12 empty] | VV | 2 | 2 | True | 0 | ROZPOCET
| VV |  | +2,85*1,0 |  | 2.85 | [12 empty] | VV | 2 | 2 | True | 0 | ROZPOCET
| VV |  | +3,6*1,3 |  | 4.68 | [12 empty] | VV | 2 | 2 | True | 0 | ROZPOCET
| VV |  | Mezisoučet |  | 30.84 | [12 empty] | VV | 2 | 3 | True | 0 | ROZPOCET
| VV |  | "4NP- viz OPL_DPS_AST - 104" | [14 empty] | VV | 2 | 1 | True | 0 | ROZPOCET
| VV |  | +3,1*(2,7)-0,7*2,2*2 |  | 5.29 | [12 empty] | VV | 2 | 2 | True | 0 | ROZPOCET
| VV |  | Mezisoučet |  | 5.29 | [12 empty] | VV | 2 | 3 | True | 0 | ROZPOCET
| VV |  | Součet |  | 36.13 | [12 empty] | VV | 2 | 4 | True | 1 | ROZPOCET
63 | K | 342244301 | Příčky jednoduché z cihel děrovaných zvukově izolační na maltu MC, pevnost cihel do P15, tl. příčky 115 mm | m2 | 51.816 |  | 0 | CS ÚRS 2021 01 |  | základní |  | 0 | 0.13884 | 7.1941 | 0 | 0 | 4 | K | 2 |  |  |  | ROZPOCET |  |  |  | 0 | 0 | 0 | 0 | 0 | 1 | 0 | 4 | -1857922575
| P |  | Poznámka k položce: vč kotvení ke stávajícím kcím | [14 empty] | P | 2
| VV |  | "1NP- viz OPL_DPS_AST - 100" | [14 empty] | VV | 2 | 1 | True | 0 | ROZPOCET
| VV |  | +4,5*0,65 |  | 2.925 | [12 empty] | VV | 2 | 2 | True | 0 | ROZPOCET
| VV |  | +3,5*1,2 |  | 4.2 | [12 empty] | VV | 2 | 2 | True | 0 | ROZPOCET
| VV |  | +2,7*0,8 |  | 2.16 | [12 empty] | VV | 2 | 2 | True | 0 | ROZPOCET
| VV |  | +4,4*2,5-1,1*2,6 |  | 8.14 | [12 empty] | VV | 2 | 2 | True | 0 | ROZPOCET
| VV |  | +4,9*0,6 |  | 2.94 | [12 empty] | VV | 2 | 2 | True | 0 | ROZPOCET
| VV |  | +4,3*1,3 |  | 5.59 | [12 empty] | VV | 2 | 2 | True | 0 | ROZPOCET
| VV |  | Mezisoučet |  | 25.955 | [12 empty] | VV | 2 | 3 | True | 0 | ROZPOCET
| VV |  | "2NP- viz OPL_DPS_AST - 102" | [14 empty] | VV | 2 | 1 | True | 0 | ROZPOCET
| VV |  | +4,0*2,0-1,45*0,82 |  | 6.811 | [12 empty] | VV | 2 | 2 | True | 0 | ROZPOCET
| VV |  | +3,8*0,9 |  | 3.42 | [12 empty] | VV | 2 | 2 | True | 0 | ROZPOCET
| VV |  | Mezisoučet |  | 10.231 | [12 empty] | VV | 2 | 3 | True | 0 | ROZPOCET
| VV |  | "3NP- viz OPL_DPS_AST - 103" | [14 empty] | VV | 2 | 1 | True | 0 | ROZPOCET
| VV |  | +3,6*1,6 |  | 5.76 | [12 empty] | VV | 2 | 2 | True | 0 | ROZPOCET
| VV |  | +2,5*0,9 |  | 2.25 | [12 empty] | VV | 2 | 2 | True | 0 | ROZPOCET
| VV |  | Mezisoučet |  | 8.01 | [12 empty] | VV | 2 | 3 | True | 0 | ROZPOCET
| VV |  | "4NP- viz OPL_DPS_AST - 104" | [14 empty] | VV | 2 | 1 | True | 0 | ROZPOCET
| VV |  | +3,1*(0,7+0,5) |  | 3.72 | [12 empty] | VV | 2 | 2 | True | 0 | ROZPOCET
| VV |  | +6,0*0,65 |  | 3.9 | [12 empty] | VV | 2 | 2 | True | 0 | ROZPOCET
| VV |  | Mezisoučet |  | 7.62 | [12 empty] | VV | 2 | 3 | True | 0 | ROZPOCET
| VV |  | Součet |  | 51.816 | [12 empty] | VV | 2 | 4 | True | 1 | ROZPOCET
64 | K | 342244302 | Příčka zvukově izolační z cihel děrovaných do na maltu M10 tloušťky 140 mm | m2 | 47.482 |  | 0 |  |  | základní |  | 0 | 0.13884 | 6.5924 | 0 | 0 | 4 | K | 2 |  |  |  | ROZPOCET |  |  |  | 0 | 0 | 0 | 0 | 0 | 1 | 0 | 4 | 1512341841
| P |  | Poznámka k položce: vč kotvení ke stávajícím kcím | [14 empty] | P | 2
| VV |  | "1NP- viz OPL_DPS_AST - 100" | [14 empty] | VV | 2 | 1 | True | 0 | ROZPOCET
| VV |  | +2,85*(1,6)-0,9*2,1 |  | 2.67 | [12 empty] | VV | 2 | 2 | True | 0 | ROZPOCET
| VV |  | +3,3*(2,0+2*1,3) |  | 15.18 | [12 empty] | VV | 2 | 2 | True | 0 | ROZPOCET
| VV |  | +4,1*2,4 |  | 9.84 | [12 empty] | VV | 2 | 2 | True | 0 | ROZPOCET
| VV |  | Mezisoučet |  | 27.69 | [12 empty] | VV | 2 | 3 | True | 0 | ROZPOCET
| VV |  | "2NP- viz OPL_DPS_AST - 102" | [14 empty] | VV | 2 | 1 | True | 0 | ROZPOCET
| VV |  | +3,1*4,7-0,8*2,1*2 |  | 11.21 | [12 empty] | VV | 2 | 2 | True | 0 | ROZPOCET
| VV |  | +4,0*1,7 |  | 6.8 | [12 empty] | VV | 2 | 2 | True | 0 | ROZPOCET
| VV |  | +2,7*0,66 |  | 1.782 | [12 empty] | VV | 2 | 2 | True | 0 | ROZPOCET
| VV |  | Mezisoučet |  | 19.792 | [12 empty] | VV | 2 | 3 | True | 0 | ROZPOCET
| VV |  | Součet |  | 47.482 | [12 empty] | VV | 2 | 4 | True | 1 | ROZPOCET
65 | K | 34624438 | Plentování válcovaných nosníků betonem tř. C 20/25, vč příp bednění | m3 | 4.112 |  | 0 |  |  | základní |  | 0 | 2.2 | 9.0464 | 0 | 0 | 4 | K | 2 |  |  |  | ROZPOCET |  |  |  | 0 | 0 | 0 | 0 | 0 | 1 | 0 | 4 | 117085069
| VV |  | "1PP - viz OPL_DPS_AST - 099" | [14 empty] | VV | 2 | 1 | True | 0 | ROZPOCET
| VV |  | +0,16*0,9*(2*1,5) |  | 0.432 | [12 empty] | VV | 2 | 2 | True | 0 | ROZPOCET
| VV |  | +0,16*0,7*(2*2,0) |  | 0.448 | [12 empty] | VV | 2 | 2 | True | 0 | ROZPOCET
| VV |  | +0,16*0,6*(2*2,0) |  | 0.384 | [12 empty] | VV | 2 | 2 | True | 0 | ROZPOCET
| VV |  | +0,20*0,8*(2*1,5+1,8) |  | 0.768 | [12 empty] | VV | 2 | 2 | True | 0 | ROZPOCET
| VV |  | "1NP - viz OPL_DPS_AST - 100" | [14 empty] | VV | 2 | 1 | True | 0 | ROZPOCET
| VV |  | +0,12*0,5*(1,0) |  | 0.06 | [12 empty] | VV | 2 | 2 | True | 0 | ROZPOCET
| VV |  | +0,14*0,7*(1,5) |  | 0.147 | [12 empty] | VV | 2 | 2 | True | 0 | ROZPOCET
| VV |  | "2NP - viz OPL_DPS_AST - 102" | [14 empty] | VV | 2 | 1 | True | 0 | ROZPOCET
| VV |  | +0,14*0,3*(1,5) |  | 0.063 | [12 empty] | VV | 2 | 2 | True | 0 | ROZPOCET
| VV |  | +0,14*0,4*(1,5) |  | 0.084 | [12 empty] | VV | 2 | 2 | True | 0 | ROZPOCET
| VV |  | +0,16*0,6*(3,3+2,0) |  | 0.509 | [12 empty] | VV | 2 | 2 | True | 0 | ROZPOCET
| VV |  | +0,20*0,5*4,0 |  | 0.4 | [12 empty] | VV | 2 | 2 | True | 0 | ROZPOCET
| VV |  | "3NP - viz OPL_DPS_AST - 103" | [14 empty] | VV | 2 | 1 | True | 0 | ROZPOCET
| VV |  | +0,14*0,5*(2,0) |  | 0.14 | [12 empty] | VV | 2 | 2 | True | 0 | ROZPOCET
| VV |  | +0,14*0,6*(1,5) |  | 0.126 | [12 empty] | VV | 2 | 2 | True | 0 | ROZPOCET
| VV |  | +0,16*0,6*(3,0) |  | 0.288 | [12 empty] | VV | 2 | 2 | True | 0 | ROZPOCET
| VV |  | "4NP - viz OPL_DPS_AST - 104" | [14 empty] | VV | 2 | 1 | True | 0 | ROZPOCET
| VV |  | +0,12*0,3*(2,3+1,5) |  | 0.137 | [12 empty] | VV | 2 | 2 | True | 0 | ROZPOCET
| VV |  | +0,14*0,5*(1,8) |  | 0.126 | [12 empty] | VV | 2 | 2 | True | 0 | ROZPOCET
| VV |  | Součet |  | 4.112 | [12 empty] | VV | 2 | 4 | True | 1 | ROZPOCET
66 | K | 346272256 | Přizdívky z pórobetonových tvárnic objemová hmotnost do 500 kg/m3, na tenké maltové lože, tloušťka přizdívky 150 mm | m2 | 38.023 |  | 0 | CS ÚRS 2021 01 |  | základní |  | 0 | 0.07991 | 3.0384 | 0 | 0 | 4 | K | 2 |  |  |  | ROZPOCET |  |  |  | 0 | 0 | 0 | 0 | 0 | 1 | 0 | 4 | 1089143795
| VV |  | "2NP - viz OPL_DPS_AST - 102" | [14 empty] | VV | 2 | 1 | True | 0 | ROZPOCET
| VV |  | +4,3*5,5-1,1*2,5 |  | 20.9 | [12 empty] | VV | 2 | 2 | True | 0 | ROZPOCET
| VV |  | "3NP - viz OPL_DPS_AST - 103" | [14 empty] | VV | 2 | 1 | True | 0 | ROZPOCET
| VV |  | +3,6*5,5-1,05*2,55 |  | 17.123 | [12 empty] | VV | 2 | 2 | True | 0 | ROZPOCET
| VV |  | Součet |  | 38.023 | [12 empty] | VV | 2 | 4 | True | 1 | ROZPOCET
67 | K | 346272266 | Přizdívky z pórobetonových tvárnic objemová hmotnost do 500 kg/m3, na tenké maltové lože, tloušťka přizdívky 200 mm | m2 | 11.5 |  | 0 | CS ÚRS 2021 01 |  | základní |  | 0 | 0.15414 | 1.7726 | 0 | 0 | 4 | K | 2 |  |  |  | ROZPOCET |  |  |  | 0 | 0 | 0 | 0 | 0 | 1 | 0 | 4 | 643831943
| VV |  | "1NP - viz OPL_DPS_AST - 100" | [14 empty] | VV | 2 | 1 | True | 0 | ROZPOCET
| VV |  | +2,5*(2*1,4+2*0,9) |  | 11.5 | [12 empty] | VV | 2 | 2 | True | 1 | ROZPOCET
68 | K | 349231811 | Přizdívka z cihel ostění s ozubem ve vybouraných otvorech, s vysekáním kapes pro zavázaní přes 80 do 150 mm | m2 | 1.23 |  | 0 | CS ÚRS 2021 01 |  | základní |  | 0 | 0.26723 | 0.32869 | 0 | 0 | 4 | K | 2 |  |  |  | ROZPOCET |  |  |  | 0 | 0 | 0 | 0 | 0 | 1 | 0 | 4 | 580895600
| VV |  | "2NP - viz OPL_DPS_AST - 102" | [14 empty] | VV | 2 | 1 | True | 0 | ROZPOCET
| VV |  | +0,41*1,5*2 |  | 1.23 | [12 empty] | VV | 2 | 2 | True | 1 | ROZPOCET
69 | K | 349231821 | Přizdívka z cihel ostění s ozubem ve vybouraných otvorech, s vysekáním kapes pro zavázaní přes 150 do 300 mm | m2 | 1.05 |  | 0 | CS ÚRS 2021 01 |  | základní |  | 0 | 0.45432 | 0.47704 | 0 | 0 | 4 | K | 2 |  |  |  | ROZPOCET |  |  |  | 0 | 0 | 0 | 0 | 0 | 1 | 0 | 4 | 1371849350
| VV |  | "1NP - viz OPL_DPS_AST - 100" | [14 empty] | VV | 2 | 1 | True | 0 | ROZPOCET
| VV |  | +0,2*2,1 |  | 0.42 | [12 empty] | VV | 2 | 2 | True | 0 | ROZPOCET
| VV |  | +0,15*2,1*2 |  | 0.63 | [12 empty] | VV | 2 | 2 | True | 0 | ROZPOCET
| VV |  | Součet |  | 1.05 | [12 empty] | VV | 2 | 4 | True | 1 | ROZPOCET
| D | 4 | Vodorovné konstrukce |  |  |  | 0 |  |  |  |  | 0 |  | 104.5243 |  | 0 | 1 | D | 1 |  |  |  | ROZPOCET | [9 empty] | 0
70 | K | 411121232 | Montáž prefabrikovaných železobetonových stropů se zalitím spár, včetně podpěrné konstrukce, na cementovou maltu ze stropních desek, šířky do 600 mm a délky přes 900 do 1800 mm | kus | 75 |  | 0 | CS ÚRS 2021 01 |  | základní |  | 0 | 0.00459 | 0.34425 | 0 | 0 | 4 | K | 2 |  |  |  | ROZPOCET |  |  |  | 0 | 0 | 0 | 0 | 0 | 1 | 0 | 4 | -356545869
| VV |  | "viz specifikace SKR"+75 |  | 75 | [12 empty] | VV | 2 | 2 | True | 1 | ROZPOCET
71 | M | 5934123 | deska stropní plná PZD 1190x290x120mm - ATYP | kus | 75 |  | 0 |  |  | základní |  | 0 | 0.045 | 3.375 | 0 | 0 | 8 | M | 2 |  |  |  | ROZPOCET |  |  |  | 0 | 0 | 0 | 0 | 0 | 1 | 0 | 4 | -391979503
72 | K | 411321515 | Stropy z betonu železového (bez výztuže) stropů deskových, plochých střech, desek balkonových, desek hřibových stropů včetně hlavic hřibových sloupů tř. C 20/25 | m3 | 7.71 |  | 0 | CS ÚRS 2021 01 |  | základní |  | 0 | 2.4534 | 18.9159 | 0 | 0 | 4 | K | 2 |  |  |  | ROZPOCET |  |  |  | 0 | 0 | 0 | 0 | 0 | 1 | 0 | 4 | 1693853603
| VV |  | "1PP - viz OPL_DPS_SKR - 099" | [14 empty] | VV | 2 | 1 | True | 0 | ROZPOCET
| VV |  | +0,20*(3,6*10,0-1,1*1,8)+0,20*0,2*0,3*17 |  | 7.008 | [12 empty] | VV | 2 | 2 | True | 0 | ROZPOCET
| VV |  | +0,15*(2,6*1,8) |  | 0.702 | [12 empty] | VV | 2 | 2 | True | 0 | ROZPOCET
| VV |  | Součet |  | 7.71 | [12 empty] | VV | 2 | 4 | True | 1 | ROZPOCET
73 | K | 411321616 | Stropy z betonu železového (bez výztuže) stropů deskových, plochých střech, desek balkonových, desek hřibových stropů včetně hlavic hřibových sloupů tř. C 30/37 | m3 | 3.324 |  | 0 | CS ÚRS 2021 01 |  | základní |  | 0 | 2.4534 | 8.1552 | 0 | 0 | 4 | K | 2 |  |  |  | ROZPOCET |  |  |  | 0 | 0 | 0 | 0 | 0 | 1 | 0 | 4 | 1089696015
| VV |  | "viz OPL_DPS_SKR - 099" | [14 empty] | VV | 2 | 1 | True | 0 | ROZPOCET
| VV |  | "nádrž"+0,2*(4,9*2,8+2,9*1,0) |  | 3.324 | [12 empty] | VV | 2 | 2 | True | 1 | ROZPOCET
74 | K | 41132252 | Stropy ze ŽB tř. C 20/25 - do trapez plechů | m3 | 15.478 |  | 0 |  |  | základní |  | 0 | 2.4534 | 37.9742 | 0 | 0 | 4 | K | 2 |  |  |  | ROZPOCET |  |  |  | 0 | 0 | 0 | 0 | 0 | 1 | 0 | 4 | -1014236795
| VV |  | "1NP - viz OPL_DPS_SKR - 100" | [14 empty] | VV | 2 | 1 | True | 0 | ROZPOCET
| VV |  | +(0,050/2+0,070)*(11,5*2,0+3,7*7,3/2) |  | 3.468 | [12 empty] | VV | 2 | 2 | True | 0 | ROZPOCET
| VV |  | "2NP - viz OPL_DPS_SKR - 102" | [14 empty] | VV | 2 | 1 | True | 0 | ROZPOCET
| VV |  | +(0,050/2+0,070)*(11,5*2,0+3,0*3,3+1,8*1,9) |  | 3.45 | [12 empty] | VV | 2 | 2 | True | 0 | ROZPOCET
| VV |  | "4NP - viz OPL_DPS_SKR - 104" | [14 empty] | VV | 2 | 1 | True | 0 | ROZPOCET
| VV |  | +(0,050/2+0,070)*(3,8*6,7+9,4*6,0+2,5*3,3) |  | 8.56 | [12 empty] | VV | 2 | 2 | True | 0 | ROZPOCET
| VV |  | Součet |  | 15.478 | [12 empty] | VV | 2 | 4 | True | 1 | ROZPOCET
75 | K | 411351011 | Bednění stropních konstrukcí - bez podpěrné konstrukce desek tloušťky stropní desky přes 5 do 25 cm zřízení | m2 | 50.46 |  | 0 | CS ÚRS 2021 01 |  | základní |  | 0 | 0.00533 | 0.26895 | 0 | 0 | 4 | K | 2 |  |  |  | ROZPOCET |  |  |  | 0 | 0 | 0 | 0 | 0 | 1 | 0 | 4 | 1076603633
| VV |  | "nádrž"+(4,3*2,2+2,3*1,0) |  | 11.76 | [12 empty] | VV | 2 | 2 | True | 0 | ROZPOCET
| VV |  | "1PP" | [14 empty] | VV | 2 | 1 | True | 0 | ROZPOCET
| VV |  | +(3,6*10,0-1,1*1,8) |  | 34.02 | [12 empty] | VV | 2 | 2 | True | 0 | ROZPOCET
| VV |  | +(2,6*1,8) |  | 4.68 | [12 empty] | VV | 2 | 2 | True | 0 | ROZPOCET
| VV |  | Součet |  | 50.46 | [12 empty] | VV | 2 | 4 | True | 1 | ROZPOCET
76 | K | 411351012 | Bednění stropních konstrukcí - bez podpěrné konstrukce desek tloušťky stropní desky přes 5 do 25 cm odstranění | m2 | 50.46 |  | 0 | CS ÚRS 2021 01 |  | základní |  | 0 | 0 | 0 | 0 | 0 | 4 | K | 2 |  |  |  | ROZPOCET |  |  |  | 0 | 0 | 0 | 0 | 0 | 1 | 0 | 4 | 1292926258
77 | K | 411354311 | Podpěrná konstrukce stropů - desek, kleneb a skořepin výška podepření do 4 m tloušťka stropu přes 5 do 15 cm zřízení | m2 | 183.909 |  | 0 | CS ÚRS 2021 01 |  | základní |  | 0 | 0.00081 | 0.14897 | 0 | 0 | 4 | K | 2 |  |  |  | ROZPOCET |  |  |  | 0 | 0 | 0 | 0 | 0 | 1 | 0 | 4 | 746305377
| VV |  | "1PP" | [14 empty] | VV | 2 | 1 | True | 0 | ROZPOCET
| VV |  | +2,6*1,8 |  | 4.68 | [12 empty] | VV | 2 | 2 | True | 0 | ROZPOCET
| VV |  | "trapez"+99,121+80,108 |  | 179.229 | [12 empty] | VV | 2 | 2 | True | 0 | ROZPOCET
| VV |  | Součet |  | 183.909 | [12 empty] | VV | 2 | 4 | True | 1 | ROZPOCET
78 | K | 411354312 | Podpěrná konstrukce stropů - desek, kleneb a skořepin výška podepření do 4 m tloušťka stropu přes 5 do 15 cm odstranění | m2 | 183.909 |  | 0 | CS ÚRS 2021 01 |  | základní |  | 0 | 0 | 0 | 0 | 0 | 4 | K | 2 |  |  |  | ROZPOCET |  |  |  | 0 | 0 | 0 | 0 | 0 | 1 | 0 | 4 | -1222430468
79 | K | 411354313 | Podpěrná konstrukce stropů - desek, kleneb a skořepin výška podepření do 4 m tloušťka stropu přes 15 do 25 cm zřízení | m2 | 45.78 |  | 0 | CS ÚRS 2021 01 |  | základní |  | 0 | 0.00088 | 0.040286 | 0 | 0 | 4 | K | 2 |  |  |  | ROZPOCET |  |  |  | 0 | 0 | 0 | 0 | 0 | 1 | 0 | 4 | 34232879
| VV |  | "nádrž"+(4,3*2,2+2,3*1,0) |  | 11.76 | [12 empty] | VV | 2 | 2 | True | 0 | ROZPOCET
| VV |  | "1PP" | [14 empty] | VV | 2 | 1 | True | 0 | ROZPOCET
| VV |  | +(3,6*10,0-1,1*1,8) |  | 34.02 | [12 empty] | VV | 2 | 2 | True | 0 | ROZPOCET
| VV |  | Součet |  | 45.78 | [12 empty] | VV | 2 | 4 | True | 1 | ROZPOCET
80 | K | 411354314 | Podpěrná konstrukce stropů - desek, kleneb a skořepin výška podepření do 4 m tloušťka stropu přes 15 do 25 cm odstranění | m2 | 45.78 |  | 0 | CS ÚRS 2021 01 |  | základní |  | 0 | 0 | 0 | 0 | 0 | 4 | K | 2 |  |  |  | ROZPOCET |  |  |  | 0 | 0 | 0 | 0 | 0 | 1 | 0 | 4 | -1444470147
81 | K | 411361821 | Výztuž stropů prostě uložených, vetknutých, spojitých, deskových, trámových (žebrových, kazetových), s keramickými a jinými vložkami, konsolových nebo balkonových, hřibových včetně hlavic hřibových sloupů, plochých střech a pro zavěšení železobetonových podhledů z betonářské oceli 10 505 (R) nebo BSt 500 | t | 1.737 |  | 0 | CS ÚRS 2021 01 |  | základní |  | 0 | 1.0555 | 1.8335 | 0 | 0 | 4 | K | 2 |  |  |  | ROZPOCET |  |  |  | 0 | 0 | 0 | 0 | 0 | 1 | 0 | 4 | 454554831
| VV |  | "viz specifikace SKR" | [14 empty] | VV | 2 | 1 | True | 0 | ROZPOCET
| VV |  | "trapez"+0,000617*(103,627+83,749)*5 |  | 0.578 | [12 empty] | VV | 2 | 2 | True | 0 | ROZPOCET
| VV |  | "odhad" | [14 empty] | VV | 2 | 1 | True | 0 | ROZPOCET
| VV |  | "nádrž"+3,324*0,140 |  | 0.465 | [12 empty] | VV | 2 | 2 | True | 0 | ROZPOCET
| VV |  | "stropy"+7,71*0,090 |  | 0.694 | [12 empty] | VV | 2 | 2 | True | 0 | ROZPOCET
| VV |  | Součet |  | 1.737 | [12 empty] | VV | 2 | 4 | True | 1 | ROZPOCET
82 | K | 411362021 | Výztuž stropů prostě uložených, vetknutých, spojitých, deskových, trámových (žebrových, kazetových), s keramickými a jinými vložkami, konsolových nebo balkonových, hřibových včetně hlavic hřibových sloupů, plochých střech a pro zavěšení železobetonových podhledů ze svařovaných sítí z drátů typu KARI | t | 0.412 |  | 0 | CS ÚRS 2021 01 |  | základní |  | 0 | 1.0628 | 0.43786 | 0 | 0 | 4 | K | 2 |  |  |  | ROZPOCET |  |  |  | 0 | 0 | 0 | 0 | 0 | 1 | 0 | 4 | 1140522255
| VV |  | "viz specifikace SKR" | [14 empty] | VV | 2 | 1 | True | 0 | ROZPOCET
| VV |  | +0,002*(103,627+83,749)*1,1 |  | 0.412 | [12 empty] | VV | 2 | 2 | True | 1 | ROZPOCET
83 | K | 413231231 | Zazdívka zhlaví stropních trámů nebo válcovaných nosníků pálenými cihlami trámů, průřezu přes 0,04 mm2 | kus | 268 |  | 0 | CS ÚRS 2021 01 |  | základní |  | 0 | 0.08235 | 22.0698 | 0 | 0 | 4 | K | 2 |  |  |  | ROZPOCET |  |  |  | 0 | 0 | 0 | 0 | 0 | 1 | 0 | 4 | 112529095
84 | K | 413232221 | Zazdívka zhlaví stropních trámů nebo válcovaných nosníků pálenými cihlami válcovaných nosníků, výšky přes 150 do 300 mm | kus | 76 |  | 0 | CS ÚRS 2021 01 |  | základní |  | 0 | 0.059 | 4.484 | 0 | 0 | 4 | K | 2 |  |  |  | ROZPOCET |  |  |  | 0 | 0 | 0 | 0 | 0 | 1 | 0 | 4 | 987792095
85 | K | 413321515 | Nosníky z betonu železového (bez výztuže) včetně stěnových i jeřábových drah, volných trámů, průvlaků, rámových příčlí, ztužidel, konzol, vodorovných táhel apod., tyčových konstrukcí tř. C 20/25 | m3 | 2.351 |  | 0 | CS ÚRS 2021 01 |  | základní |  | 0 | 2.4534 | 5.7678 | 0 | 0 | 4 | K | 2 |  |  |  | ROZPOCET |  |  |  | 0 | 0 | 0 | 0 | 0 | 1 | 0 | 4 | 2688108
| VV |  | "1NP - viz OPL_DPS_SKR - 100" | [14 empty] | VV | 2 | 1 | True | 0 | ROZPOCET
| VV |  | "klenby"+0,20*(0,5*0,9*2+0,1*2,1)*10 |  | 2.22 | [12 empty] | VV | 2 | 2 | True | 0 | ROZPOCET
| VV |  | "nadpraží"+0,15*0,25*3,5 |  | 0.131 | [12 empty] | VV | 2 | 2 | True | 0 | ROZPOCET
| VV |  | Součet |  | 2.351 | [12 empty] | VV | 2 | 4 | True | 1 | ROZPOCET
86 | K | 413351111 | Bednění nosníků a průvlaků - bez podpěrné konstrukce výška nosníku po spodní líc stropní desky do 100 cm zřízení | m2 | 24.475 |  | 0 | CS ÚRS 2021 01 |  | základní |  | 0 | 0.00663 | 0.16227 | 0 | 0 | 4 | K | 2 |  |  |  | ROZPOCET |  |  |  | 0 | 0 | 0 | 0 | 0 | 1 | 0 | 4 | -333813643
| VV |  | "1NP" | [14 empty] | VV | 2 | 1 | True | 0 | ROZPOCET
| VV |  | "klenby"+2*(0,5*0,9*2+0,1*2,1)*10 |  | 22.2 | [12 empty] | VV | 2 | 2 | True | 0 | ROZPOCET
| VV |  | "nadpraží"+2*0,25*3,5+0,15*3,5 |  | 2.275 | [12 empty] | VV | 2 | 2 | True | 0 | ROZPOCET
| VV |  | Součet |  | 24.475 | [12 empty] | VV | 2 | 4 | True | 1 | ROZPOCET
87 | K | 413351112 | Bednění nosníků a průvlaků - bez podpěrné konstrukce výška nosníku po spodní líc stropní desky do 100 cm odstranění | m2 | 24.475 |  | 0 | CS ÚRS 2021 01 |  | základní |  | 0 | 0 | 0 | 0 | 0 | 4 | K | 2 |  |  |  | ROZPOCET |  |  |  | 0 | 0 | 0 | 0 | 0 | 1 | 0 | 4 | 1916427374
88 | K | 413352111 | Podpěrná konstrukce nosníků a průvlaků výšky podepření do 4 m výšky nosníku (po spodní hranu stropní desky) do 100 cm zřízení | m2 | 0.525 |  | 0 | CS ÚRS 2021 01 |  | základní |  | 0 | 0.00134 | 0.0007035 | 0 | 0 | 4 | K | 2 |  |  |  | ROZPOCET |  |  |  | 0 | 0 | 0 | 0 | 0 | 1 | 0 | 4 | 545097037
| VV |  | "nadpraží"+0,15*3,5 |  | 0.525 | [12 empty] | VV | 2 | 2 | True | 1 | ROZPOCET
89 | K | 413352112 | Podpěrná konstrukce nosníků a průvlaků výšky podepření do 4 m výšky nosníku (po spodní hranu stropní desky) do 100 cm odstranění | m2 | 0.525 |  | 0 | CS ÚRS 2021 01 |  | základní |  | 0 | 0 | 0 | 0 | 0 | 4 | K | 2 |  |  |  | ROZPOCET |  |  |  | 0 | 0 | 0 | 0 | 0 | 1 | 0 | 4 | 556805425
90 | K | 413361821 | Výztuž nosníků včetně stěnových i jeřábových drah, volných trámů, průvlaků, rámových příčlí, ztužidel, konzol, vodorovných táhel apod. tyčových konstrukcí lemujících nebo vyztužujících stropní a podobné střešní konstrukce z betonářské oceli 10 505 (R) nebo BSt 500 | t | 0.517 |  | 0 | CS ÚRS 2021 01 |  | základní |  | 0 | 1.0551 | 0.5455 | 0 | 0 | 4 | K | 2 |  |  |  | ROZPOCET |  |  |  | 0 | 0 | 0 | 0 | 0 | 1 | 0 | 4 | 1925913129
| VV |  | "viz specifikace SKR" | [14 empty] | VV | 2 | 1 | True | 0 | ROZPOCET
| VV |  | "odhad"+2,351*0,220 |  | 0.517 | [12 empty] | VV | 2 | 2 | True | 1 | ROZPOCET
| D | 5 | Komunikace pozemní |  |  |  | 0 |  |  |  |  | 0 |  | 14.113 |  | 0 | 1 | D | 1 |  |  |  | ROZPOCET | [9 empty] | 0
91 | K | 564201111 | Podklad nebo podsyp ze štěrkopísku ŠP s rozprostřením, vlhčením a zhutněním, po zhutnění tl. 40 mm | m2 | 131.4 |  | 0 | CS ÚRS 2021 01 |  | základní |  | 0 | 0 | 0 | 0 | 0 | 4 | K | 2 |  |  |  | ROZPOCET |  |  |  | 0 | 0 | 0 | 0 | 0 | 1 | 0 | 4 | -1955880092
| VV |  | "V04"+122,5+8,9 |  | 131.4 | [12 empty] | VV | 2 | 2 | True | 1 | ROZPOCET
92 | K | 564851112 | Podklad ze štěrkodrti ŠD s rozprostřením a zhutněním, po zhutnění tl. 160 mm | m2 | 131.4 |  | 0 | CS ÚRS 2021 01 |  | základní |  | 0 | 0 | 0 | 0 | 0 | 4 | K | 2 |  |  |  | ROZPOCET |  |  |  | 0 | 0 | 0 | 0 | 0 | 1 | 0 | 4 | 1079051186
| VV |  | "V04"+122,5+8,9 |  | 131.4 | [12 empty] | VV | 2 | 2 | True | 1 | ROZPOCET
93 | K | 59621201 | Dlažba z plných betonových cihel 290/140/65mm, cihly kladené na výšku, spáry vyplněné křemičitým pískem tl. 140 mm - D+M | m2 | 131.4 |  | 0 |  |  | základní |  | 0 | 0.10362 | 13.6157 | 0 | 0 | 4 | K | 2 |  |  |  | ROZPOCET |  |  |  | 0 | 0 | 0 | 0 | 0 | 1 | 0 | 4 | 2042230828
| VV |  | "V04"+122,5+8,9 |  | 131.4 | [12 empty] | VV | 2 | 2 | True | 1 | ROZPOCET
94 | K | 59621202 | Venkovní schody - Dlažba z betonových cihel 290/140/65mm, cihla dutá betonová přírodní, dlažba nařezaná na pásky kladené na výšku, spáry vyplněné křemičitým pískem, tl. 40 mm- D+M do asfaltového lepidla (výměra = půdorysná plocha) | m2 | 4.8 |  | 0 |  |  | základní |  | 0 | 0.10362 | 0.49738 | 0 | 0 | 4 | K | 2 |  |  |  | ROZPOCET |  |  |  | 0 | 0 | 0 | 0 | 0 | 1 | 0 | 4 | 1838600099
| VV |  | "V05"+4,8 |  | 4.8 | [12 empty] | VV | 2 | 2 | True | 1 | ROZPOCET
| D | 6 | Úpravy povrchů, podlahy a osazování výplní |  |  |  | 0 |  |  |  |  | 0 |  | 613.7798 |  | 0 | 1 | D | 1 |  |  |  | ROZPOCET | [9 empty] | 0
95 | K | 6110001 | Provedení dočasných odsolovacích omítek vícenásobné (kompletní souvrství - viz TZ) | m2 | 549 |  | 0 |  |  | základní |  | 0 | 0.01838 | 10.0906 | 0 | 0 | 4 | K | 2 |  |  |  | ROZPOCET |  |  |  | 0 | 0 | 0 | 0 | 0 | 1 | 0 | 4 | 949412657
| VV |  | "2.PP"+ 106,0 |  | 106 | [12 empty] | VV | 2 | 2 | True | 0 | ROZPOCET
| VV |  | "1.PP" +362,0 |  | 362 | [12 empty] | VV | 2 | 2 | True | 0 | ROZPOCET
| VV |  | "1.NP"+ 81,0 |  | 81 | [12 empty] | VV | 2 | 2 | True | 0 | ROZPOCET
| VV |  | Součet |  | 549 | [12 empty] | VV | 2 | 4 | True | 1 | ROZPOCET
96 | K | 61114001 | Stěrka s výztužnou tkaninou + Jemná štuková omítka - podhled | m2 | 73.8 |  | 0 |  |  | základní |  | 0 | 0.00438 | 0.32324 | 0 | 0 | 4 | K | 2 |  |  |  | ROZPOCET |  |  |  | 0 | 0 | 0 | 0 | 0 | 1 | 0 | 4 | -1114030422
| VV |  | "Phl4"+73,800 |  | 73.8 | [12 empty] | VV | 2 | 2 | True | 1 | ROZPOCET
97 | K | 611325422 | Oprava vápenocementové omítky vnitřních ploch štukové dvouvrstvé, tloušťky do 20 mm a tloušťky štuku do 3 mm stropů, v rozsahu opravované plochy přes 10 do 30% | m2 | 911.4 |  | 0 | CS ÚRS 2021 01 |  | základní |  | 0 | 0.017 | 15.4938 | 0 | 0 | 4 | K | 2 |  |  |  | ROZPOCET |  |  |  | 0 | 0 | 0 | 0 | 0 | 1 | 0 | 4 | -1693002499
| VV |  | "1PP"+9,9+38,2+11,6+3,1+13,1+20,3+22,8+5,9+4,4+13,9+33,2+7,8+3,6+0,7+5,1 |  | 193.6 | [12 empty] | VV | 2 | 2 | True | 0 | ROZPOCET
| VV |  | "1NP"+59,2+47,7+36,2+12,6+36,2+23,2+13,0+0,6+6,4+2,5+6,5+5,8+2,4+2,4+7,9+11,2+23,9+43,9+25,2+6,4+4,6+2,7+0,8 |  | 381.3 | [12 empty] | VV | 2 | 2 | True | 0 | ROZPOCET
| VV |  | "2NP"+25,8+26,4+25,9+39,1+36,6+23,1+35,4+13,3+27,3+18,4+43,3+29,0+22,2+43,4+10,9+21,1+2,5+2,1+7,5+2,7 |  | 456 | [12 empty] | VV | 2 | 2 | True | 0 | ROZPOCET
| VV |  | "3NP"+24,7+27,1+27,7+27,3+61,4+23,9+35,8+3,3+1,6+28,3+18,1+41,8+28,7+24,3+11,0+20,9+2,7+2,1+0,7 |  | 411.4 | [12 empty] | VV | 2 | 2 | True | 0 | ROZPOCET
| VV |  | "restaurátoři"-(47,7+11,2+23,9+43,9+25,8+26,4+25,9+39,1+36,6+13,3+43,3+29,0+43,4+10,9+21,1+41,8/2+47,6+20,9) |  | -530.9 | [12 empty] | VV | 2 | 2 | True | 0 | ROZPOCET
| VV |  | Součet |  | 911.4 | [12 empty] | VV | 2 | 4 | True | 1 | ROZPOCET
98 | K | 611631001 | Spárování vnitřních ploch pohledového zdiva z cihel, spárovací maltou stropů | m2 | 263.6 |  | 0 | CS ÚRS 2021 01 |  | základní |  | 0 | 0.0027 | 0.71172 | 0 | 0 | 4 | K | 2 |  |  |  | ROZPOCET |  |  |  | 0 | 0 | 0 | 0 | 0 | 1 | 0 | 4 | -267979549
| VV |  | "2PP" | [14 empty] | VV | 2 | 1 | True | 0 | ROZPOCET
| VV |  | +7,0*(4,5+4,5)+5,5*0,9+2,0*1,1+1,1*4,0+1,5*0,7 |  | 75.6 | [12 empty] | VV | 2 | 2 | True | 0 | ROZPOCET
| VV |  | +1,0*6,0 |  | 6 | [12 empty] | VV | 2 | 2 | True | 0 | ROZPOCET
| VV |  | Mezisoučet |  | 81.6 | [12 empty] | VV | 2 | 3 | True | 0 | ROZPOCET
| VV |  | "1PP" | [14 empty] | VV | 2 | 1 | True | 0 | ROZPOCET
| VV |  | +9,9+38,2+3,1+13,1+20,3+22,8+5,9+4,4+13,9+33,2+7,8+3,6+0,7+5,1 |  | 182 | [12 empty] | VV | 2 | 2 | True | 0 | ROZPOCET
| VV |  | Mezisoučet |  | 182 | [12 empty] | VV | 2 | 3 | True | 0 | ROZPOCET
| VV |  | Součet |  | 263.6 | [12 empty] | VV | 2 | 4 | True | 1 | ROZPOCET
99 | K | 612321111 | Omítka vápenocementová vnitřních ploch nanášená ručně jednovrstvá, tloušťky do 10 mm hrubá zatřená svislých konstrukcí stěn | m2 | 362.19 |  | 0 | CS ÚRS 2021 01 |  | základní |  | 0 | 0.01575 | 5.7045 | 0 | 0 | 4 | K | 2 |  |  |  | ROZPOCET |  |  |  | 0 | 0 | 0 | 0 | 0 | 1 | 0 | 4 | 1300545571
| VV |  | "KO" | [14 empty] | VV | 2 | 1 | True | 0 | ROZPOCET
| VV |  | +394,07 |  | 394.07 | [12 empty] | VV | 2 | 2 | True | 0 | ROZPOCET
| VV |  | "1PP"-2,4*(1,1+1,2)-2,1*(2,1) |  | -9.93 | [12 empty] | VV | 2 | 2 | True | 0 | ROZPOCET
| VV |  | "1NP"-2,4*(1,6+0,7)-2,55*(0,7+0,6) |  | -8.835 | [12 empty] | VV | 2 | 2 | True | 0 | ROZPOCET
| VV |  | "2NP"-2,25*(0,9+1,7) |  | -5.85 | [12 empty] | VV | 2 | 2 | True | 0 | ROZPOCET
| VV |  | "3NP"-2,25*(0,9*2+1,1) |  | -6.525 | [12 empty] | VV | 2 | 2 | True | 0 | ROZPOCET
| VV |  | "4NP"-2,25*(1,0+1,9)-58,92+2,1*(1,7+2*0,5) |  | -59.775 | [12 empty] | VV | 2 | 2 | True | 0 | ROZPOCET
| VV |  | Mezisoučet |  | 303.155 | [12 empty] | VV | 2 | 3 | True | 0 | ROZPOCET
| VV |  | "marocký štuk" | [14 empty] | VV | 2 | 1 | True | 0 | ROZPOCET
| VV |  | +59,035 |  | 59.035 | [12 empty] | VV | 2 | 2 | True | 0 | ROZPOCET
| VV |  | Mezisoučet |  | 59.035 | [12 empty] | VV | 2 | 3 | True | 0 | ROZPOCET
| VV |  | Součet |  | 362.19 | [12 empty] | VV | 2 | 4 | True | 1 | ROZPOCET
100 | K | 612321141 | Omítka vápenocementová vnitřních ploch nanášená ručně dvouvrstvá, tloušťky jádrové omítky do 10 mm a tloušťky štuku do 3 mm štuková svislých konstrukcí stěn | m2 | 296.565 |  | 0 | CS ÚRS 2021 01 |  | základní |  | 0 | 0.01838 | 5.4509 | 0 | 0 | 4 | K | 2 |  |  |  | ROZPOCET |  |  |  | 0 | 0 | 0 | 0 | 0 | 1 | 0 | 4 | 1073916802
| VV |  | "1NP" | [14 empty] | VV | 2 | 1 | True | 0 | ROZPOCET
| VV |  | "128,133"+2,75*(2*1,6+3,2+2,5) |  | 24.475 | [12 empty] | VV | 2 | 2 | True | 0 | ROZPOCET
| VV |  | -0,7*2,1*2-0,9*2,1 |  | -4.83 | [12 empty] | VV | 2 | 2 | True | 0 | ROZPOCET
| VV |  | "130"+2,6*(1,8+1,1+1,9+2,2) |  | 18.2 | [12 empty] | VV | 2 | 2 | True | 0 | ROZPOCET
| VV |  | -0,7*2,1*2 |  | -2.94 | [12 empty] | VV | 2 | 2 | True | 0 | ROZPOCET
| VV |  | "151a"+2,65*(2*0,8+1,6) |  | 8.48 | [12 empty] | VV | 2 | 2 | True | 0 | ROZPOCET
| VV |  | -0,9*2,1 |  | -1.89 | [12 empty] | VV | 2 | 2 | True | 0 | ROZPOCET
| VV |  | "103"+4,3*(2*2,5) |  | 21.5 | [12 empty] | VV | 2 | 2 | True | 0 | ROZPOCET
| VV |  | -0,9*2,5 |  | -2.25 | [12 empty] | VV | 2 | 2 | True | 0 | ROZPOCET
| VV |  | "dozdívky" | [14 empty] | VV | 2 | 1 | True | 0 | ROZPOCET
| VV |  | +1,3*2,7*6 |  | 21.06 | [12 empty] | VV | 2 | 2 | True | 0 | ROZPOCET
| VV |  | +1,3*3,6 |  | 4.68 | [12 empty] | VV | 2 | 2 | True | 0 | ROZPOCET
| VV |  | +1,4*2,5 |  | 3.5 | [12 empty] | VV | 2 | 2 | True | 0 | ROZPOCET
| VV |  | +3,7*(2*1,1) |  | 8.14 | [12 empty] | VV | 2 | 2 | True | 0 | ROZPOCET
| VV |  | Mezisoučet |  | 98.125 | [12 empty] | VV | 2 | 3 | True | 0 | ROZPOCET
| VV |  | "2NP" | [14 empty] | VV | 2 | 1 | True | 0 | ROZPOCET
| VV |  | "226"+3,6*(4,7+1,9) |  | 23.76 | [12 empty] | VV | 2 | 2 | True | 0 | ROZPOCET
| VV |  | -0,7*2,3-0,8*2,1*2 |  | -4.97 | [12 empty] | VV | 2 | 2 | True | 0 | ROZPOCET
| VV |  | "225"+3,6*1,9 |  | 6.84 | [12 empty] | VV | 2 | 2 | True | 0 | ROZPOCET
| VV |  | -0,7*2,3 |  | -1.61 | [12 empty] | VV | 2 | 2 | True | 0 | ROZPOCET
| VV |  | "227"+3,6*(5,5) |  | 19.8 | [12 empty] | VV | 2 | 2 | True | 0 | ROZPOCET
| VV |  | "267-269"+0,8*(4,6+3*1,5+1,8) |  | 8.72 | [12 empty] | VV | 2 | 2 | True | 0 | ROZPOCET
| VV |  | "271"+3,9*(3,3) |  | 12.87 | [12 empty] | VV | 2 | 2 | True | 0 | ROZPOCET
| VV |  | "247/272"+3,4*(2*2,6) |  | 17.68 | [12 empty] | VV | 2 | 2 | True | 0 | ROZPOCET
| VV |  | -0,8*2,2*4 |  | -7.04 | [12 empty] | VV | 2 | 2 | True | 0 | ROZPOCET
| VV |  | "dozdívky" | [14 empty] | VV | 2 | 1 | True | 0 | ROZPOCET
| VV |  | +3,7*0,9+0,6*1,3 |  | 4.11 | [12 empty] | VV | 2 | 2 | True | 0 | ROZPOCET
| VV |  | +2,1*1,5 |  | 3.15 | [12 empty] | VV | 2 | 2 | True | 0 | ROZPOCET
| VV |  | +1,0*3,0 |  | 3 | [12 empty] | VV | 2 | 2 | True | 0 | ROZPOCET
| VV |  | +0,7*2,6+1,2*2,6*2 |  | 8.06 | [12 empty] | VV | 2 | 2 | True | 0 | ROZPOCET
| VV |  | +0,7*3,6*2 |  | 5.04 | [12 empty] | VV | 2 | 2 | True | 0 | ROZPOCET
| VV |  | Mezisoučet |  | 99.41 | [12 empty] | VV | 2 | 3 | True | 0 | ROZPOCET
| VV |  | "3NP" | [14 empty] | VV | 2 | 1 | True | 0 | ROZPOCET
| VV |  | "313"+3,5*(0,8+1,0+1,5) |  | 11.55 | [12 empty] | VV | 2 | 2 | True | 0 | ROZPOCET
| VV |  | -0,7*2,1 |  | -1.47 | [12 empty] | VV | 2 | 2 | True | 0 | ROZPOCET
| VV |  | "314"+1,3*1,4 |  | 1.82 | [12 empty] | VV | 2 | 2 | True | 0 | ROZPOCET
| VV |  | "326"+3,5*(5,4) |  | 18.9 | [12 empty] | VV | 2 | 2 | True | 0 | ROZPOCET
| VV |  | -1,1*2,6 |  | -2.86 | [12 empty] | VV | 2 | 2 | True | 0 | ROZPOCET
| VV |  | "367,368"+0,8*(0,8+1,8+2*1,3+1,4) |  | 5.28 | [12 empty] | VV | 2 | 2 | True | 0 | ROZPOCET
| VV |  | "371,347"+2,6*(2*1,3) |  | 6.76 | [12 empty] | VV | 2 | 2 | True | 0 | ROZPOCET
| VV |  | -0,8*2,0*2 |  | -3.2 | [12 empty] | VV | 2 | 2 | True | 0 | ROZPOCET
| VV |  | "dozdívky" | [14 empty] | VV | 2 | 1 | True | 0 | ROZPOCET
| VV |  | +0,9*2,1*2 |  | 3.78 | [12 empty] | VV | 2 | 2 | True | 0 | ROZPOCET
| VV |  | +1,0*2,9*2 |  | 5.8 | [12 empty] | VV | 2 | 2 | True | 0 | ROZPOCET
| VV |  | +0,7*1,1+2,5*0,9 |  | 3.02 | [12 empty] | VV | 2 | 2 | True | 0 | ROZPOCET
| VV |  | +1,0*3,0 |  | 3 | [12 empty] | VV | 2 | 2 | True | 0 | ROZPOCET
| VV |  | +1,0*2,2*8 |  | 17.6 | [12 empty] | VV | 2 | 2 | True | 0 | ROZPOCET
| VV |  | +0,6*2,2 |  | 1.32 | [12 empty] | VV | 2 | 2 | True | 0 | ROZPOCET
| VV |  | +1,0*2,5*3 |  | 7.5 | [12 empty] | VV | 2 | 2 | True | 0 | ROZPOCET
| VV |  | +1,0*2,2 |  | 2.2 | [12 empty] | VV | 2 | 2 | True | 0 | ROZPOCET
| VV |  | +0,7*3,4 |  | 2.38 | [12 empty] | VV | 2 | 2 | True | 0 | ROZPOCET
| VV |  | Mezisoučet |  | 83.38 | [12 empty] | VV | 2 | 3 | True | 0 | ROZPOCET
| VV |  | "4NP" | [14 empty] | VV | 2 | 1 | True | 0 | ROZPOCET
| VV |  | "410"+2,8*(2,7) |  | 7.56 | [12 empty] | VV | 2 | 2 | True | 0 | ROZPOCET
| VV |  | -0,7*2,2*2 |  | -3.08 | [12 empty] | VV | 2 | 2 | True | 0 | ROZPOCET
| VV |  | "412"+0,5*(2*1,6+1,9+0,8+1,0+0,5+1,5) |  | 4.45 | [12 empty] | VV | 2 | 2 | True | 0 | ROZPOCET
| VV |  | "449"+2,8*(2*1,2) |  | 6.72 | [12 empty] | VV | 2 | 2 | True | 0 | ROZPOCET
| VV |  | Mezisoučet |  | 15.65 | [12 empty] | VV | 2 | 3 | True | 0 | ROZPOCET
| VV |  | Součet |  | 296.565 | [12 empty] | VV | 2 | 4 | True | 1 | ROZPOCET
101 | K | 612325422 | Oprava vápenocementové omítky vnitřních ploch štukové dvouvrstvé, tloušťky do 20 mm a tloušťky štuku do 3 mm stěn, v rozsahu opravované plochy přes 10 do 30% | m2 | 2676.065 |  | 0 | CS ÚRS 2021 01 |  | základní |  | 0 | 0.017 | 45.4931 | 0 | 0 | 4 | K | 2 |  |  |  | ROZPOCET |  |  |  | 0 | 0 | 0 | 0 | 0 | 1 | 0 | 4 | -929265583
| VV |  | "1NP" | [14 empty] | VV | 2 | 1 | True | 0 | ROZPOCET
| VV |  | "103"+(5,6+9,3+6,2+4,1+6,1+0,7-2*2,5)*4,3 |  | 116.1 | [12 empty] | VV | 2 | 2 | True | 0 | ROZPOCET
| VV |  | -1,2*3,1-1,8*2,2*2 |  | -11.64 | [12 empty] | VV | 2 | 2 | True | 0 | ROZPOCET
| VV |  | +0,4*(2*2,2+4*3,2)+0,6*(1,4+2*3,3) |  | 11.68 | [12 empty] | VV | 2 | 2 | True | 0 | ROZPOCET
| VV |  | "121"+(2*6,2+2*5,7)*4,0 |  | 95.2 | [12 empty] | VV | 2 | 2 | True | 0 | ROZPOCET
| VV |  | -1,2*2,5*2-1,4*2,5-1,1*2,1*3 |  | -16.43 | [12 empty] | VV | 2 | 2 | True | 0 | ROZPOCET
| VV |  | "122"+(2*2,2+2*5,7)*4,0 |  | 63.2 | [12 empty] | VV | 2 | 2 | True | 0 | ROZPOCET
| VV |  | -1,2*2,5-1,1*2,1 |  | -5.31 | [12 empty] | VV | 2 | 2 | True | 0 | ROZPOCET
| VV |  | "123"+(2*6,2+2*5,7)*4,0 |  | 95.2 | [12 empty] | VV | 2 | 2 | True | 0 | ROZPOCET
| VV |  | -1,3*2,7*2-1,2*2,5*2-1,1*2,1*3 |  | -19.95 | [12 empty] | VV | 2 | 2 | True | 0 | ROZPOCET
| VV |  | "124"+(5,1+5,7+2,8+6,1)*4,0 |  | 78.8 | [12 empty] | VV | 2 | 2 | True | 0 | ROZPOCET
| VV |  | -1,3*2,7-1,2*2,5*2-1,1*2,1*2 |  | -14.13 | [12 empty] | VV | 2 | 2 | True | 0 | ROZPOCET
| VV |  | "125,126"+4,0*(3,5*3) |  | 42 | [12 empty] | VV | 2 | 2 | True | 0 | ROZPOCET
| VV |  | -1,1*3,0*3 |  | -9.9 | [12 empty] | VV | 2 | 2 | True | 0 | ROZPOCET
| VV |  | "127"+4,0*(3,5+1,6) |  | 20.4 | [12 empty] | VV | 2 | 2 | True | 0 | ROZPOCET
| VV |  | -1,4*2,5*2 |  | -7 | [12 empty] | VV | 2 | 2 | True | 0 | ROZPOCET
| VV |  | "128,133"+4,0*(3,3+2,6) |  | 23.6 | [12 empty] | VV | 2 | 2 | True | 0 | ROZPOCET
| VV |  | -1,4*2,5 |  | -3.5 | [12 empty] | VV | 2 | 2 | True | 0 | ROZPOCET
| VV |  | "130"+2,6*0,9 |  | 2.34 | [12 empty] | VV | 2 | 2 | True | 0 | ROZPOCET
| VV |  | "134,135,137"+1,3*(2*3,2+2*5,2) |  | 21.84 | [12 empty] | VV | 2 | 2 | True | 0 | ROZPOCET
| VV |  | "145"+4,0*(4,8+4,2+2*1,6) |  | 48.8 | [12 empty] | VV | 2 | 2 | True | 0 | ROZPOCET
| VV |  | -2,7*3,0*2-1,7*3,0*2 |  | -26.4 | [12 empty] | VV | 2 | 2 | True | 0 | ROZPOCET
| VV |  | +0,9*3,0*2 |  | 5.4 | [12 empty] | VV | 2 | 2 | True | 0 | ROZPOCET
| VV |  | "167"+(5,5+5,1+3,5+5,7)*4,0 |  | 79.2 | [12 empty] | VV | 2 | 2 | True | 0 | ROZPOCET
| VV |  | -1,3*2,7*3-1,1*2,3*2-0,9*2,1 |  | -17.48 | [12 empty] | VV | 2 | 2 | True | 0 | ROZPOCET
| VV |  | +0,3*(2,9+2*3,1)+0,2*(2*1,4+4*2,2) |  | 5.05 | [12 empty] | VV | 2 | 2 | True | 0 | ROZPOCET
| VV |  | "168"+(4,4+0,3+5,0+2,0)*2,6 |  | 30.42 | [12 empty] | VV | 2 | 2 | True | 0 | ROZPOCET
| VV |  | "169"+4,0*(3,8+1,9+2,6) |  | 33.2 | [12 empty] | VV | 2 | 2 | True | 0 | ROZPOCET
| VV |  | -1,0*3,7*2 |  | -7.4 | [12 empty] | VV | 2 | 2 | True | 0 | ROZPOCET
| VV |  | "170"+2,0*(2,6+1,5) |  | 8.2 | [12 empty] | VV | 2 | 2 | True | 0 | ROZPOCET
| VV |  | "171"+(0,8+3,2+1,4)*2,0 |  | 10.8 | [12 empty] | VV | 2 | 2 | True | 0 | ROZPOCET
| VV |  | Mezisoučet |  | 652.29 | [12 empty] | VV | 2 | 3 | True | 0 | ROZPOCET
| VV |  | "2NP" | [14 empty] | VV | 2 | 1 | True | 0 | ROZPOCET
| VV |  | "206"+(5,3+5,9+3,0+6,4)*3,6 |  | 74.16 | [12 empty] | VV | 2 | 2 | True | 0 | ROZPOCET
| VV |  | -1,0*3,0-1,0*2,6-1,2*2,5-1,1*2,2*2 |  | -13.44 | [12 empty] | VV | 2 | 2 | True | 0 | ROZPOCET
| VV |  | "207,213"+(2*5,5+2*5,9)*3,6 |  | 82.08 | [12 empty] | VV | 2 | 2 | True | 0 | ROZPOCET
| VV |  | -1,2*2,5*2-1,5*2,7-1,1*2,2*3 |  | -17.31 | [12 empty] | VV | 2 | 2 | True | 0 | ROZPOCET
| VV |  | "208"+(2*4,2+2*5,9)*3,6 |  | 72.72 | [12 empty] | VV | 2 | 2 | True | 0 | ROZPOCET
| VV |  | -1,2*2,5*2-1,5*2,6-1,1*2,2*2 |  | -14.74 | [12 empty] | VV | 2 | 2 | True | 0 | ROZPOCET
| VV |  | "209"+(2*6,4+2*5,9)*3,6 |  | 88.56 | [12 empty] | VV | 2 | 2 | True | 0 | ROZPOCET
| VV |  | -1,2*2,5*2-1,5*2,6-1,1*2,2*3 |  | -17.16 | [12 empty] | VV | 2 | 2 | True | 0 | ROZPOCET
| VV |  | "210"+(5,7+6,2+2*5,9)*3,6 |  | 85.32 | [12 empty] | VV | 2 | 2 | True | 0 | ROZPOCET
| VV |  | -1,2*2,5-1,5*2,6-1,1*2,2*2 |  | -11.74 | [12 empty] | VV | 2 | 2 | True | 0 | ROZPOCET
| VV |  | "211"+(2*6,4+4,2+3,1)*3,6 |  | 72.36 | [12 empty] | VV | 2 | 2 | True | 0 | ROZPOCET
| VV |  | -1,2*2,5-1,1*2,2 |  | -5.42 | [12 empty] | VV | 2 | 2 | True | 0 | ROZPOCET
| VV |  | +0,3*(1,3+2*3,1) |  | 2.25 | [12 empty] | VV | 2 | 2 | True | 0 | ROZPOCET
| VV |  | "212"+(2*6,0+6,0+5,7)*3,6 |  | 85.32 | [12 empty] | VV | 2 | 2 | True | 0 | ROZPOCET
| VV |  | -1,2*2,5-1,0*2,8-1,5*1,5-1,1*2,2-1,2*2,3 |  | -13.23 | [12 empty] | VV | 2 | 2 | True | 0 | ROZPOCET
| VV |  | +0,45*(1,0+2*2,8)+0,3*(3*1,5+1,3+2*3,1) |  | 6.57 | [12 empty] | VV | 2 | 2 | True | 0 | ROZPOCET
| VV |  | "222,223"+(9,3+7,2+5,5+5,8)*3,6 |  | 100.08 | [12 empty] | VV | 2 | 2 | True | 0 | ROZPOCET
| VV |  | -1,0*2,6-1,5*2,7-0,6*2,1-1,7*2,6-2,8*2,2-1,1*2,3*2-1,1*2,9 |  | -26.74 | [12 empty] | VV | 2 | 2 | True | 0 | ROZPOCET
| VV |  | +0,4*(0,7+2*2,2)+0,55*(1,1+2*3,0)+0,2*(2,8+1,1+4*3,0) |  | 9.125 | [12 empty] | VV | 2 | 2 | True | 0 | ROZPOCET
| VV |  | "225"+(2*7,7+2*5,5)*3,6 |  | 95.04 | [12 empty] | VV | 2 | 2 | True | 0 | ROZPOCET
| VV |  | -1,5*2,7*2-1,2*2,7-4,0*2,7-1,0*3,0-1,0*2,2*3 |  | -31.74 | [12 empty] | VV | 2 | 2 | True | 0 | ROZPOCET
| VV |  | "226"+(2*4,9+2*5,5-4,6)*3,6 |  | 58.32 | [12 empty] | VV | 2 | 2 | True | 0 | ROZPOCET
| VV |  | -1,5*2,7-4,0*2,7-1,4*3,3*2 |  | -24.09 | [12 empty] | VV | 2 | 2 | True | 0 | ROZPOCET
| VV |  | "227"+(2*3,8+5,5)*3,6 |  | 47.16 | [12 empty] | VV | 2 | 2 | True | 0 | ROZPOCET
| VV |  | -1,5*2,7*2-1,0*2,2-1,4*2,9 |  | -14.36 | [12 empty] | VV | 2 | 2 | True | 0 | ROZPOCET
| VV |  | "247"+3,75*(2,0+11,8+2,3+0,7+2,2+1,0) |  | 75 | [12 empty] | VV | 2 | 2 | True | 0 | ROZPOCET
| VV |  | -1,4*2,5-1,0*2,2*3-1,0*3,1-1,4*2,9-1,0*2,2-1,2*2,3-0,7*2,2 |  | -23.76 | [12 empty] | VV | 2 | 2 | True | 0 | ROZPOCET
| VV |  | +0,5*(1,3+2*2,4) |  | 3.05 | [12 empty] | VV | 2 | 2 | True | 0 | ROZPOCET
| VV |  | "267"+0,8*(0,9+2,2) |  | 2.48 | [12 empty] | VV | 2 | 2 | True | 0 | ROZPOCET
| VV |  | "268"+0,8*1,8 |  | 1.44 | [12 empty] | VV | 2 | 2 | True | 0 | ROZPOCET
| VV |  | "270"+(2*1,0+2*2,1)*1,5 |  | 9.3 | [12 empty] | VV | 2 | 2 | True | 0 | ROZPOCET
| VV |  | "271"+3,8*(2,6+2,7+1,4) |  | 25.46 | [12 empty] | VV | 2 | 2 | True | 0 | ROZPOCET
| VV |  | -0,8*2,1-1,0*2,8 |  | -4.48 | [12 empty] | VV | 2 | 2 | True | 0 | ROZPOCET
| VV |  | +0,3*(1,0+2*2,2) |  | 1.62 | [12 empty] | VV | 2 | 2 | True | 0 | ROZPOCET
| VV |  | "272"+3,4*(2,5+0,5+1,0) |  | 13.6 | [12 empty] | VV | 2 | 2 | True | 0 | ROZPOCET
| VV |  | -0,6*1,1 |  | -0.66 | [12 empty] | VV | 2 | 2 | True | 0 | ROZPOCET
| VV |  | Mezisoučet |  | 792.145 | [12 empty] | VV | 2 | 3 | True | 0 | ROZPOCET
| VV |  | "3NP" | [14 empty] | VV | 2 | 1 | True | 0 | ROZPOCET
| VV |  | "306"+(2*5,9+2*4,3+2*1,8+1,0)*3,5 |  | 87.5 | [12 empty] | VV | 2 | 2 | True | 0 | ROZPOCET
| VV |  | -1,0*2,6-1,2*2,5-1,1*1,9*2 |  | -9.78 | [12 empty] | VV | 2 | 2 | True | 0 | ROZPOCET
| VV |  | "307"+(2*4,3+2*5,9)*3,5 |  | 71.4 | [12 empty] | VV | 2 | 2 | True | 0 | ROZPOCET
| VV |  | -1,2*2,5*2-1,1*1,9*2 |  | -10.18 | [12 empty] | VV | 2 | 2 | True | 0 | ROZPOCET
| VV |  | "308"+(2*4,5+2*5,9)*3,5 |  | 72.8 | [12 empty] | VV | 2 | 2 | True | 0 | ROZPOCET
| VV |  | -1,2*2,5-1,0*2,5-1,1*1,9*2 |  | -9.68 | [12 empty] | VV | 2 | 2 | True | 0 | ROZPOCET
| VV |  | "309"+(2*4,4+2*5,9)*3,5 |  | 72.1 | [12 empty] | VV | 2 | 2 | True | 0 | ROZPOCET
| VV |  | -1,2*2,5*2-1,0*2,5-1,1*1,9*2 |  | -12.68 | [12 empty] | VV | 2 | 2 | True | 0 | ROZPOCET
| VV |  | "310"+(2*10,1+2*5,9)*3,5 |  | 112 | [12 empty] | VV | 2 | 2 | True | 0 | ROZPOCET
| VV |  | -1,2*2,5*2-1,1*1,9*4 |  | -14.36 | [12 empty] | VV | 2 | 2 | True | 0 | ROZPOCET
| VV |  | "311"+(6,4+3,2+6,6+4,1)*3,4 |  | 69.02 | [12 empty] | VV | 2 | 2 | True | 0 | ROZPOCET
| VV |  | -0,8*2,0-1,1*1,9 |  | -3.69 | [12 empty] | VV | 2 | 2 | True | 0 | ROZPOCET
| VV |  | +0,3*(1,3+2*3,0) |  | 2.19 | [12 empty] | VV | 2 | 2 | True | 0 | ROZPOCET
| VV |  | "312"+(2*6,0+2*6,0)*3,4 |  | 81.6 | [12 empty] | VV | 2 | 2 | True | 0 | ROZPOCET
| VV |  | -0,8*2,0*2-1,2*2,7-1,5*1,5-1,1*1,9 |  | -10.78 | [12 empty] | VV | 2 | 2 | True | 0 | ROZPOCET
| VV |  | +0,3*(1,3+2*3,0+3*1,5) |  | 3.54 | [12 empty] | VV | 2 | 2 | True | 0 | ROZPOCET
| VV |  | "313"+3,4*(2,7+1,5) |  | 14.28 | [12 empty] | VV | 2 | 2 | True | 0 | ROZPOCET
| VV |  | -0,8*2,1-0,4*0,7-1,0*2,8 |  | -4.76 | [12 empty] | VV | 2 | 2 | True | 0 | ROZPOCET
| VV |  | +0,3*(1,0+2*2,8+0,4+2*0,7) |  | 2.52 | [12 empty] | VV | 2 | 2 | True | 0 | ROZPOCET
| VV |  | "314"+(1,4+1,1)*1,5 |  | 3.75 | [12 empty] | VV | 2 | 2 | True | 0 | ROZPOCET
| VV |  | "322,323"+(9,4+7,2+5,4+5,8+2*0,4)*3,5 |  | 100.1 | [12 empty] | VV | 2 | 2 | True | 0 | ROZPOCET
| VV |  | -2,0*2,5-1,0*2,5*3-1,2*2,5-0,8*2,0-1,0*2,0-1,6*2,0-1,5*2,5-1,0*2,8 |  | -28.85 | [12 empty] | VV | 2 | 2 | True | 0 | ROZPOCET
| VV |  | +0,3*(1,0+1,6+4*2,0)+0,4*(2,6+2*2,8)+0,5*(0,6+2*2,5) |  | 9.26 | [12 empty] | VV | 2 | 2 | True | 0 | ROZPOCET
| VV |  | "324"+(2*7,8+2*5,3)*3,5*0,5 |  | 45.85 | [12 empty] | VV | 2 | 2 | True | 0 | ROZPOCET
| VV |  | "325"+(2*5,1+2*5,5)*3,5 |  | 74.2 | [12 empty] | VV | 2 | 2 | True | 0 | ROZPOCET
| VV |  | -2,2*2,1-0,8*2,2*3-1,2*2,5-1,1*1,9-1,4*3,1 |  | -19.33 | [12 empty] | VV | 2 | 2 | True | 0 | ROZPOCET
| VV |  | +0,5*(1,4+2*3,1) |  | 3.8 | [12 empty] | VV | 2 | 2 | True | 0 | ROZPOCET
| VV |  | "326"+(2*4,2+5,5)*3,5 |  | 48.65 | [12 empty] | VV | 2 | 2 | True | 0 | ROZPOCET
| VV |  | -1,4*2,5-1,0*2,5*3-1,1*1,9-1,3*2,3 |  | -16.08 | [12 empty] | VV | 2 | 2 | True | 0 | ROZPOCET
| VV |  | +0,3*(1,1+2*1,9)+0,6*(1,3+2*2,7) |  | 5.49 | [12 empty] | VV | 2 | 2 | True | 0 | ROZPOCET
| VV |  | "348"+4,0*(2,5+2,8+2*3,0+5,2) |  | 66 | [12 empty] | VV | 2 | 2 | True | 0 | ROZPOCET
| VV |  | "367"+1,2*(2,3+3,0) |  | 6.36 | [12 empty] | VV | 2 | 2 | True | 0 | ROZPOCET
| VV |  | "368"+0,8*(1,5+1,8) |  | 2.64 | [12 empty] | VV | 2 | 2 | True | 0 | ROZPOCET
| VV |  | "369"+0,8*1,0 |  | 0.8 | [12 empty] | VV | 2 | 2 | True | 0 | ROZPOCET
| VV |  | "370"+(2*1,0+2*2,1)*1,5 |  | 9.3 | [12 empty] | VV | 2 | 2 | True | 0 | ROZPOCET
| VV |  | "371"+2,5*1,0 |  | 2.5 | [12 empty] | VV | 2 | 2 | True | 0 | ROZPOCET
| VV |  | Mezisoučet |  | 827.48 | [12 empty] | VV | 2 | 3 | True | 0 | ROZPOCET
| VV |  | "4NP" | [14 empty] | VV | 2 | 1 | True | 0 | ROZPOCET
| VV |  | "409"+(6,6+3,1+6,7+4,2)*2,8 |  | 57.68 | [12 empty] | VV | 2 | 2 | True | 0 | ROZPOCET
| VV |  | -1,0*1,9-1,2*2,5 |  | -4.9 | [12 empty] | VV | 2 | 2 | True | 0 | ROZPOCET
| VV |  | +0,3*(1,1+2*2,4) |  | 1.77 | [12 empty] | VV | 2 | 2 | True | 0 | ROZPOCET
| VV |  | "410"+(2*6,1+6,3+5,7-2,7)*2,8 |  | 60.2 | [12 empty] | VV | 2 | 2 | True | 0 | ROZPOCET
| VV |  | -1,2*2,5*2-1,0*1,9*2-1,4*1,4 |  | -11.76 | [12 empty] | VV | 2 | 2 | True | 0 | ROZPOCET
| VV |  | +0,3*(1,5+2*2,5+3*1,5) |  | 3.3 | [12 empty] | VV | 2 | 2 | True | 0 | ROZPOCET
| VV |  | "412"+0,5*(3,0+1,0) |  | 2 | [12 empty] | VV | 2 | 2 | True | 0 | ROZPOCET
| VV |  | "423"+(3,7+3,7+4,0) |  | 11.4 | [12 empty] | VV | 2 | 2 | True | 0 | ROZPOCET
| VV |  | "448,449"+2,8*(2,0+4,0+2,1+3,8+2,5) |  | 40.32 | [12 empty] | VV | 2 | 2 | True | 0 | ROZPOCET
| VV |  | -1,2*2,5-0,8*2,1-1,0*1,9 |  | -6.58 | [12 empty] | VV | 2 | 2 | True | 0 | ROZPOCET
| VV |  | +0,3*(1,0+2*1,9) |  | 1.44 | [12 empty] | VV | 2 | 2 | True | 0 | ROZPOCET
| VV |  | "423"+2,8*(2*5,5+8,0) |  | 53.2 | [12 empty] | VV | 2 | 2 | True | 0 | ROZPOCET
| VV |  | "komíny"+5,0*(1,6*7+0,6*8) |  | 80 | [12 empty] | VV | 2 | 2 | True | 0 | ROZPOCET
| VV |  | "nadezdívky"+1,2*(30,0+3,0+4,0+1,3*3+2,5) |  | 52.08 | [12 empty] | VV | 2 | 2 | True | 0 | ROZPOCET
| VV |  | "štíty"+3,5*7,0*2+5,0*2,5+1,0*2,5 |  | 64 | [12 empty] | VV | 2 | 2 | True | 0 | ROZPOCET
| VV |  | Mezisoučet |  | 404.15 | [12 empty] | VV | 2 | 3 | True | 0 | ROZPOCET
| VV |  | Součet |  | 2676.065 | [12 empty] | VV | 2 | 4 | True | 1 | ROZPOCET
102 | K | 612631001 | Spárování vnitřních ploch pohledového zdiva z cihel, spárovací maltou stěn | m2 | 187.42 |  | 0 | CS ÚRS 2021 01 |  | základní |  | 0 | 0.0027 | 0.50603 | 0 | 0 | 4 | K | 2 |  |  |  | ROZPOCET |  |  |  | 0 | 0 | 0 | 0 | 0 | 1 | 0 | 4 | -638641568
| VV |  | "1PP" | [14 empty] | VV | 2 | 1 | True | 0 | ROZPOCET
| VV |  | +2,8*(5,2*3+2,7)-0,7*2,1*3 |  | 46.83 | [12 empty] | VV | 2 | 2 | True | 0 | ROZPOCET
| VV |  | +3,0*1,7 |  | 5.1 | [12 empty] | VV | 2 | 2 | True | 0 | ROZPOCET
| VV |  | +2,7*(4,3+1,4+2*0,5)+3,4*(2,0+2,6)-0,8*2,1*2-0,9*2,1*2-1,2*2,0*2 |  | 21.79 | [12 empty] | VV | 2 | 2 | True | 0 | ROZPOCET
| VV |  | +2,25*0,6+3,5*0,3 |  | 2.4 | [12 empty] | VV | 2 | 2 | True | 0 | ROZPOCET
| VV |  | +3,3*(4*3,6+2,9+1,7+1,4)-1,2*2,1*2-0,9*2,1*2-0,8*2,1*2-0,7*2,1 |  | 53.67 | [12 empty] | VV | 2 | 2 | True | 0 | ROZPOCET
| VV |  | +4,0*(2*3,5+3,3)-0,7*2,1 |  | 39.73 | [12 empty] | VV | 2 | 2 | True | 0 | ROZPOCET
| VV |  | +2,5*1,4*2*2+3,0*1,3 |  | 17.9 | [12 empty] | VV | 2 | 2 | True | 0 | ROZPOCET
| VV |  | Součet |  | 187.42 | [12 empty] | VV | 2 | 4 | True | 1 | ROZPOCET
103 | K | 612631011 | Spárování vnitřních ploch pohledového zdiva z tvárnic nebo kamene, spárovací maltou stěn | m2 | 583.43 |  | 0 | CS ÚRS 2021 01 |  | základní |  | 0 | 0.0014 | 0.8168 | 0 | 0 | 4 | K | 2 |  |  |  | ROZPOCET |  |  |  | 0 | 0 | 0 | 0 | 0 | 1 | 0 | 4 | -2116317677
| VV |  | "2PP" | [14 empty] | VV | 2 | 1 | True | 0 | ROZPOCET
| VV |  | "224"+2,2*(4,9+4,7+1,5+2,0+1,8+3,9+4,8+2,2+1,5+1,3+1,1+1,5+5,2)+2,0*(2*4,0+1,2) |  | 98.48 | [12 empty] | VV | 2 | 2 | True | 0 | ROZPOCET
| VV |  | "215"+3,0*(1,4+1,1+1,6+1,0+1,6+1,0) |  | 23.1 | [12 empty] | VV | 2 | 2 | True | 0 | ROZPOCET
| VV |  | Mezisoučet |  | 121.58 | [12 empty] | VV | 2 | 3 | True | 0 | ROZPOCET
| VV |  | "1PP" | [14 empty] | VV | 2 | 1 | True | 0 | ROZPOCET
| VV |  | "147"+3,6*(2*2,0+3,4+5,5+0,8+2*0,5+1,3) |  | 57.6 | [12 empty] | VV | 2 | 2 | True | 0 | ROZPOCET
| VV |  | -0,8*2,0-1,3*2,0 |  | -4.2 | [12 empty] | VV | 2 | 2 | True | 0 | ROZPOCET
| VV |  | +2,0*0,8*2 |  | 3.2 | [12 empty] | VV | 2 | 2 | True | 0 | ROZPOCET
| VV |  | "147"+3,2*(2*1,6)+3,4*(2,7)+3,2*(0,8+2,3) |  | 29.34 | [12 empty] | VV | 2 | 2 | True | 0 | ROZPOCET
| VV |  | -1,3*2,0-1,2*2,7 |  | -5.84 | [12 empty] | VV | 2 | 2 | True | 0 | ROZPOCET
| VV |  | +0,3*2,9*2+1,0*(2*2,7) |  | 7.14 | [12 empty] | VV | 2 | 2 | True | 0 | ROZPOCET
| VV |  | "148"+3,3*3,0*2+3,0*3,6+3,7*3,0+3,4*0,8*4 |  | 52.58 | [12 empty] | VV | 2 | 2 | True | 0 | ROZPOCET
| VV |  | -1,3*2,7-1,4*2,3-1,3*2,7*2 |  | -13.75 | [12 empty] | VV | 2 | 2 | True | 0 | ROZPOCET
| VV |  | +0,5*2,3*2+0,8*2,6*4 |  | 10.62 | [12 empty] | VV | 2 | 2 | True | 0 | ROZPOCET
| VV |  | "148a"+3,0*(5,0+4,3+2,5) |  | 35.4 | [12 empty] | VV | 2 | 2 | True | 0 | ROZPOCET
| VV |  | -1,0*2,7 |  | -2.7 | [12 empty] | VV | 2 | 2 | True | 0 | ROZPOCET
| VV |  | +0,8*(2*2,6) |  | 4.16 | [12 empty] | VV | 2 | 2 | True | 0 | ROZPOCET
| VV |  | "171"+1,7*(2*2,5) |  | 8.5 | [12 empty] | VV | 2 | 2 | True | 0 | ROZPOCET
| VV |  | -1,0*2,7 |  | -2.7 | [12 empty] | VV | 2 | 2 | True | 0 | ROZPOCET
| VV |  | "173"+(2,0+3,7+1,0)*2,4 |  | 16.08 | [12 empty] | VV | 2 | 2 | True | 0 | ROZPOCET
| VV |  | "174"+2,9*6,0+3,2*3,5*2 |  | 39.8 | [12 empty] | VV | 2 | 2 | True | 0 | ROZPOCET
| VV |  | -1,1*2,1 |  | -2.31 | [12 empty] | VV | 2 | 2 | True | 0 | ROZPOCET
| VV |  | "175"+(3,6+2*6,3)*3,0 |  | 48.6 | [12 empty] | VV | 2 | 2 | True | 0 | ROZPOCET
| VV |  | "176"+3,5*2,0 |  | 7 | [12 empty] | VV | 2 | 2 | True | 0 | ROZPOCET
| VV |  | "177"+3,0*2,0+3,3*1,8+1,8*0,5 |  | 12.84 | [12 empty] | VV | 2 | 2 | True | 0 | ROZPOCET
| VV |  | "178"+3,3*3,6+3,0*2,0*2+2,3*0,65*2 |  | 26.87 | [12 empty] | VV | 2 | 2 | True | 0 | ROZPOCET
| VV |  | "179"+2,9*5,5+3,2*3,7*2+3,0*5,5+3,2*1,9*2+1,8*0,5*2 |  | 70.09 | [12 empty] | VV | 2 | 2 | True | 0 | ROZPOCET
| VV |  | "180"+(3,3+2*3,4)*3,1 |  | 31.31 | [12 empty] | VV | 2 | 2 | True | 0 | ROZPOCET
| VV |  | -0,8*2,0-1,0*2,8 |  | -4.4 | [12 empty] | VV | 2 | 2 | True | 0 | ROZPOCET
| VV |  | +0,5*2,1*2 |  | 2.1 | [12 empty] | VV | 2 | 2 | True | 0 | ROZPOCET
| VV |  | "181"+(2*3,0+1,2)*3,0 |  | 21.6 | [12 empty] | VV | 2 | 2 | True | 0 | ROZPOCET
| VV |  | "184"+(0,3+3,5)*3,4 |  | 12.92 | [12 empty] | VV | 2 | 2 | True | 0 | ROZPOCET
| VV |  | Mezisoučet |  | 461.85 | [12 empty] | VV | 2 | 3 | True | 0 | ROZPOCET
| VV |  | Součet |  | 583.43 | [12 empty] | VV | 2 | 4 | True | 1 | ROZPOCET
104 | K | 615142002 | Potažení vnitřních ploch pletivem v ploše nebo pruzích, na plném podkladu sklovláknitým provizorním přichycením nosníků | m2 | 38.43 |  | 0 | CS ÚRS 2021 01 |  | základní |  | 0 | 0.00036 | 0.013835 | 0 | 0 | 4 | K | 2 |  |  |  | ROZPOCET |  |  |  | 0 | 0 | 0 | 0 | 0 | 1 | 0 | 4 | -101300517
| VV |  | "1PP" | [14 empty] | VV | 2 | 1 | True | 0 | ROZPOCET
| VV |  | +1,3*1,5*2 |  | 3.9 | [12 empty] | VV | 2 | 2 | True | 0 | ROZPOCET
| VV |  | +1,0*2,0*2 |  | 4 | [12 empty] | VV | 2 | 2 | True | 0 | ROZPOCET
| VV |  | +1,2*2,0*2 |  | 4.8 | [12 empty] | VV | 2 | 2 | True | 0 | ROZPOCET
| VV |  | Mezisoučet |  | 12.7 | [12 empty] | VV | 2 | 3 | True | 0 | ROZPOCET
| VV |  | "1NP" | [14 empty] | VV | 2 | 1 | True | 0 | ROZPOCET
| VV |  | +0,8*1,0 |  | 0.8 | [12 empty] | VV | 2 | 2 | True | 0 | ROZPOCET
| VV |  | +1,1*1,6 |  | 1.76 | [12 empty] | VV | 2 | 2 | True | 0 | ROZPOCET
| VV |  | Mezisoučet |  | 2.56 | [12 empty] | VV | 2 | 3 | True | 0 | ROZPOCET
| VV |  | "2NP" | [14 empty] | VV | 2 | 1 | True | 0 | ROZPOCET
| VV |  | +1,1*(2,0+3,5) |  | 6.05 | [12 empty] | VV | 2 | 2 | True | 0 | ROZPOCET
| VV |  | +0,8*1,5*2 |  | 2.4 | [12 empty] | VV | 2 | 2 | True | 0 | ROZPOCET
| VV |  | +0,8*4,0 |  | 3.2 | [12 empty] | VV | 2 | 2 | True | 0 | ROZPOCET
| VV |  | Mezisoučet |  | 11.65 | [12 empty] | VV | 2 | 3 | True | 0 | ROZPOCET
| VV |  | "3NP" | [14 empty] | VV | 2 | 1 | True | 0 | ROZPOCET
| VV |  | +1,0*(1,5+2,0) |  | 3.5 | [12 empty] | VV | 2 | 2 | True | 0 | ROZPOCET
| VV |  | +1,2*3,0 |  | 3.6 | [12 empty] | VV | 2 | 2 | True | 0 | ROZPOCET
| VV |  | Mezisoučet |  | 7.1 | [12 empty] | VV | 2 | 3 | True | 0 | ROZPOCET
| VV |  | "4NP" | [14 empty] | VV | 2 | 1 | True | 0 | ROZPOCET
| VV |  | +0,7*(1,5+2,5) |  | 2.8 | [12 empty] | VV | 2 | 2 | True | 0 | ROZPOCET
| VV |  | +0,9*1,8 |  | 1.62 | [12 empty] | VV | 2 | 2 | True | 0 | ROZPOCET
| VV |  | Mezisoučet |  | 4.42 | [12 empty] | VV | 2 | 3 | True | 0 | ROZPOCET
| VV |  | Součet |  | 38.43 | [12 empty] | VV | 2 | 4 | True | 1 | ROZPOCET
105 | K | 615142004 | Zaoblení omítaných rohů ostění pol. 50mm - viz AST 822a | m | 7.21 |  | 0 |  |  | základní |  | 0 | 0.00036 | 0.0025956 | 0 | 0 | 4 | K | 2 |  |  |  | ROZPOCET |  |  |  | 0 | 0 | 0 | 0 | 0 | 1 | 0 | 4 | 943845878
| VV |  | "2.47"+ 3,74 |  | 3.74 | [12 empty] | VV | 2 | 2 | True | 0 | ROZPOCET
| VV |  | "3.47"+ 3,47 |  | 3.47 | [12 empty] | VV | 2 | 2 | True | 0 | ROZPOCET
| VV |  | Součet |  | 7.21 | [12 empty] | VV | 2 | 4 | True | 1 | ROZPOCET
106 | K | 616001 | F12 - oprava hrázděného zdiva | soubor | 1 |  | 0 |  |  | základní |  | 0 | 0.00036 | 0.00036 | 0 | 0 | 4 | K | 2 |  |  |  | ROZPOCET |  |  |  | 0 | 0 | 0 | 0 | 0 | 1 | 0 | 4 | 1321659156
107 | K | 6223001 | Omítka sanační - kompletní souvrství (výměra = pohledová plocha) | m2 | 95.56 |  | 0 |  |  | základní |  | 0 | 0.021 | 2.0068 | 0 | 0 | 4 | K | 2 |  |  |  | ROZPOCET |  |  |  | 0 | 0 | 0 | 0 | 0 | 1 | 0 | 4 | 1578240063
| P |  | Poznámka k položce: 1) Silikátová fasádní barva vč. penetrace silikátové 2) Sanační štuková omítka tl. 2 mm 3) Sanační trasvápenná omítka tl. min. 20 mm 4) Sanační trasvápenná omítka podkladní WTA tl. cca 15 mm 5) Sanační podhoz WTA tl. cca 5 mm | [14 empty] | P | 2
| VV |  | "uliční" | [14 empty] | VV | 2 | 1 | True | 0 | ROZPOCET
| VV |  | +0,9*1,5+0,8*10,0+0,5*13,0 |  | 15.85 | [12 empty] | VV | 2 | 2 | True | 0 | ROZPOCET
| VV |  | Mezisoučet |  | 15.85 | [12 empty] | VV | 2 | 3 | True | 0 | ROZPOCET
| VV |  | "dvorní" | [14 empty] | VV | 2 | 1 | True | 0 | ROZPOCET
| VV |  | +2,1*0,7+0,3*1,0+1,5*1,5 |  | 4.02 | [12 empty] | VV | 2 | 2 | True | 0 | ROZPOCET
| VV |  | +1,7*(3,0+3,8+2,5+2*0,65+3,0+4,1+2,9+2*0,7+0,5) |  | 38.25 | [12 empty] | VV | 2 | 2 | True | 0 | ROZPOCET
| VV |  | +1,6*(1,0+0,4+1,2+7,5) |  | 16.16 | [12 empty] | VV | 2 | 2 | True | 0 | ROZPOCET
| VV |  | +1,6*(1,0+3,7+2,9+2*0,6+4,5) |  | 21.28 | [12 empty] | VV | 2 | 2 | True | 0 | ROZPOCET
| VV |  | Mezisoučet |  | 79.71 | [12 empty] | VV | 2 | 3 | True | 0 | ROZPOCET
| VV |  | Součet |  | 95.56 | [12 empty] | VV | 2 | 4 | True | 1 | ROZPOCET
108 | K | 622311101 | Omítka vápenná vnějších ploch nanášená ručně jednovrstvá, tloušťky do 15 mm hrubá nezatřená stěn | m2 | 9 |  | 0 | CS ÚRS 2021 01 |  | základní |  | 0 | 0.021 | 0.189 | 0 | 0 | 4 | K | 2 |  |  |  | ROZPOCET |  |  |  | 0 | 0 | 0 | 0 | 0 | 1 | 0 | 4 | 1367893312
109 | K | 622311141 | Omítka vápenná vnějších ploch nanášená ručně dvouvrstvá, tloušťky jádrové omítky do 15 mm a tloušťky štuku do 3 mm štuková stěn | m2 | 9 |  | 0 | CS ÚRS 2021 01 |  | základní |  | 0 | 0.025 | 0.225 | 0 | 0 | 4 | K | 2 |  |  |  | ROZPOCET |  |  |  | 0 | 0 | 0 | 0 | 0 | 1 | 0 | 4 | 1132987679
| VV |  | "dvorní stěna"+2,0*4,5 |  | 9 | [12 empty] | VV | 2 | 2 | True | 1 | ROZPOCET
110 | K | 622325212 | Oprava vápenné omítky vnějších ploch stupně členitosti 1 štukové stěn, v rozsahu opravované plochy přes 10 do 30% | m2 | 789.87 |  | 0 | CS ÚRS 2021 01 |  | základní |  | 0 | 0.01332 | 10.5211 | 0 | 0 | 4 | K | 2 |  |  |  | ROZPOCET |  |  |  | 0 | 0 | 0 | 0 | 0 | 1 | 0 | 4 | 1900648917
| VV |  | "dvůr" | [14 empty] | VV | 2 | 1 | True | 0 | ROZPOCET
| VV |  | "301" | [14 empty] | VV | 2 | 1 | True | 0 | ROZPOCET
| VV |  | +12,9*(3,2+3,8) |  | 90.3 | [12 empty] | VV | 2 | 2 | True | 0 | ROZPOCET
| VV |  | +10,0*2,0 |  | 20 | [12 empty] | VV | 2 | 2 | True | 0 | ROZPOCET
| VV |  | +12,9*(1,0+1,7+1,5+3,0+1,0) |  | 105.78 | [12 empty] | VV | 2 | 2 | True | 0 | ROZPOCET
| VV |  | +3,0*(2,0+11,2) |  | 39.6 | [12 empty] | VV | 2 | 2 | True | 0 | ROZPOCET
| VV |  | +4,0*8,0 |  | 32 | [12 empty] | VV | 2 | 2 | True | 0 | ROZPOCET
| VV |  | +1,5*(12,0+2,0) |  | 21 | [12 empty] | VV | 2 | 2 | True | 0 | ROZPOCET
| VV |  | -(1,3*1,0+1,1*2,0*3+1,3*1,7+0,9*1,6+1,3*1,3+1,0*2,0*2+0,9*1,6+1,2*2,2+1,0*2,4*2+1,1*2,5*2+3,2*2,4+0,8) |  | -40.1 | [12 empty] | VV | 2 | 2 | True | 0 | ROZPOCET
| VV |  | -(1,0*2,1+1,7*1,5+1,5*1,6+3,0*2,2) |  | -13.65 | [12 empty] | VV | 2 | 2 | True | 0 | ROZPOCET
| VV |  | Mezisoučet |  | 254.93 | [12 empty] | VV | 2 | 3 | True | 0 | ROZPOCET
| VV |  | "B-B" | [14 empty] | VV | 2 | 1 | True | 0 | ROZPOCET
| VV |  | +13,4*15,7+4,0*2,2+2,1*3,0 |  | 225.48 | [12 empty] | VV | 2 | 2 | True | 0 | ROZPOCET
| VV |  | +9,0*(0,3+1,3)+1,2*2,2 |  | 17.04 | [12 empty] | VV | 2 | 2 | True | 0 | ROZPOCET
| VV |  | -(1,8*2,1*2+1,1*2,1*4+1,1*1,8*4+0,7*2,2*2+4,6*8,5) |  | -66.9 | [12 empty] | VV | 2 | 2 | True | 0 | ROZPOCET
| VV |  | -(1,2*2,1*3+1,5*2,2) |  | -10.86 | [12 empty] | VV | 2 | 2 | True | 0 | ROZPOCET
| VV |  | Mezisoučet |  | 164.76 | [12 empty] | VV | 2 | 3 | True | 0 | ROZPOCET
| VV |  | "302" | [14 empty] | VV | 2 | 1 | True | 0 | ROZPOCET
| VV |  | +2,0*4,5+14,0*7,5+10*(6,7+0,4)+2,0*1,5 |  | 188 | [12 empty] | VV | 2 | 2 | True | 0 | ROZPOCET
| VV |  | +16,0*(1,0+3,7+3,6+1,0+2,3) |  | 185.6 | [12 empty] | VV | 2 | 2 | True | 0 | ROZPOCET
| VV |  | -(0,3*0,55*3+0,5*0,9+1,3*1,4*3+1,1*2,3*2+1,7*3,0+0,45*2,0+0,8*2,1+0,65*2,1*3+1,5*2,7+0,5*1,0+0,8*2,1+0,7*2,0+1,4*2,0+1,5*2,6+0,5*1,0*3+1,0*2,1) |  | -41.17 | [12 empty] | VV | 2 | 2 | True | 0 | ROZPOCET
| VV |  | Mezisoučet |  | 332.43 | [12 empty] | VV | 2 | 3 | True | 0 | ROZPOCET
| VV |  | "komíny" | [14 empty] | VV | 2 | 1 | True | 0 | ROZPOCET
| VV |  | +0,7*(4,5*4) |  | 12.6 | [12 empty] | VV | 2 | 2 | True | 0 | ROZPOCET
| VV |  | +1,3*(2*1,3+0,5+3*0,2)+0,7*(2*1,3+0,7+3*0,3) |  | 7.75 | [12 empty] | VV | 2 | 2 | True | 0 | ROZPOCET
| VV |  | Mezisoučet |  | 20.35 | [12 empty] | VV | 2 | 3 | True | 0 | ROZPOCET
| VV |  | "dvorní stěna" | [14 empty] | VV | 2 | 1 | True | 0 | ROZPOCET
| VV |  | +2,0*(8,7) |  | 17.4 | [12 empty] | VV | 2 | 2 | True | 0 | ROZPOCET
| VV |  | Mezisoučet |  | 17.4 | [12 empty] | VV | 2 | 3 | True | 0 | ROZPOCET
| VV |  | Součet |  | 789.87 | [12 empty] | VV | 2 | 4 | True | 1 | ROZPOCET
111 | K | 62233111 | Očištění a vyspravení zdiva | m2 | 72 |  | 0 |  |  | základní |  | 0 | 0.0315 | 2.268 | 0 | 0 | 4 | K | 2 |  |  |  | ROZPOCET |  |  |  | 0 | 0 | 0 | 0 | 0 | 1 | 0 | 4 | 1767574660
| VV |  | "F08 - uliční"+2,0*30,0 |  | 60 | [12 empty] | VV | 2 | 2 | True | 0 | ROZPOCET
| VV |  | "F08 - dvůr"+2,0*6,0 |  | 12 | [12 empty] | VV | 2 | 2 | True | 0 | ROZPOCET
| VV |  | Součet |  | 72 | [12 empty] | VV | 2 | 4 | True | 1 | ROZPOCET
112 | K | 622331111 | Omítka cementová vnějších ploch nanášená ručně jednovrstvá, tloušťky do 15 mm hrubá zatřená stěn | m2 | 72 |  | 0 | CS ÚRS 2021 01 |  | základní |  | 0 | 0.0315 | 2.268 | 0 | 0 | 4 | K | 2 |  |  |  | ROZPOCET |  |  |  | 0 | 0 | 0 | 0 | 0 | 1 | 0 | 4 | -1614726457
| VV |  | "F08 - uliční"+2,0*30,0 |  | 60 | [12 empty] | VV | 2 | 2 | True | 0 | ROZPOCET
| VV |  | "F08 - dvůr"+2,0*6,0 |  | 12 | [12 empty] | VV | 2 | 2 | True | 0 | ROZPOCET
| VV |  | Součet |  | 72 | [12 empty] | VV | 2 | 4 | True | 1 | ROZPOCET
113 | K | 6229101 | Fasádní nátěr silikátový, vč penetrace podkladu - členitost 1 | m2 | 798.87 |  | 0 |  |  | základní |  | 0 | 0.00315 | 2.5164 | 0 | 0 | 4 | K | 2 |  |  |  | ROZPOCET |  |  |  | 0 | 0 | 0 | 0 | 0 | 1 | 0 | 4 | -391332459
| VV |  | +789,87+9,0 |  | 798.87 | [12 empty] | VV | 2 | 2 | True | 1 | ROZPOCET
114 | K | 629991011 | Zakrytí vnějších ploch před znečištěním včetně pozdějšího odkrytí výplní otvorů a svislých ploch fólií přilepenou lepící páskou | m2 | 279.22 |  | 0 | CS ÚRS 2021 01 |  | základní |  | 0 | 0 | 0 | 0 | 0 | 4 | K | 2 |  |  |  | ROZPOCET |  |  |  | 0 | 0 | 0 | 0 | 0 | 1 | 0 | 4 | -1463027399
| VV |  | "uliční" | [14 empty] | VV | 2 | 1 | True | 0 | ROZPOCET
| VV |  | +(1,1*2,0*33+2,0*3,8+2,6*3,5) |  | 89.3 | [12 empty] | VV | 2 | 2 | True | 0 | ROZPOCET
| VV |  | "dvorní" | [14 empty] | VV | 2 | 1 | True | 0 | ROZPOCET
| VV |  | +(1,3*1,0+1,1*2,0*3+1,3*1,7+0,9*1,6+1,3*1,3+1,0*2,0*2+0,9*1,6+1,2*2,2+1,0*2,4*2+1,1*2,5*2+3,2*2,4+0,8) |  | 40.1 | [12 empty] | VV | 2 | 2 | True | 0 | ROZPOCET
| VV |  | +(1,0*3,6+1,7*3,1+1,5*3,0+3,0*3,9) |  | 25.07 | [12 empty] | VV | 2 | 2 | True | 0 | ROZPOCET
| VV |  | +(1,8*2,1*2+1,1*2,1*4+1,1*1,8*4+0,7*2,2*2+4,6*8,5) |  | 66.9 | [12 empty] | VV | 2 | 2 | True | 0 | ROZPOCET
| VV |  | +(1,2*3,3*3+1,5*3,2) |  | 16.68 | [12 empty] | VV | 2 | 2 | True | 0 | ROZPOCET
| VV |  | +(0,3*0,55*3+0,5*0,9+1,3*1,4*3+1,1*2,3*2+1,7*3,0+0,45*2,0+0,8*2,1+0,65*2,1*3+1,5*2,7+0,5*1,0+0,8*2,1+0,7*2,0+1,4*2,0+1,5*2,6+0,5*1,0*3+1,0*2,1) |  | 41.17 | [12 empty] | VV | 2 | 2 | True | 0 | ROZPOCET
| VV |  | Součet |  | 279.22 | [12 empty] | VV | 2 | 4 | True | 1 | ROZPOCET
115 | K | 631311116 | Mazanina z betonu prostého bez zvýšených nároků na prostředí tl. přes 50 do 80 mm tř. C 25/30 | m3 | 69.765 |  | 0 | CS ÚRS 2021 01 |  | základní |  | 0 | 2.4533 | 171.1538 | 0 | 0 | 4 | K | 2 |  |  |  | ROZPOCET |  |  |  | 0 | 0 | 0 | 0 | 0 | 1 | 0 | 4 | 388298887
| VV |  | +0,052*(C_P04_stěrka) |  | 7.275 | [12 empty] | VV | 2 | 2 | True | 0 | ROZPOCET
| VV |  | +0,072*(C_P04a_antistěrka+C_P04b_stěrka) |  | 3.384 | [12 empty] | VV | 2 | 2 | True | 0 | ROZPOCET
| VV |  | +0,060*(C_P08_parkety+C_P17_kerdl+C_P05_kerdl+C_P13_kerdl) |  | 14.766 | [12 empty] | VV | 2 | 2 | True | 0 | ROZPOCET
| VV |  | +0,075*(C_P06_parkety+C_P07_teraco+C_P21_parkety) |  | 5.46 | [12 empty] | VV | 2 | 2 | True | 0 | ROZPOCET
| VV |  | +0,070*(C_P11_teraco+C_P18_kerdl+C_P28_teraco+C_P35_antistěrka) |  | 4.48 | [12 empty] | VV | 2 | 2 | True | 0 | ROZPOCET
| VV |  | +0,050*(C_P12_teraco) |  | 1.05 | [12 empty] | VV | 2 | 2 | True | 0 | ROZPOCET
| VV |  | +0,080*(C_P09_parkety+C_P10_teraco+C_P22_kerdl) |  | 2.224 | [12 empty] | VV | 2 | 2 | True | 0 | ROZPOCET
| VV |  | +0,065*(C_P14b_betdl+C_P33_cihdl) |  | 3.491 | [12 empty] | VV | 2 | 2 | True | 0 | ROZPOCET
| VV |  | Mezisoučet |  | 42.13 | [12 empty] | VV | 2 | 3 | True | 0 | ROZPOCET
| VV |  | +0,050*(C_P08_parkety+C_P10_teraco+C_P12_teraco+C_P14b_betdl+C_P16_parkety+C_P18_kerdl+C_P22_kerdl+C_P28_teraco+C_P35_antistěrka) |  | 27.635 | [12 empty] | VV | 2 | 2 | True | 0 | ROZPOCET
| VV |  | Mezisoučet |  | 27.635 | [12 empty] | VV | 2 | 3 | True | 0 | ROZPOCET
| VV |  | Součet |  | 69.765 | [12 empty] | VV | 2 | 4 | True | 1 | ROZPOCET
116 | K | 631311126 | Mazanina z betonu prostého bez zvýšených nároků na prostředí tl. přes 80 do 120 mm tř. C 25/30 | m3 | 58.32 |  | 0 | CS ÚRS 2021 01 |  | základní |  | 0 | 2.4533 | 143.0759 | 0 | 0 | 4 | K | 2 |  |  |  | ROZPOCET |  |  |  | 0 | 0 | 0 | 0 | 0 | 1 | 0 | 4 | 242857877
| VV |  | +0,100*(C_P15_betdl+C_P33_cihdl) |  | 5.73 | [12 empty] | VV | 2 | 2 | True | 0 | ROZPOCET
| VV |  | +0,095*(C_P11_teraco) |  | 3.639 | [12 empty] | VV | 2 | 2 | True | 0 | ROZPOCET
| VV |  | +0,085*(C_P14a_betdl) |  | 3.46 | [12 empty] | VV | 2 | 2 | True | 0 | ROZPOCET
| VV |  | +0,110*(C_P23b_stěrka) |  | 4.092 | [12 empty] | VV | 2 | 2 | True | 0 | ROZPOCET
| VV |  | "podkl"+0,100*384,01 |  | 38.401 | [12 empty] | VV | 2 | 2 | True | 0 | ROZPOCET
| VV |  | "zesílení kanál NN"+0,3*0,3/2*(2*8,0+2*3,0) |  | 0.99 | [12 empty] | VV | 2 | 2 | True | 0 | ROZPOCET
| VV |  | "P01"+0,100*(5,0*3,0+3,0*1,0) |  | 1.8 | [12 empty] | VV | 2 | 2 | True | 0 | ROZPOCET
| VV |  | +0,100*(1,3*1,6) |  | 0.208 | [12 empty] | VV | 2 | 2 | True | 0 | ROZPOCET
| VV |  | Součet |  | 58.32 | [12 empty] | VV | 2 | 4 | True | 1 | ROZPOCET
117 | K | 631311136 | Mazanina z betonu prostého bez zvýšených nároků na prostředí tl. přes 120 do 240 mm tř. C 25/30 | m3 | 6.585 |  | 0 | CS ÚRS 2021 01 |  | základní |  | 0 | 2.4533 | 16.1549 | 0 | 0 | 4 | K | 2 |  |  |  | ROZPOCET |  |  |  | 0 | 0 | 0 | 0 | 0 | 1 | 0 | 4 | -832823166
| VV |  | +0,150*(C_P13_kerdl) |  | 6.585 | [12 empty] | VV | 2 | 2 | True | 1 | ROZPOCET
118 | K | 63131114 | Podbetonování schodiště 11.51 z betonu prostého C 25/30 | m3 | 2 |  | 0 |  |  | základní |  | 0 | 2.4533 | 4.9066 | 0 | 0 | 4 | K | 2 |  |  |  | ROZPOCET |  |  |  | 0 | 0 | 0 | 0 | 0 | 1 | 0 | 4 | -1794473195
119 | K | 631319011 | Příplatek k cenám mazanin za úpravu povrchu mazaniny přehlazením, mazanina tl. přes 50 do 80 mm | m3 | 10.659 |  | 0 | CS ÚRS 2021 01 |  | základní |  | 0 | 0 | 0 | 0 | 0 | 4 | K | 2 |  |  |  | ROZPOCET |  |  |  | 0 | 0 | 0 | 0 | 0 | 1 | 0 | 4 | 1828032106
| VV |  | +0,052*(C_P04_stěrka) |  | 7.275 | [12 empty] | VV | 2 | 2 | True | 0 | ROZPOCET
| VV |  | +0,072*(C_P04a_antistěrka+C_P04b_stěrka) |  | 3.384 | [12 empty] | VV | 2 | 2 | True | 0 | ROZPOCET
| VV |  | Součet |  | 10.659 | [12 empty] | VV | 2 | 4 | True | 1 | ROZPOCET
120 | K | 631319171 | Příplatek k cenám mazanin za stržení povrchu spodní vrstvy mazaniny latí před vložením výztuže nebo pletiva pro tl. obou vrstev mazaniny přes 50 do 80 mm | m3 | 42.13 |  | 0 | CS ÚRS 2021 01 |  | základní |  | 0 | 0 | 0 | 0 | 0 | 4 | K | 2 |  |  |  | ROZPOCET |  |  |  | 0 | 0 | 0 | 0 | 0 | 1 | 0 | 4 | 1548655755
| VV |  | +0,052*(C_P04_stěrka) |  | 7.275 | [12 empty] | VV | 2 | 2 | True | 0 | ROZPOCET
| VV |  | +0,072*(C_P04a_antistěrka+C_P04b_stěrka) |  | 3.384 | [12 empty] | VV | 2 | 2 | True | 0 | ROZPOCET
| VV |  | +0,060*(C_P08_parkety+C_P17_kerdl+C_P05_kerdl+C_P13_kerdl) |  | 14.766 | [12 empty] | VV | 2 | 2 | True | 0 | ROZPOCET
| VV |  | +0,075*(C_P06_parkety+C_P07_teraco+C_P21_parkety) |  | 5.46 | [12 empty] | VV | 2 | 2 | True | 0 | ROZPOCET
| VV |  | +0,070*(C_P11_teraco+C_P18_kerdl+C_P28_teraco+C_P35_antistěrka) |  | 4.48 | [12 empty] | VV | 2 | 2 | True | 0 | ROZPOCET
| VV |  | +0,050*(C_P12_teraco) |  | 1.05 | [12 empty] | VV | 2 | 2 | True | 0 | ROZPOCET
| VV |  | +0,080*(C_P09_parkety+C_P10_teraco+C_P22_kerdl) |  | 2.224 | [12 empty] | VV | 2 | 2 | True | 0 | ROZPOCET
| VV |  | +0,065*(C_P14b_betdl+C_P33_cihdl) |  | 3.491 | [12 empty] | VV | 2 | 2 | True | 0 | ROZPOCET
| VV |  | Součet |  | 42.13 | [12 empty] | VV | 2 | 4 | True | 1 | ROZPOCET
121 | K | 631319173 | Příplatek k cenám mazanin za stržení povrchu spodní vrstvy mazaniny latí před vložením výztuže nebo pletiva pro tl. obou vrstev mazaniny přes 80 do 120 mm | m3 | 8.612 |  | 0 | CS ÚRS 2021 01 |  | základní |  | 0 | 0 | 0 | 0 | 0 | 4 | K | 2 |  |  |  | ROZPOCET |  |  |  | 0 | 0 | 0 | 0 | 0 | 1 | 0 | 4 | 1684178475
| VV |  | +0,100*(C_P15_betdl) |  | 1.06 | [12 empty] | VV | 2 | 2 | True | 0 | ROZPOCET
| VV |  | +0,085*(C_P14a_betdl) |  | 3.46 | [12 empty] | VV | 2 | 2 | True | 0 | ROZPOCET
| VV |  | +0,110*(C_P23b_stěrka) |  | 4.092 | [12 empty] | VV | 2 | 2 | True | 0 | ROZPOCET
| VV |  | Součet |  | 8.612 | [12 empty] | VV | 2 | 4 | True | 1 | ROZPOCET
122 | K | 631362021 | Výztuž mazanin ze svařovaných sítí z drátů typu KARI | t | 2.51 |  | 0 | CS ÚRS 2021 01 |  | základní |  | 0 | 1.0628 | 2.6676 | 0 | 0 | 4 | K | 2 |  |  |  | ROZPOCET |  |  |  | 0 | 0 | 0 | 0 | 0 | 1 | 0 | 4 | 221355999
| VV |  | "viz specifikace SKR" | [14 empty] | VV | 2 | 1 | True | 0 | ROZPOCET
| VV |  | +0,003*(C_P04_stěrka+C_P04a_antistěrka+C_P04b_stěrka++C_P05_kerdl+C_P06_parkety+C_P07_teraco+C_P08_parkety+C_P09_parkety)*1,1 |  | 1.274 | [12 empty] | VV | 2 | 2 | True | 0 | ROZPOCET
| VV |  | +0,003*(C_P10_teraco+C_P11_teraco+C_P12_teraco+C_P13_kerdl+C_P14a_betdl+C_P14b_betdl+C_P15_betdl+C_P17_kerdl+C_P18_kerdl)*1,1 |  | 0.88 | [12 empty] | VV | 2 | 2 | True | 0 | ROZPOCET
| VV |  | +0,003*(C_P21_parkety+C_P22_kerdl+C_P23b_stěrka+C_P28_teraco+C_P33_cihdl+C_P35_antistěrka)*1,1 |  | 0.356 | [12 empty] | VV | 2 | 2 | True | 0 | ROZPOCET
| VV |  | Součet |  | 2.51 | [12 empty] | VV | 2 | 4 | True | 1 | ROZPOCET
123 | K | 63245102 | Cementový samonivelační potěr tl do 10 mm, vč penetrace podkladu | m2 | 191.3 |  | 0 |  |  | základní |  | 0 | 0.0204 | 3.9025 | 0 | 0 | 4 | K | 2 |  |  |  | ROZPOCET |  |  |  | 0 | 0 | 0 | 0 | 0 | 1 | 0 | 4 | -1480127410
| VV |  | C_P06_parkety+C_P08_parkety+C_P09_parkety+C_P21_parkety |  | 191.3 | [12 empty] | VV | 2 | 2 | True | 1 | ROZPOCET
124 | K | 63245103 | Systémová tenkovrstvá nivelační stěrka tl. do 2,5 mm, vč penetrace podkladu | m2 | 289 |  | 0 |  |  | základní |  | 0 | 0.0204 | 5.8956 | 0 | 0 | 4 | K | 2 |  |  |  | ROZPOCET |  |  |  | 0 | 0 | 0 | 0 | 0 | 1 | 0 | 4 | 1577725015
| VV |  | C_P23_lino+C_P26_kerdl |  | 289 | [12 empty] | VV | 2 | 2 | True | 1 | ROZPOCET
125 | K | 632451033 | Potěr cementový vyrovnávací z malty (MC-15) v ploše o průměrné (střední) tl. přes 30 do 40 mm | m2 | 44.3 |  | 0 | CS ÚRS 2021 01 |  | základní |  | 0 | 0.09868 | 4.3715 | 0 | 0 | 4 | K | 2 |  |  |  | ROZPOCET |  |  |  | 0 | 0 | 0 | 0 | 0 | 1 | 0 | 4 | 1943753494
| VV |  | "kanály"+1,5*1,2+7,0*1,3+6,0*1,7+6,5*2,6+4,5*1,4 |  | 44.3 | [12 empty] | VV | 2 | 2 | True | 1 | ROZPOCET
126 | K | 63245201 | Beton roznášecí deska pod zhlaví ocel nosníků 200/200/40 mm | kus | 76 |  | 0 |  |  | základní |  | 0 | 0.04 | 3.04 | 0 | 0 | 4 | K | 2 |  |  |  | ROZPOCET |  |  |  | 0 | 0 | 0 | 0 | 0 | 1 | 0 | 4 | -639494850
127 | K | 63245902 | Vyrovnání podkladu - Rychle vytvrditelná vyrovnávací lehčená malta (objemová hmotnost 200kg/m3) - tl 110 mm | m2 | 3.8 |  | 0 |  |  | základní |  | 0 | 0.11 | 0.418 | 0 | 0 | 4 | K | 2 |  |  |  | ROZPOCET |  |  |  | 0 | 0 | 0 | 0 | 0 | 1 | 0 | 4 | -1871957839
| VV |  | +C_P27_kerdl |  | 3.8 | [12 empty] | VV | 2 | 2 | True | 1 | ROZPOCET
128 | K | 63245903 | Vyrovnání podkladu - Rychle vytvrditelná vyrovnávací lehčená malta (objemová hmotnost 200kg/m3) - tl 100 mm | m2 | 88.5 |  | 0 |  |  | základní |  | 0 | 0.11 | 9.735 | 0 | 0 | 4 | K | 2 |  |  |  | ROZPOCET |  |  |  | 0 | 0 | 0 | 0 | 0 | 1 | 0 | 4 | 976920491
| VV |  | +C_P17_kerdl+C_P21_parkety |  | 88.5 | [12 empty] | VV | 2 | 2 | True | 1 | ROZPOCET
129 | K | 63245904 | Vyrovnání podkladu - Rychle vytvrditelná vyrovnávací lehčená malta (objemová hmotnost 200kg/m3) - tl min 20 mm | m2 | 754.7 |  | 0 |  |  | základní |  | 0 | 0.11 | 83.017 | 0 | 0 | 4 | K | 2 |  |  |  | ROZPOCET |  |  |  | 0 | 0 | 0 | 0 | 0 | 1 | 0 | 4 | 1764798309
| VV |  | +C_P19_parkety+C_P20_parkety+C_P23_lino+C_P23b_stěrka+C_P25_parkety+C_P34_antiPVC |  | 754.7 | [12 empty] | VV | 2 | 2 | True | 1 | ROZPOCET
130 | K | 63245905 | Vyrovnání podkladu - Rychle vytvrditelná vyrovnávací lehčená malta (objemová hmotnost 200kg/m3) - tl 20-45 mm | m2 | 12.7 |  | 0 |  |  | základní |  | 0 | 0.11 | 1.397 | 0 | 0 | 4 | K | 2 |  |  |  | ROZPOCET |  |  |  | 0 | 0 | 0 | 0 | 0 | 1 | 0 | 4 | -1492997066
| VV |  | +C_P26_kerdl |  | 12.7 | [12 empty] | VV | 2 | 2 | True | 1 | ROZPOCET
131 | K | 63291001 | Hydroizolační cementová stěrka, vč. vyrovnání podkladu tl. 5 mm | m2 | 11.76 |  | 0 |  |  | základní |  | 0 | 0 | 0 | 0 | 0 | 4 | K | 2 |  |  |  | ROZPOCET |  |  |  | 0 | 0 | 0 | 0 | 0 | 1 | 0 | 4 | -222173787
| VV |  | "C.P01"+4,3*2,2+2,3*1,0 |  | 11.76 | [12 empty] | VV | 2 | 2 | True | 1 | ROZPOCET
132 | K | 63621222 | Dlažba z cihel pálených lícových dl 290 mm do písku naplocho - D+M vč štěrkového lože | m2 | 94.22 |  | 0 |  |  | základní |  | 0 | 0.27755 | 26.1508 | 0 | 0 | 4 | K | 2 |  |  |  | ROZPOCET |  |  |  | 0 | 0 | 0 | 0 | 0 | 1 | 0 | 4 | 302182228
| VV |  | "R04"+4,7*7,0+5,7*6,5+2,8*6,0+2,3*3,7-1,3*0,8 |  | 94.22 | [12 empty] | VV | 2 | 2 | True | 1 | ROZPOCET
133 | K | 63623112 | Dlažba z cihel betonových - D+M vč všech systémových detailů | m2 | 91.24 |  | 0 |  |  | základní |  | 0 | 0.26955 | 24.5937 | 0 | 0 | 4 | K | 2 |  |  |  | ROZPOCET |  |  |  | 0 | 0 | 0 | 0 | 0 | 1 | 0 | 4 | 1288324775
| P |  | Poznámka k položce: - Dlažba z betonových cihel 290/140/65mm, cihla dutá betonová přírodní, povrch slinutý s matnou bezbarvou impregnací dlažba nařezaná na pásky kladené na výšku, spáry vyplněné křemičitým pískem tl.40mm - Asfaltové lepidlo | [14 empty] | P | 2
| VV |  | "1NP" | [14 empty] | VV | 2 | 1 | True | 0 | ROZPOCET
| VV | C_P14a_betdl | +40,7 |  | 40.7 | [12 empty] | VV | 2 | 2 | True | 0 | ROZPOCET
| VV | C_P14b_betdl | +7,0 |  | 7 | [12 empty] | VV | 2 | 2 | True | 0 | ROZPOCET
| VV | C_P15_betdl | +7,9+2,7 |  | 10.6 | [12 empty] | VV | 2 | 2 | True | 0 | ROZPOCET
| VV |  | "lavice" | [14 empty] | VV | 2 | 1 | True | 0 | ROZPOCET
| VV |  | +0,9*(3,2+4,8+1,2+3,1+7,3) |  | 17.64 | [12 empty] | VV | 2 | 2 | True | 0 | ROZPOCET
| VV |  | "květník dvůr" | [14 empty] | VV | 2 | 1 | True | 0 | ROZPOCET
| VV |  | +0,9*(6,0+11,0) |  | 15.3 | [12 empty] | VV | 2 | 2 | True | 0 | ROZPOCET
| VV |  | Součet |  | 91.24 | [12 empty] | VV | 2 | 4 | True | 1 | ROZPOCET
134 | K | 63623201 | Obklad venkovních schodů z řezaných bet.cihel - D+M vč všech systémových detailů | soubor | 1 |  | 0 |  |  | základní |  | 0 | 0.26955 | 0.26955 | 0 | 0 | 4 | K | 2 |  |  |  | ROZPOCET |  |  |  | 0 | 0 | 0 | 0 | 0 | 1 | 0 | 4 | -125935233
| P |  | Poznámka k položce: - Dlažba z betonových cihel 290/140/65mm, cihla dutá betonová přírodní, povrch slinutý s matnou bezbarvou impregnací dlažba nařezaná na pásky kladené na výšku, spáry vyplněné křemičitým pískem tl.40mm - Asfaltové lepidlo - viz výkresy AST 851 | [14 empty] | P | 2
135 | K | 64294261 | Osazování zárubní nebo rámů dveřních kovových do 2,5 m2 | kus | 20 |  | 0 |  |  | základní |  | 0 | 0.00048 | 0.0096 | 0 | 0 | 4 | K | 2 |  |  |  | ROZPOCET |  |  |  | 0 | 0 | 0 | 0 | 0 | 1 | 0 | 4 | 11029673
136 | M | 5533001 | DN/01 - zárubeň ocelová bezfalcová - 700/2100 mm - š 100 mm - povrch úprava - žárové zinkování a bezbarvý matný nátěr | kus | 3 |  | 0 |  |  | základní |  | 0 | 0.0246 | 0.0738 | 0 | 0 | 8 | M | 2 |  |  |  | ROZPOCET |  |  |  | 0 | 0 | 0 | 0 | 0 | 1 | 0 | 4 | -659057191
137 | M | 55330011 | DN/02 - zárubeň ocelová bezfalcová - 700/2100 mm - š 100 mm - povrch úprava - žárové zinkování a bezbarvý matný nátěr | kus | 1 |  | 0 |  |  | základní |  | 0 | 0.0246 | 0.0246 | 0 | 0 | 8 | M | 2 |  |  |  | ROZPOCET |  |  |  | 0 | 0 | 0 | 0 | 0 | 1 | 0 | 4 | 1651205890
138 | M | 5533002 | DN/03 - zárubeň ocelová bezfalcová - 700/2100 mm - š 150 mm - povrch úprava - žárové zinkování a bezbarvý matný nátěr | kus | 2 |  | 0 |  |  | základní |  | 0 | 0.0246 | 0.0492 | 0 | 0 | 8 | M | 2 |  |  |  | ROZPOCET |  |  |  | 0 | 0 | 0 | 0 | 0 | 1 | 0 | 4 | -150778089
139 | M | 55330021 | DN/04 - zárubeň ocelová bezfalcová - 700/2055 mm - š 100 mm - povrch úprava - žárové zinkování a bezbarvý matný nátěr | kus | 3 |  | 0 |  |  | základní |  | 0 | 0.0246 | 0.0738 | 0 | 0 | 8 | M | 2 |  |  |  | ROZPOCET |  |  |  | 0 | 0 | 0 | 0 | 0 | 1 | 0 | 4 | 826374890
140 | M | 55330022 | DN/05 - zárubeň ocelová bezfalcová - 700/2100 mm - š 150 mm - povrch úprava - žárové zinkování a bezbarvý matný nátěr | kus | 2 |  | 0 |  |  | základní |  | 0 | 0.0246 | 0.0492 | 0 | 0 | 8 | M | 2 |  |  |  | ROZPOCET |  |  |  | 0 | 0 | 0 | 0 | 0 | 1 | 0 | 4 | 1636350912
141 | M | 55330023 | DN/05 - zárubeň ocelová bezfalcová - 700/2100 mm - š 300 mm - povrch úprava - žárové zinkování a bezbarvý matný nátěr | kus | 1 |  | 0 |  |  | základní |  | 0 | 0.0246 | 0.0246 | 0 | 0 | 8 | M | 2 |  |  |  | ROZPOCET |  |  |  | 0 | 0 | 0 | 0 | 0 | 1 | 0 | 4 | 1763880993
142 | M | 55330012 | DN/06 - zárubeň ocelová bezfalcová - 700/2100 mm - š 100 mm - povrch úprava - žárové zinkování a bezbarvý matný nátěr | kus | 1 |  | 0 |  |  | základní |  | 0 | 0.0246 | 0.0246 | 0 | 0 | 8 | M | 2 |  |  |  | ROZPOCET |  |  |  | 0 | 0 | 0 | 0 | 0 | 1 | 0 | 4 | 627959523
143 | M | 55330013 | DN/07 - zárubeň ocelová bezfalcová - 700/2100 mm - š 100 mm - povrch úprava - žárové zinkování a bezbarvý matný nátěr | kus | 1 |  | 0 |  |  | základní |  | 0 | 0.0246 | 0.0246 | 0 | 0 | 8 | M | 2 |  |  |  | ROZPOCET |  |  |  | 0 | 0 | 0 | 0 | 0 | 1 | 0 | 4 | 240288879
144 | M | 55330014 | DN/08 - zárubeň ocelová bezfalcová - 700/2100 mm - š 100 mm - povrch úprava - žárové zinkování a bezbarvý matný nátěr | kus | 1 |  | 0 |  |  | základní |  | 0 | 0.0246 | 0.0246 | 0 | 0 | 8 | M | 2 |  |  |  | ROZPOCET |  |  |  | 0 | 0 | 0 | 0 | 0 | 1 | 0 | 4 | 225893896
145 | M | 5533004 | DN/09 - zárubeň ocelová bezfalcová - 800/2100 mm - š 150 mm - povrch úprava - žárové zinkování a bezbarvý matný nátěr | kus | 1 |  | 0 |  |  | základní |  | 0 | 0.0246 | 0.0246 | 0 | 0 | 8 | M | 2 |  |  |  | ROZPOCET |  |  |  | 0 | 0 | 0 | 0 | 0 | 1 | 0 | 4 | 2126290216
146 | M | 55330041 | DN/10 - zárubeň ocelová bezfalcová - 800/2055 mm - š 150 mm - povrch úprava - žárové zinkování a bezbarvý matný nátěr | kus | 2 |  | 0 |  |  | základní |  | 0 | 0.0246 | 0.0492 | 0 | 0 | 8 | M | 2 |  |  |  | ROZPOCET |  |  |  | 0 | 0 | 0 | 0 | 0 | 1 | 0 | 4 | -2131852420
147 | M | 55330042 | DN/11 - zárubeň ocelová bezfalcová - 700/1650 mm - š 150 mm - povrch úprava - žárové zinkování a bezbarvý matný nátěr | kus | 1 |  | 0 |  |  | základní |  | 0 | 0.0246 | 0.0246 | 0 | 0 | 8 | M | 2 |  |  |  | ROZPOCET |  |  |  | 0 | 0 | 0 | 0 | 0 | 1 | 0 | 4 | -1035186344
148 | M | 55330015 | DN/12 - zárubeň ocelová bezfalcová - 700/2100 mm - š 100 mm - povrch úprava - žárové zinkování a bezbarvý matný nátěr | kus | 1 |  | 0 |  |  | základní |  | 0 | 0.0246 | 0.0246 | 0 | 0 | 8 | M | 2 |  |  |  | ROZPOCET |  |  |  | 0 | 0 | 0 | 0 | 0 | 1 | 0 | 4 | -900818144
149 | K | 64294511 | Osazování protipožárních nebo protiplynových zárubní kovových | kus | 17 |  | 0 |  |  | základní |  | 0 | 0.4417 | 7.5089 | 0 | 0 | 4 | K | 2 |  |  |  | ROZPOCET |  |  |  | 0 | 0 | 0 | 0 | 0 | 1 | 0 | 4 | -1166107085
150 | M | 5535001 | DN/51 - zárubeň ocelová bezfalcová - 750/1970 mm - š 150 mm - povrch úprava - žárové zinkování a bezbarvý matný nátěr | kus | 1 |  | 0 |  |  | základní |  | 0 | 0.0246 | 0.0246 | 0 | 0 | 8 | M | 2 |  |  |  | ROZPOCET |  |  |  | 0 | 0 | 0 | 0 | 0 | 1 | 0 | 4 | -1147991034
151 | M | 5535002 | DN/52 - zárubeň ocelová bezfalcová - 800/1970 mm - š 100 mm - povrch úprava - žárové zinkování a bezbarvý matný nátěr | kus | 1 |  | 0 |  |  | základní |  | 0 | 0.0246 | 0.0246 | 0 | 0 | 8 | M | 2 |  |  |  | ROZPOCET |  |  |  | 0 | 0 | 0 | 0 | 0 | 1 | 0 | 4 | 1515288119
152 | M | 5535004 | DN/53 - zárubeň ocelová bezfalcová - 800/2100 mm - š 150 mm - povrch úprava - žárové zinkování a bezbarvý matný nátěr | kus | 1 |  | 0 |  |  | základní |  | 0 | 0.0246 | 0.0246 | 0 | 0 | 8 | M | 2 |  |  |  | ROZPOCET |  |  |  | 0 | 0 | 0 | 0 | 0 | 1 | 0 | 4 | 886417102
153 | M | 55350021 | DN/54 - zárubeň ocelová bezfalcová - 800/1970 mm - š 100 mm - povrch úprava - žárové zinkování a bezbarvý matný nátěr | kus | 1 |  | 0 |  |  | základní |  | 0 | 0.0246 | 0.0246 | 0 | 0 | 8 | M | 2 |  |  |  | ROZPOCET |  |  |  | 0 | 0 | 0 | 0 | 0 | 1 | 0 | 4 | 288022630
154 | M | 55350041 | DN/55 - zárubeň ocelová bezfalcová - 800/2100 mm - š 150 mm - povrch úprava - žárové zinkování a bezbarvý matný nátěr | kus | 1 |  | 0 |  |  | základní |  | 0 | 0.0246 | 0.0246 | 0 | 0 | 8 | M | 2 |  |  |  | ROZPOCET |  |  |  | 0 | 0 | 0 | 0 | 0 | 1 | 0 | 4 | 184466406
155 | M | 5535005 | DN/56 - zárubeň ocelová bezfalcová - 900/2100 mm - š 100 mm - povrch úprava - žárové zinkování a bezbarvý matný nátěr | kus | 1 |  | 0 |  |  | základní |  | 0 | 0.0246 | 0.0246 | 0 | 0 | 8 | M | 2 |  |  |  | ROZPOCET |  |  |  | 0 | 0 | 0 | 0 | 0 | 1 | 0 | 4 | 1838041273
156 | M | 55350051 | DN/57 - zárubeň ocelová bezfalcová - 900/2100 mm - š 100 mm - povrch úprava - žárové zinkování a bezbarvý matný nátěr | kus | 1 |  | 0 |  |  | základní |  | 0 | 0.0246 | 0.0246 | 0 | 0 | 8 | M | 2 |  |  |  | ROZPOCET |  |  |  | 0 | 0 | 0 | 0 | 0 | 1 | 0 | 4 | -1507506307
157 | M | 5535006 | DN/58 - zárubeň ocelová bezfalcová - 900/2100 mm - š 150 mm - povrch úprava - žárové zinkování a bezbarvý matný nátěr | kus | 1 |  | 0 |  |  | základní |  | 0 | 0.0246 | 0.0246 | 0 | 0 | 8 | M | 2 |  |  |  | ROZPOCET |  |  |  | 0 | 0 | 0 | 0 | 0 | 1 | 0 | 4 | 116998588
158 | M | 5535008 | DN/59 - zárubeň ocelová bezfalcová - 900/2200 mm - š 100 mm - povrch úprava - žárové zinkování a bezbarvý matný nátěr | kus | 1 |  | 0 |  |  | základní |  | 0 | 0.0246 | 0.0246 | 0 | 0 | 8 | M | 2 |  |  |  | ROZPOCET |  |  |  | 0 | 0 | 0 | 0 | 0 | 1 | 0 | 4 | -917479068
159 | M | 55350081 | DN/60 - zárubeň ocelová bezfalcová - 900/2200 mm - š 150 mm - povrch úprava - žárové zinkování a bezbarvý matný nátěr | kus | 1 |  | 0 |  |  | základní |  | 0 | 0.0246 | 0.0246 | 0 | 0 | 8 | M | 2 |  |  |  | ROZPOCET |  |  |  | 0 | 0 | 0 | 0 | 0 | 1 | 0 | 4 | -105487316
160 | M | 5534103 | DN/61 - zárubeň ocelová bezfalcová 2kř - 1200/2450 mm - š 100 mm - povrch úprava - žárové zinkování a bezbarvý matný nátěr | kus | 1 |  | 0 |  |  | základní |  | 0 | 0.0246 | 0.0246 | 0 | 0 | 8 | M | 2 |  |  |  | ROZPOCET |  |  |  | 0 | 0 | 0 | 0 | 0 | 1 | 0 | 4 | -609151248
161 | M | 5534101 | DN/62 - zárubeň ocelová bezfalcová 2kř - 1200/1970 mm - š 150 mm - povrch úprava - žárové zinkování a bezbarvý matný nátěr | kus | 1 |  | 0 |  |  | základní |  | 0 | 0.0246 | 0.0246 | 0 | 0 | 8 | M | 2 |  |  |  | ROZPOCET |  |  |  | 0 | 0 | 0 | 0 | 0 | 1 | 0 | 4 | -1450800913
162 | M | 5534102 | DN/63 - zárubeň ocelová bezfalcová 2kř - 1200/2100 mm - š 150 mm - povrch úprava - žárové zinkování a bezbarvý matný nátěr | kus | 1 |  | 0 |  |  | základní |  | 0 | 0.0246 | 0.0246 | 0 | 0 | 8 | M | 2 |  |  |  | ROZPOCET |  |  |  | 0 | 0 | 0 | 0 | 0 | 1 | 0 | 4 | 135333836
163 | M | 5535007 | DN/64 - zárubeň ocelová bezfalcová - 1100/2100 mm - š 150 mm - povrch úprava - žárové zinkování a bezbarvý matný nátěr | kus | 1 |  | 0 |  |  | základní |  | 0 | 0.0246 | 0.0246 | 0 | 0 | 8 | M | 2 |  |  |  | ROZPOCET |  |  |  | 0 | 0 | 0 | 0 | 0 | 1 | 0 | 4 | -16932861
164 | M | 55350071 | DN/65 - zárubeň ocelová bezfalcová - 1100/2100 mm - š 150 mm - povrch úprava - žárové zinkování a bezbarvý matný nátěr | kus | 1 |  | 0 |  |  | základní |  | 0 | 0.0246 | 0.0246 | 0 | 0 | 8 | M | 2 |  |  |  | ROZPOCET |  |  |  | 0 | 0 | 0 | 0 | 0 | 1 | 0 | 4 | -1768649065
165 | M | 55350072 | DN/66 - zárubeň ocelová bezfalcová - 1000/2500 mm - š 150 mm - povrch úprava - žárové zinkování a bezbarvý matný nátěr | kus | 1 |  | 0 |  |  | základní |  | 0 | 0.0246 | 0.0246 | 0 | 0 | 8 | M | 2 |  |  |  | ROZPOCET |  |  |  | 0 | 0 | 0 | 0 | 0 | 1 | 0 | 4 | 1092022058
166 | M | 55350073 | DN/67 - zárubeň ocelová bezfalcová - 800/2100 mm - š 150 mm - povrch úprava - žárové zinkování a bezbarvý matný nátěr | kus | 1 |  | 0 |  |  | základní |  | 0 | 0.0246 | 0.0246 | 0 | 0 | 8 | M | 2 |  |  |  | ROZPOCET |  |  |  | 0 | 0 | 0 | 0 | 0 | 1 | 0 | 4 | 847653681
| D | 9 | Ostatní konstrukce a práce, bourání |  |  |  | 0 |  |  |  |  | 0 |  | 0.36041 |  | 0 | 1 | D | 1 |  |  |  | ROZPOCET | [9 empty] | 0
167 | K | 941111122 | Montáž lešení řadového trubkového lehkého pracovního s podlahami s provozním zatížením tř. 3 do 200 kg/m2 šířky tř. W09 přes 0,9 do 1,2 m, výšky přes 10 do 25 m | m2 | 1228 |  | 0 | CS ÚRS 2021 01 |  | základní |  | 0 | 0 | 0 | 0 | 0 | 4 | K | 2 |  |  |  | ROZPOCET |  |  |  | 0 | 0 | 0 | 0 | 0 | 1 | 0 | 4 | -842007452
| VV |  | "uliční" | [14 empty] | VV | 2 | 1 | True | 0 | ROZPOCET
| VV |  | +13,5*31,0 |  | 418.5 | [12 empty] | VV | 2 | 2 | True | 0 | ROZPOCET
| VV |  | "dvorní" | [14 empty] | VV | 2 | 1 | True | 0 | ROZPOCET
| VV |  | +16,5*13,0+3,0*2,0 |  | 220.5 | [12 empty] | VV | 2 | 2 | True | 0 | ROZPOCET
| VV |  | +14,0*(12,0+3,0+3,5+2,0) |  | 287 | [12 empty] | VV | 2 | 2 | True | 0 | ROZPOCET
| VV |  | +14,0*(2,5+3,5)+9,0*4,0 |  | 120 | [12 empty] | VV | 2 | 2 | True | 0 | ROZPOCET
| VV |  | +17,0*4,5+13,0*3,0+9,5*7,0 |  | 182 | [12 empty] | VV | 2 | 2 | True | 0 | ROZPOCET
| VV |  | Součet |  | 1228 | [12 empty] | VV | 2 | 4 | True | 1 | ROZPOCET
168 | K | 941111222 | Montáž lešení řadového trubkového lehkého pracovního s podlahami s provozním zatížením tř. 3 do 200 kg/m2 Příplatek za první a každý další den použití lešení k ceně -1122 | m2 | 1228 |  | 0 | CS ÚRS 2021 01 |  | základní |  | 0 | 0 | 0 | 0 | 0 | 4 | K | 2 |  |  |  | ROZPOCET |  |  |  | 0 | 0 | 0 | 0 | 0 | 1 | 0 | 4 | 961596241
| P |  | Poznámka k položce: ZKD den použití indexovat v jednotkové ceně | [14 empty] | P | 2
169 | K | 941111822 | Demontáž lešení řadového trubkového lehkého pracovního s podlahami s provozním zatížením tř. 3 do 200 kg/m2 šířky tř. W09 přes 0,9 do 1,2 m, výšky přes 10 do 25 m | m2 | 1228 |  | 0 | CS ÚRS 2021 01 |  | základní |  | 0 | 0 | 0 | 0 | 0 | 4 | K | 2 |  |  |  | ROZPOCET |  |  |  | 0 | 0 | 0 | 0 | 0 | 1 | 0 | 4 | -1008856517
170 | K | 944511111 | Montáž ochranné sítě zavěšené na konstrukci lešení z textilie z umělých vláken | m2 | 1228 |  | 0 | CS ÚRS 2021 01 |  | základní |  | 0 | 0 | 0 | 0 | 0 | 4 | K | 2 |  |  |  | ROZPOCET |  |  |  | 0 | 0 | 0 | 0 | 0 | 1 | 0 | 4 | 818758620
171 | K | 944511211 | Montáž ochranné sítě Příplatek za první a každý další den použití sítě k ceně -1111 | m2 | 1228 |  | 0 | CS ÚRS 2021 01 |  | základní |  | 0 | 0 | 0 | 0 | 0 | 4 | K | 2 |  |  |  | ROZPOCET |  |  |  | 0 | 0 | 0 | 0 | 0 | 1 | 0 | 4 | 1819068239
| P |  | Poznámka k položce: ZKD den použití indexovat v jednotkové ceně | [14 empty] | P | 2
172 | K | 944511811 | Demontáž ochranné sítě zavěšené na konstrukci lešení z textilie z umělých vláken | m2 | 1228 |  | 0 | CS ÚRS 2021 01 |  | základní |  | 0 | 0 | 0 | 0 | 0 | 4 | K | 2 |  |  |  | ROZPOCET |  |  |  | 0 | 0 | 0 | 0 | 0 | 1 | 0 | 4 | 1955231282
173 | K | 949101111 | Lešení pomocné pracovní pro objekty pozemních staveb pro zatížení do 150 kg/m2, o výšce lešeňové podlahy do 1,9 m | m2 | 2000 |  | 0 | CS ÚRS 2021 01 |  | základní |  | 0 | 0.00013 | 0.26 | 0 | 0 | 4 | K | 2 |  |  |  | ROZPOCET |  |  |  | 0 | 0 | 0 | 0 | 0 | 1 | 0 | 4 | 1662980379
174 | K | 9491013 | Lešení prostorové | soubor | 1 |  | 0 |  |  | základní |  | 0 | 0.00013 | 0.00013 | 0 | 0 | 4 | K | 2 |  |  |  | ROZPOCET |  |  |  | 0 | 0 | 0 | 0 | 0 | 1 | 0 | 4 | 195022796
| P |  | Poznámka k položce: způsob a provedení navrhne zhotovitel | [14 empty] | P | 2
175 | K | 9491014 | Lešení ve schodišti, v šachtách | soubor | 1 |  | 0 |  |  | základní |  | 0 | 0.00013 | 0.00013 | 0 | 0 | 4 | K | 2 |  |  |  | ROZPOCET |  |  |  | 0 | 0 | 0 | 0 | 0 | 1 | 0 | 4 | -1564276821
| P |  | Poznámka k položce: způsob a provedení navrhne zhotovitel | [14 empty] | P | 2
176 | K | 952901111 | Vyčištění budov nebo objektů před předáním do užívání budov bytové nebo občanské výstavby, světlé výšky podlaží do 4 m | m2 | 2501.87 |  | 0 | CS ÚRS 2021 01 |  | základní |  | 0 | 4e-05 | 0.10007 | 0 | 0 | 4 | K | 2 |  |  |  | ROZPOCET |  |  |  | 0 | 0 | 0 | 0 | 0 | 1 | 0 | 4 | 751311329
| VV |  | "2PP"+5,0*11,0+1,2*4,0+5,0 |  | 64.8 | [12 empty] | VV | 2 | 2 | True | 0 | ROZPOCET
| VV |  | "1PP"+19,5*13,0+4,0*3,0+4,0*4,0 |  | 281.5 | [12 empty] | VV | 2 | 2 | True | 0 | ROZPOCET
| VV |  | "1NP"+7,3*28,0+6,0*28,0+3,5*2,5+6,0*5,0+7,0*4,0+7,0*14,0 |  | 537.15 | [12 empty] | VV | 2 | 2 | True | 0 | ROZPOCET
| VV |  | "2NP"+7,3*29,0+6,0*28,0+6,0*5,0+15,5*2,0+7,0*2,5/2+2,0*5,0+1,2*2,3+7,0*13,5 |  | 556.71 | [12 empty] | VV | 2 | 2 | True | 0 | ROZPOCET
| VV |  | "3NP"+7,3*29,0+6,0*28,0+6,0*5,0+15,5*2,0+7,0*2,5/2+2,0*5,0+1,2*2,3+7,0*13,5 |  | 556.71 | [12 empty] | VV | 2 | 2 | True | 0 | ROZPOCET
| VV |  | "4NP"+7,0*29,0+6,0*28,0+6,0*4,5+4,0*4,0+7,0*13,0 |  | 505 | [12 empty] | VV | 2 | 2 | True | 0 | ROZPOCET
| VV |  | Součet |  | 2501.87 | [12 empty] | VV | 2 | 4 | True | 1 | ROZPOCET
177 | K | 959101 | Oprava pláště studny z 20% (viz TZ str31) | soubor | 1 |  | 0 |  |  | základní |  | 0 | 4e-05 | 4e-05 | 0 | 0 | 4 | K | 2 |  |  |  | ROZPOCET |  |  |  | 0 | 0 | 0 | 0 | 0 | 1 | 0 | 4 | 429233510
178 | K | 959102 | STUDNA S POKLOPEM C.Z 14 VE DVORANĚ m.č. 1.74 - D+M vč všech systémových detailů | soubor | 1 |  | 0 |  |  | základní |  | 0 | 4e-05 | 4e-05 | 0 | 0 | 4 | K | 2 |  |  |  | ROZPOCET |  |  |  | 0 | 0 | 0 | 0 | 0 | 1 | 0 | 4 | -247653919
| P |  | Poznámka k položce: - 8 ÚHELNÍKOVÝ ZÁKRYT STUDNY - ŽELEZOBETONOVÝ S OTVOREM PRO POKLOP - VYBETONOVANÉ NÁBĚHY - ŠACHTOVÝ POKLOP - PODROBNĚ - VIZ VÝKRES AST 1335 | [14 empty] | P | 2
| D | 998 | Přesun hmot |  |  |  | 0 |  |  |  |  | 0 |  | 0 |  | 0 | 1 | D | 1 |  |  |  | ROZPOCET | [9 empty] | 0
179 | K | 998011003 | Přesun hmot pro budovy občanské výstavby, bydlení, výrobu a služby s nosnou svislou konstrukcí zděnou z cihel, tvárnic nebo kamene vodorovná dopravní vzdálenost do 100 m pro budovy výšky přes 12 do 24 m | t | 1215.597 |  | 0 | CS ÚRS 2021 01 |  | základní |  | 0 | 0 | 0 | 0 | 0 | 4 | K | 2 |  |  |  | ROZPOCET |  |  |  | 0 | 0 | 0 | 0 | 0 | 1 | 0 | 4 | 829144833
| D | PSV | Práce a dodávky PSV |  |  |  | 0 |  |  |  |  | 0 |  | 231.0291 |  | 0.66 | 2 | D | 0 |  |  |  | ROZPOCET | [9 empty] | 0
| D | 711 | Izolace proti vodě, vlhkosti a plynům |  |  |  | 0 |  |  |  |  | 0 |  | 7.7716 |  | 0 | 2 | D | 1 |  |  |  | ROZPOCET | [9 empty] | 0
180 | K | 711111001 | Provedení izolace proti zemní vlhkosti natěradly a tmely za studena na ploše vodorovné V nátěrem penetračním | m2 | 384.01 |  | 0 | CS ÚRS 2021 01 |  | základní |  | 0 | 0 | 0 | 0 | 0 | 16 | K | 2 |  |  |  | ROZPOCET |  |  |  | 0 | 0 | 0 | 0 | 0 | 1 | 0 | 16 | -612303843
| VV |  | "2PP"+46,7+4,9 |  | 51.6 | [12 empty] | VV | 2 | 2 | True | 0 | ROZPOCET
| VV |  | "1PP"+6,0*5,5+3,7*6,5+8,0*5,5+1,2*0,7*2+1,2*1,0*3+18,3*5,0-0,6*2,5-0,8*2,2*2+1,0*1,0*2+1,2*1,0+3,0*2,5+3,0*1,2+3,0*3,5+5,5*1,0+1,0*1,0 |  | 224.11 | [12 empty] | VV | 2 | 2 | True | 0 | ROZPOCET
| VV |  | "1NP"+9,5*6,0+3,5*2,0 |  | 64 | [12 empty] | VV | 2 | 2 | True | 0 | ROZPOCET
| VV |  | "kanály"+1,5*1,2+7,0*1,3+6,0*1,7+6,5*2,6+4,5*1,4 |  | 44.3 | [12 empty] | VV | 2 | 2 | True | 0 | ROZPOCET
| VV |  | Součet |  | 384.01 | [12 empty] | VV | 2 | 4 | True | 1 | ROZPOCET
181 | M | 11163150 | lak penetrační asfaltový | t | 0.115 |  | 0 | CS ÚRS 2021 01 |  | základní |  | 0 | 1 | 0.115 | 0 | 0 | 32 | M | 2 |  |  |  | ROZPOCET |  |  |  | 0 | 0 | 0 | 0 | 0 | 1 | 0 | 16 | -610635374
| VV |  | 384,01*0,0003 'Přepočtené koeficientem množství |  | 0.115 | [12 empty] | VV | 2 | 2 | False | 1 | ROZPOCET
182 | K | 711112001 | Provedení izolace proti zemní vlhkosti natěradly a tmely za studena na ploše svislé S nátěrem penetračním | m2 | 189.94 |  | 0 | CS ÚRS 2021 01 |  | základní |  | 0 | 0 | 0 | 0 | 0 | 16 | K | 2 |  |  |  | ROZPOCET |  |  |  | 0 | 0 | 0 | 0 | 0 | 1 | 0 | 16 | 1821661699
| VV |  | +1,5*(1,0+6,5+1,3+7,5+8,5+0,8) |  | 38.4 | [12 empty] | VV | 2 | 2 | True | 0 | ROZPOCET
| VV |  | +1,8*(5,0+0,8+3,5) |  | 16.74 | [12 empty] | VV | 2 | 2 | True | 0 | ROZPOCET
| VV |  | +1,5*(2*5,0+2*1,2+2*1,0) |  | 21.6 | [12 empty] | VV | 2 | 2 | True | 0 | ROZPOCET
| VV |  | +1,2*(4*1,0) |  | 4.8 | [12 empty] | VV | 2 | 2 | True | 0 | ROZPOCET
| VV |  | "květník dvůr"+1,6*14,0+0,8*(11,0+6,0+0,5) |  | 36.4 | [12 empty] | VV | 2 | 2 | True | 0 | ROZPOCET
| VV |  | "F08"+72,0 |  | 72 | [12 empty] | VV | 2 | 2 | True | 0 | ROZPOCET
| VV |  | Součet |  | 189.94 | [12 empty] | VV | 2 | 4 | True | 1 | ROZPOCET
183 | M | 11163150 | lak penetrační asfaltový | t | 0.066 |  | 0 | CS ÚRS 2021 01 |  | základní |  | 0 | 1 | 0.066 | 0 | 0 | 32 | M | 2 |  |  |  | ROZPOCET |  |  |  | 0 | 0 | 0 | 0 | 0 | 1 | 0 | 16 | 658667861
| VV |  | 189,94*0,00035 'Přepočtené koeficientem množství |  | 0.066 | [12 empty] | VV | 2 | 2 | False | 1 | ROZPOCET
184 | K | 711141559 | Provedení izolace proti zemní vlhkosti pásy přitavením NAIP na ploše vodorovné V | m2 | 384.01 |  | 0 | CS ÚRS 2021 01 |  | základní |  | 0 | 0.0004 | 0.1536 | 0 | 0 | 16 | K | 2 |  |  |  | ROZPOCET |  |  |  | 0 | 0 | 0 | 0 | 0 | 1 | 0 | 16 | -1504242181
185 | M | 62855004 | pás asfaltový natavitelný modifikovaný SBS tl 5,0mm s vložkou z polyesterové rohože a hrubozrnným břidličným posypem na horním povrchu | m2 | 441.612 |  | 0 | CS ÚRS 2021 01 |  | základní |  | 0 | 0.0064 | 2.8263 | 0 | 0 | 32 | M | 2 |  |  |  | ROZPOCET |  |  |  | 0 | 0 | 0 | 0 | 0 | 1 | 0 | 16 | 1927641366
| VV |  | 384,01*1,15 'Přepočtené koeficientem množství |  | 441.612 | [12 empty] | VV | 2 | 2 | False | 1 | ROZPOCET
186 | K | 711142559 | Provedení izolace proti zemní vlhkosti pásy přitavením NAIP na ploše svislé S | m2 | 189.94 |  | 0 | CS ÚRS 2021 01 |  | základní |  | 0 | 0.0004 | 0.075976 | 0 | 0 | 16 | K | 2 |  |  |  | ROZPOCET |  |  |  | 0 | 0 | 0 | 0 | 0 | 1 | 0 | 16 | 1696589726
187 | M | 62855004 | pás asfaltový natavitelný modifikovaný SBS tl 5,0mm s vložkou z polyesterové rohože a hrubozrnným břidličným posypem na horním povrchu | m2 | 227.928 |  | 0 | CS ÚRS 2021 01 |  | základní |  | 0 | 0.0064 | 1.4587 | 0 | 0 | 32 | M | 2 |  |  |  | ROZPOCET |  |  |  | 0 | 0 | 0 | 0 | 0 | 1 | 0 | 16 | 1693987866
| VV |  | 189,94*1,2 'Přepočtené koeficientem množství |  | 227.928 | [12 empty] | VV | 2 | 2 | False | 1 | ROZPOCET
188 | K | 71141001 | Stěrka hydroizolační vodorovná, vč svislého vytažení - D+M vč všech systémových detailů - výměra = půdorysná plocha | m2 | 113 |  | 0 |  |  | základní |  | 0 | 0 | 0 | 0 | 0 | 16 | K | 2 |  |  |  | ROZPOCET |  |  |  | 0 | 0 | 0 | 0 | 0 | 1 | 0 | 16 | 2085917734
| P |  | Poznámka k položce: - vytažena 150mm na stěny, styk podlahy se stěnou před aplikací stěrky utěsněn těsnícím páskem - penetrace | [14 empty] | P | 2
| VV |  | C_P05_kerdl+C_P07_teraco+C_P11_teraco+C_P12_teraco+C_P18_kerdl+C_P22_kerdl+C_P26_kerdl+C_P27_kerdl |  | 113 | [12 empty] | VV | 2 | 2 | True | 1 | ROZPOCET
189 | K | 71141002 | Stěrka hydroizolační svislá - D+M vč všech systémových detailů | m2 | 107.35 |  | 0 |  |  | základní |  | 0 | 0 | 0 | 0 | 0 | 16 | K | 2 |  |  |  | ROZPOCET |  |  |  | 0 | 0 | 0 | 0 | 0 | 1 | 0 | 16 | -98469450
| VV |  | "1PP" | [14 empty] | VV | 2 | 1 | True | 0 | ROZPOCET
| VV |  | "161"+2,0*(1,0) |  | 2 | [12 empty] | VV | 2 | 2 | True | 0 | ROZPOCET
| VV |  | "167"+2,0*(0,9) |  | 1.8 | [12 empty] | VV | 2 | 2 | True | 0 | ROZPOCET
| VV |  | "168"+2,0*(1,0) |  | 2 | [12 empty] | VV | 2 | 2 | True | 0 | ROZPOCET
| VV |  | "172a"+2,0*(1,1) |  | 2.2 | [12 empty] | VV | 2 | 2 | True | 0 | ROZPOCET
| VV |  | "182"+2,0*(3*0,5) |  | 3 | [12 empty] | VV | 2 | 2 | True | 0 | ROZPOCET
| VV |  | Mezisoučet |  | 11 | [12 empty] | VV | 2 | 3 | True | 0 | ROZPOCET
| VV |  | "1NP" | [14 empty] | VV | 2 | 1 | True | 0 | ROZPOCET
| VV |  | "125-133"+61,05 |  | 61.05 | [12 empty] | VV | 2 | 2 | True | 0 | ROZPOCET
| VV |  | "131"+2,0*(0,9) |  | 1.8 | [12 empty] | VV | 2 | 2 | True | 0 | ROZPOCET
| VV |  | "170"+2,0*(1,0) |  | 2 | [12 empty] | VV | 2 | 2 | True | 0 | ROZPOCET
| VV |  | "175"+2,0*(3*0,55) |  | 3.3 | [12 empty] | VV | 2 | 2 | True | 0 | ROZPOCET
| VV |  | Mezisoučet |  | 68.15 | [12 empty] | VV | 2 | 3 | True | 0 | ROZPOCET
| VV |  | "2NP" | [14 empty] | VV | 2 | 1 | True | 0 | ROZPOCET
| VV |  | "267"+2,0*(1,0) |  | 2 | [12 empty] | VV | 2 | 2 | True | 0 | ROZPOCET
| VV |  | "268"+2,0*(1,0) |  | 2 | [12 empty] | VV | 2 | 2 | True | 0 | ROZPOCET
| VV |  | "270"+2,0*(2*1,0) |  | 4 | [12 empty] | VV | 2 | 2 | True | 0 | ROZPOCET
| VV |  | Mezisoučet |  | 8 | [12 empty] | VV | 2 | 3 | True | 0 | ROZPOCET
| VV |  | "3NP" | [14 empty] | VV | 2 | 1 | True | 0 | ROZPOCET
| VV |  | "314"+2,0*(1,1) |  | 2.2 | [12 empty] | VV | 2 | 2 | True | 0 | ROZPOCET
| VV |  | "367"+2,0*(1,0) |  | 2 | [12 empty] | VV | 2 | 2 | True | 0 | ROZPOCET
| VV |  | "368"+2,0*(1,0) |  | 2 | [12 empty] | VV | 2 | 2 | True | 0 | ROZPOCET
| VV |  | "370"+2,0*(2*1,0) |  | 4 | [12 empty] | VV | 2 | 2 | True | 0 | ROZPOCET
| VV |  | Mezisoučet |  | 10.2 | [12 empty] | VV | 2 | 3 | True | 0 | ROZPOCET
| VV |  | "4NP" | [14 empty] | VV | 2 | 1 | True | 0 | ROZPOCET
| VV |  | "412a"+2,0*(0,7+1,0) |  | 3.4 | [12 empty] | VV | 2 | 2 | True | 0 | ROZPOCET
| VV |  | "412c"+2,0*(0,5+0,5) |  | 2 | [12 empty] | VV | 2 | 2 | True | 0 | ROZPOCET
| VV |  | "467"+2,0*(1,3) |  | 2.6 | [12 empty] | VV | 2 | 2 | True | 0 | ROZPOCET
| VV |  | "469"+2,0*(1,0) |  | 2 | [12 empty] | VV | 2 | 2 | True | 0 | ROZPOCET
| VV |  | Mezisoučet |  | 10 | [12 empty] | VV | 2 | 3 | True | 0 | ROZPOCET
| VV |  | Součet |  | 107.35 | [12 empty] | VV | 2 | 4 | True | 1 | ROZPOCET
190 | K | 711411001 | Provedení izolace proti povrchové a podpovrchové tlakové vodě natěradly a tmely za studena na ploše vodorovné V nátěrem penetračním | m2 | 294.9 |  | 0 | CS ÚRS 2021 01 |  | základní |  | 0 | 0 | 0 | 0 | 0 | 16 | K | 2 |  |  |  | ROZPOCET |  |  |  | 0 | 0 | 0 | 0 | 0 | 1 | 0 | 16 | 277039098
| VV |  | +C_P08_parkety+C_P09_parkety+C_P10_teraco+C_P11_teraco+C_P12_teraco+C_P13_kerdl+C_P14a_betdl+C_P14b_betdl+C_P15_betdl |  | 294.9 | [12 empty] | VV | 2 | 2 | True | 1 | ROZPOCET
191 | M | 11163150 | lak penetrační asfaltový | t | 0.088 |  | 0 | CS ÚRS 2021 01 |  | základní |  | 0 | 1 | 0.088 | 0 | 0 | 32 | M | 2 |  |  |  | ROZPOCET |  |  |  | 0 | 0 | 0 | 0 | 0 | 1 | 0 | 16 | 62961476
| VV |  | 294,9*0,0003 'Přepočtené koeficientem množství |  | 0.088 | [12 empty] | VV | 2 | 2 | False | 1 | ROZPOCET
192 | K | 711431101 | Provedení izolace proti povrchové a podpovrchové tlakové vodě pásy na sucho AIP nebo tkaniny na ploše vodorovné V | m2 | 795.6 |  | 0 | CS ÚRS 2021 01 |  | základní |  | 0 | 0 | 0 | 0 | 0 | 16 | K | 2 |  |  |  | ROZPOCET |  |  |  | 0 | 0 | 0 | 0 | 0 | 1 | 0 | 16 | -515890933
| VV |  | +C_P19_parkety+C_P20_parkety+C_P23_lino+C_P23b_stěrka+C_P24_parkety+C_P25_parkety+C_P26_kerdl+C_P27_kerdl+C_P34_antiPVC |  | 795.6 | [12 empty] | VV | 2 | 2 | True | 1 | ROZPOCET
193 | M | 62811120 | asfaltový pás separační bez krycí vrstvy (impregnovaná vložka), typu A | m2 | 914.94 |  | 0 | CS ÚRS 2021 01 |  | základní |  | 0 | 0.00064 | 0.58556 | 0 | 0 | 32 | M | 2 |  |  |  | ROZPOCET |  |  |  | 0 | 0 | 0 | 0 | 0 | 1 | 0 | 16 | -2032345351
| VV |  | 795,6*1,15 'Přepočtené koeficientem množství |  | 914.94 | [12 empty] | VV | 2 | 2 | False | 1 | ROZPOCET
194 | K | 711441559 | Provedení izolace proti povrchové a podpovrchové tlakové vodě pásy přitavením NAIP na ploše vodorovné V | m2 | 294.9 |  | 0 | CS ÚRS 2021 01 |  | základní |  | 0 | 0.0004 | 0.11796 | 0 | 0 | 16 | K | 2 |  |  |  | ROZPOCET |  |  |  | 0 | 0 | 0 | 0 | 0 | 1 | 0 | 16 | 1633365554
| VV |  | +C_P08_parkety+C_P09_parkety+C_P10_teraco+C_P11_teraco+C_P12_teraco+C_P13_kerdl+C_P14a_betdl+C_P14b_betdl+C_P15_betdl |  | 294.9 | [12 empty] | VV | 2 | 2 | True | 1 | ROZPOCET
195 | M | 62855004 | pás asfaltový natavitelný modifikovaný SBS tl 5,0mm s vložkou z polyesterové rohože a hrubozrnným břidličným posypem na horním povrchu | m2 | 339.135 |  | 0 | CS ÚRS 2021 01 |  | základní |  | 0 | 0.0064 | 2.1705 | 0 | 0 | 32 | M | 2 |  |  |  | ROZPOCET |  |  |  | 0 | 0 | 0 | 0 | 0 | 1 | 0 | 16 | 723002176
| VV |  | 294,9*1,15 'Přepočtené koeficientem množství |  | 339.135 | [12 empty] | VV | 2 | 2 | False | 1 | ROZPOCET
196 | K | 711491272 | Provedení doplňků izolace proti vodě textilií na ploše svislé S vrstva ochranná | m2 | 189.94 |  | 0 | CS ÚRS 2021 01 |  | základní |  | 0 | 0 | 0 | 0 | 0 | 16 | K | 2 |  |  |  | ROZPOCET |  |  |  | 0 | 0 | 0 | 0 | 0 | 1 | 0 | 16 | 707926705
197 | M | 69311175 | geotextilie PP s ÚV stabilizací 500g/m2 | m2 | 227.928 |  | 0 | CS ÚRS 2021 01 |  | základní |  | 0 | 0.0005 | 0.11396 | 0 | 0 | 32 | M | 2 |  |  |  | ROZPOCET |  |  |  | 0 | 0 | 0 | 0 | 0 | 1 | 0 | 16 | -2101578178
| VV |  | 189,94*1,2 'Přepočtené koeficientem množství |  | 227.928 | [12 empty] | VV | 2 | 2 | False | 1 | ROZPOCET
198 | K | 998711203 | Přesun hmot pro izolace proti vodě, vlhkosti a plynům stanovený procentní sazbou (%) z ceny vodorovná dopravní vzdálenost do 50 m v objektech výšky přes 12 do 60 m | % |  |  | 0 | CS ÚRS 2021 01 |  | základní |  | 0 | 0 | 0 | 0 | 0 | 16 | K | 2 |  |  |  | ROZPOCET |  |  |  | 0 | 0 | 0 | 0 | 0 | 1 | 0 | 16 | -1386272614
| D | 712 | Povlakové krytiny |  |  |  | 0 |  |  |  |  | 0 |  | 4.8871 |  | 0 | 2 | D | 1 |  |  |  | ROZPOCET | [9 empty] | 0
199 | K | 712311101 | Provedení povlakové krytiny střech plochých do 10° natěradly a tmely za studena nátěrem lakem penetračním nebo asfaltovým | m2 | 209.62 |  | 0 | CS ÚRS 2021 01 |  | základní |  | 0 | 0 | 0 | 0 | 0 | 16 | K | 2 |  |  |  | ROZPOCET |  |  |  | 0 | 0 | 0 | 0 | 0 | 1 | 0 | 16 | 128804694
| VV |  | "R04" | [14 empty] | VV | 2 | 1 | True | 0 | ROZPOCET
| VV |  | +94,22 |  | 94.22 | [12 empty] | VV | 2 | 2 | True | 0 | ROZPOCET
| VV |  | "vytažení" | [14 empty] | VV | 2 | 1 | True | 0 | ROZPOCET
| VV |  | +1,1*(14,5+6,0) |  | 22.55 | [12 empty] | VV | 2 | 2 | True | 0 | ROZPOCET
| VV |  | +1,7*(4,0+3,0+2,2+13,5+1,0) |  | 40.29 | [12 empty] | VV | 2 | 2 | True | 0 | ROZPOCET
| VV |  | Mezisoučet |  | 157.06 | [12 empty] | VV | 2 | 3 | True | 0 | ROZPOCET
| VV |  | "R05" | [14 empty] | VV | 2 | 1 | True | 0 | ROZPOCET
| VV |  | +1,8*2,7 |  | 4.86 | [12 empty] | VV | 2 | 2 | True | 0 | ROZPOCET
| VV |  | "svisle"+0,5*(2*2,5+1,8) |  | 3.4 | [12 empty] | VV | 2 | 2 | True | 0 | ROZPOCET
| VV |  | Mezisoučet |  | 8.26 | [12 empty] | VV | 2 | 3 | True | 0 | ROZPOCET
| VV |  | "R06" | [14 empty] | VV | 2 | 1 | True | 0 | ROZPOCET
| VV |  | "kanály"+1,5*1,2+7,0*1,3+6,0*1,7+6,5*2,6+4,5*1,4 |  | 44.3 | [12 empty] | VV | 2 | 2 | True | 0 | ROZPOCET
| VV |  | Mezisoučet |  | 44.3 | [12 empty] | VV | 2 | 3 | True | 0 | ROZPOCET
| VV |  | Součet |  | 209.62 | [12 empty] | VV | 2 | 4 | True | 1 | ROZPOCET
200 | M | 11163150 | lak penetrační asfaltový | t | 0.063 |  | 0 | CS ÚRS 2021 01 |  | základní |  | 0 | 1 | 0.063 | 0 | 0 | 32 | M | 2 |  |  |  | ROZPOCET |  |  |  | 0 | 0 | 0 | 0 | 0 | 1 | 0 | 16 | 1080662806
| VV |  | 209,62*0,0003 'Přepočtené koeficientem množství |  | 0.063 | [12 empty] | VV | 2 | 2 | False | 1 | ROZPOCET
201 | K | 71233110 | Provedení povlakové krytiny střech do 10° podkladní vrstvy pásy na sucho, s přelepením spojů | m2 | 31.72 |  | 0 |  |  | základní |  | 0 | 0 | 0 | 0 | 0 | 16 | K | 2 |  |  |  | ROZPOCET |  |  |  | 0 | 0 | 0 | 0 | 0 | 1 | 0 | 16 | -995034996
202 | M | 28329031 | fólie kontaktní difuzně propustná pro doplňkovou hydroizolační vrstvu, monolitická dvouvrstvá PES/PR 270g/m2, integrovaná samolepící páska | m2 | 36.478 |  | 0 | CS ÚRS 2021 01 |  | základní |  | 0 | 0.00025 | 0.0091195 | 0 | 0 | 32 | M | 2 |  |  |  | ROZPOCET |  |  |  | 0 | 0 | 0 | 0 | 0 | 1 | 0 | 16 | -2124682538
| VV |  | 31,72*1,15 'Přepočtené koeficientem množství |  | 36.478 | [12 empty] | VV | 2 | 2 | False | 1 | ROZPOCET
203 | K | 712331111 | Provedení povlakové krytiny střech plochých do 10° pásy na sucho podkladní samolepící asfaltový pás | m2 | 31.72 |  | 0 | CS ÚRS 2021 01 |  | základní |  | 0 | 0 | 0 | 0 | 0 | 16 | K | 2 |  |  |  | ROZPOCET |  |  |  | 0 | 0 | 0 | 0 | 0 | 1 | 0 | 16 | 1281135698
204 | M | 62856002 | pás asfaltový samolepicí modifikovaný SBS tl 3,0mm s vložkou z hliníkové fólie, hliníkové fólie s textilií se spalitelnou fólií nebo jemnozrnným minerálním posypem nebo textilií na horním povrchu | m2 | 36.478 |  | 0 | CS ÚRS 2021 01 |  | základní |  | 0 | 0.0043 | 0.15686 | 0 | 0 | 32 | M | 2 |  |  |  | ROZPOCET |  |  |  | 0 | 0 | 0 | 0 | 0 | 1 | 0 | 16 | -787146726
| VV |  | 31,72*1,15 'Přepočtené koeficientem množství |  | 36.478 | [12 empty] | VV | 2 | 2 | False | 1 | ROZPOCET
205 | K | 712341559 | Provedení povlakové krytiny střech plochých do 10° pásy přitavením NAIP v plné ploše | m2 | 217.88 |  | 0 | CS ÚRS 2021 01 |  | základní |  | 0 | 0.00088 | 0.19173 | 0 | 0 | 16 | K | 2 |  |  |  | ROZPOCET |  |  |  | 0 | 0 | 0 | 0 | 0 | 1 | 0 | 16 | 1614292837
| VV |  | "R04"+157,06 |  | 157.06 | [12 empty] | VV | 2 | 2 | True | 0 | ROZPOCET
| VV |  | "R05"+8,26*2 |  | 16.52 | [12 empty] | VV | 2 | 2 | True | 0 | ROZPOCET
| VV |  | "R06"+44,3 |  | 44.3 | [12 empty] | VV | 2 | 2 | True | 0 | ROZPOCET
| VV |  | Součet |  | 217.88 | [12 empty] | VV | 2 | 4 | True | 1 | ROZPOCET
206 | M | 62836110 | pás asfaltový natavitelný oxidovaný tl 4,0mm s vložkou z hliníkové fólie / hliníkové fólie s textilií, se spalitelnou PE folií nebo jemnozrnným minerálním posypem | m2 | 250.562 |  | 0 | CS ÚRS 2021 01 |  | základní |  | 0 | 0.0054 | 1.353 | 0 | 0 | 32 | M | 2 |  |  |  | ROZPOCET |  |  |  | 0 | 0 | 0 | 0 | 0 | 1 | 0 | 16 | -481564729
| VV |  | 217,88*1,15 'Přepočtené koeficientem množství |  | 250.562 | [12 empty] | VV | 2 | 2 | False | 1 | ROZPOCET
207 | K | 71236171 | Provedení povlakové krytiny střech do 10° fólií se svařovanými spoji - přitížená - vč všech systémových detailů (rohy, kouty, dilatace, zpětný spoj,svislé vytažení, opracování prostupů, apod) | m2 | 146.17 |  | 0 |  |  | základní |  | 0 | 3e-05 | 0.0043851 | 0 | 0 | 16 | K | 2 |  |  |  | ROZPOCET |  |  |  | 0 | 0 | 0 | 0 | 0 | 1 | 0 | 16 | -572595237
| VV |  | "R04" | [14 empty] | VV | 2 | 1 | True | 0 | ROZPOCET
| VV |  | +94,22 |  | 94.22 | [12 empty] | VV | 2 | 2 | True | 0 | ROZPOCET
| VV |  | "vytažení" | [14 empty] | VV | 2 | 1 | True | 0 | ROZPOCET
| VV |  | +0,8*(14,5+6,0) |  | 16.4 | [12 empty] | VV | 2 | 2 | True | 0 | ROZPOCET
| VV |  | +1,5*(4,0+3,0+2,2+13,5+1,0) |  | 35.55 | [12 empty] | VV | 2 | 2 | True | 0 | ROZPOCET
| VV |  | Součet |  | 146.17 | [12 empty] | VV | 2 | 4 | True | 1 | ROZPOCET
208 | M | 28343014 | fólie hydroizolační střešní mPVC určená ke stabilizaci přitížením a do vegetačních střech tl 1,8mm | m2 | 168.096 |  | 0 | CS ÚRS 2021 01 |  | základní |  | 0 | 0.00223 | 0.37485 | 0 | 0 | 32 | M | 2 |  |  |  | ROZPOCET |  |  |  | 0 | 0 | 0 | 0 | 0 | 1 | 0 | 16 | -1127805353
| VV |  | 146,17*1,15 'Přepočtené koeficientem množství |  | 168.096 | [12 empty] | VV | 2 | 2 | False | 1 | ROZPOCET
209 | K | 71239117 | Provedení povlakové krytiny střech do 10° - pojistná | m2 | 31.72 |  | 0 |  |  | základní |  | 0 | 0 | 0 | 0 | 0 | 16 | K | 2 |  |  |  | ROZPOCET |  |  |  | 0 | 0 | 0 | 0 | 0 | 1 | 0 | 16 | 1519790882
210 | M | 28329043 | fólie difuzně propustné s nakašírovanou strukturovanou rohoží pod hladkou plechovou krytinu se samolepící páskou v podélném přesahu | m2 | 36.478 |  | 0 | CS ÚRS 2021 01 |  | základní |  | 0 | 0.0004 | 0.014591 | 0 | 0 | 32 | M | 2 |  |  |  | ROZPOCET |  |  |  | 0 | 0 | 0 | 0 | 0 | 1 | 0 | 16 | -1658008298
| VV |  | 31,72*1,15 'Přepočtené koeficientem množství |  | 36.478 | [12 empty] | VV | 2 | 2 | False | 1 | ROZPOCET
211 | K | 712391171 | Provedení povlakové krytiny střech plochých do 10° -ostatní práce provedení vrstvy textilní podkladní | m2 | 157.06 |  | 0 | CS ÚRS 2021 01 |  | základní |  | 0 | 0 | 0 | 0 | 0 | 16 | K | 2 |  |  |  | ROZPOCET |  |  |  | 0 | 0 | 0 | 0 | 0 | 1 | 0 | 16 | 1223782640
212 | M | 6931132 | textilie sklovláknitá 300g/m2 | m2 | 180.619 |  | 0 |  |  | základní |  | 0 | 0.0003 | 0.054186 | 0 | 0 | 32 | M | 2 |  |  |  | ROZPOCET |  |  |  | 0 | 0 | 0 | 0 | 0 | 1 | 0 | 16 | 2138133661
| VV |  | 157,06*1,15 'Přepočtené koeficientem množství |  | 180.619 | [12 empty] | VV | 2 | 2 | False | 1 | ROZPOCET
213 | K | 712391172 | Provedení povlakové krytiny střech plochých do 10° -ostatní práce provedení vrstvy textilní ochranné | m2 | 209.62 |  | 0 | CS ÚRS 2021 01 |  | základní |  | 0 | 0 | 0 | 0 | 0 | 16 | K | 2 |  |  |  | ROZPOCET |  |  |  | 0 | 0 | 0 | 0 | 0 | 1 | 0 | 16 | 768749593
| VV |  | "R04"+157,06 |  | 157.06 | [12 empty] | VV | 2 | 2 | True | 0 | ROZPOCET
| VV |  | "R05"+8,26 |  | 8.26 | [12 empty] | VV | 2 | 2 | True | 0 | ROZPOCET
| VV |  | "R06"+44,3 |  | 44.3 | [12 empty] | VV | 2 | 2 | True | 0 | ROZPOCET
| VV |  | Součet |  | 209.62 | [12 empty] | VV | 2 | 4 | True | 1 | ROZPOCET
214 | M | 69311082 | geotextilie netkaná separační, ochranná, filtrační, drenážní PP 500g/m2 | m2 | 241.063 |  | 0 | CS ÚRS 2021 01 |  | základní |  | 0 | 0.0005 | 0.12053 | 0 | 0 | 32 | M | 2 |  |  |  | ROZPOCET |  |  |  | 0 | 0 | 0 | 0 | 0 | 1 | 0 | 16 | -1779416291
| VV |  | 209,62*1,15 'Přepočtené koeficientem množství |  | 241.063 | [12 empty] | VV | 2 | 2 | False | 1 | ROZPOCET
215 | K | 71263101 | Provedení povlakové krytiny střech přes 30° pásy na sucho, s přelepením spojů | m2 | 522.82 |  | 0 |  |  | základní |  | 0 | 0 | 0 | 0 | 0 | 16 | K | 2 |  |  |  | ROZPOCET |  |  |  | 0 | 0 | 0 | 0 | 0 | 1 | 0 | 16 | -1774783390
216 | M | 28329031 | fólie kontaktní difuzně propustná pro doplňkovou hydroizolační vrstvu, monolitická dvouvrstvá PES/PR 270g/m2, integrovaná samolepící páska | m2 | 601.243 |  | 0 | CS ÚRS 2021 01 |  | základní |  | 0 | 0.00025 | 0.15031 | 0 | 0 | 32 | M | 2 |  |  |  | ROZPOCET |  |  |  | 0 | 0 | 0 | 0 | 0 | 1 | 0 | 16 | -1961874071
| VV |  | 522,82*1,15 'Přepočtené koeficientem množství |  | 601.243 | [12 empty] | VV | 2 | 2 | False | 1 | ROZPOCET
217 | K | 712631111 | Provedení povlakové krytiny střech šikmých přes 30° pásy na sucho na dřevěném podkladě s lištami podkladní samolepící asfaltový pás | m2 | 484.22 |  | 0 | CS ÚRS 2021 01 |  | základní |  | 0 | 0 | 0 | 0 | 0 | 16 | K | 2 |  |  |  | ROZPOCET |  |  |  | 0 | 0 | 0 | 0 | 0 | 1 | 0 | 16 | -464547923
| VV |  | "R01" | [14 empty] | VV | 2 | 1 | True | 0 | ROZPOCET
| VV |  | +9,0*29,9+4,5*4,2+4,5*3,8+4,0*19,0+4,9*14,0+3,7*6,0+6,4*5,5/2+4,0*1,6+4,0*1,8 |  | 503.1 | [12 empty] | VV | 2 | 2 | True | 0 | ROZPOCET
| VV |  | -0,6*0,6*16-1,8*1,2*4-1,6*0,7*4 |  | -18.88 | [12 empty] | VV | 2 | 2 | True | 0 | ROZPOCET
| VV |  | Součet |  | 484.22 | [12 empty] | VV | 2 | 4 | True | 1 | ROZPOCET
218 | M | 62856002 | pás asfaltový samolepicí modifikovaný SBS tl 3,0mm s vložkou z hliníkové fólie, hliníkové fólie s textilií se spalitelnou fólií nebo jemnozrnným minerálním posypem nebo textilií na horním povrchu | m2 | 556.853 |  | 0 | CS ÚRS 2021 01 |  | základní |  | 0 | 0.0043 | 2.3945 | 0 | 0 | 32 | M | 2 |  |  |  | ROZPOCET |  |  |  | 0 | 0 | 0 | 0 | 0 | 1 | 0 | 16 | -2013162654
| VV |  | 484,22*1,15 'Přepočtené koeficientem množství |  | 556.853 | [12 empty] | VV | 2 | 2 | False | 1 | ROZPOCET
219 | K | 998712203 | Přesun hmot pro povlakové krytiny stanovený procentní sazbou (%) z ceny vodorovná dopravní vzdálenost do 50 m v objektech výšky přes 12 do 24 m | % |  |  | 0 | CS ÚRS 2021 01 |  | základní |  | 0 | 0 | 0 | 0 | 0 | 16 | K | 2 |  |  |  | ROZPOCET |  |  |  | 0 | 0 | 0 | 0 | 0 | 1 | 0 | 16 | -481659405
| D | 713 | Izolace tepelné |  |  |  | 0 |  |  |  |  | 0 |  | 11.4008 |  | 0 | 2 | D | 1 |  |  |  | ROZPOCET | [9 empty] | 0
220 | K | 713111121 | Montáž tepelné izolace stropů rohožemi, pásy, dílci, deskami, bloky (izolační materiál ve specifikaci) rovných spodem s uchycením (drátem, páskou apod.) | m2 | 22.05 |  | 0 | CS ÚRS 2021 01 |  | základní |  | 0 | 0.0003 | 0.006615 | 0 | 0 | 16 | K | 2 |  |  |  | ROZPOCET |  |  |  | 0 | 0 | 0 | 0 | 0 | 1 | 0 | 16 | -1252683618
| VV |  | "Phl2" | [14 empty] | VV | 2 | 1 | True | 0 | ROZPOCET
| VV |  | "4NP"+14,7*1,5 |  | 22.05 | [12 empty] | VV | 2 | 2 | True | 1 | ROZPOCET
221 | M | 63148108 | deska tepelně izolační minerální univerzální λ=0,038-0,039 tl 70mm | m2 | 23.153 |  | 0 | CS ÚRS 2021 01 |  | základní |  | 0 | 0.0025 | 0.057882 | 0 | 0 | 32 | M | 2 |  |  |  | ROZPOCET |  |  |  | 0 | 0 | 0 | 0 | 0 | 1 | 0 | 16 | -1929953640
| P |  | Poznámka k položce: souč. tepelné vodivosti - viz PD | [14 empty] | P | 2
| VV |  | 22,05*1,05 'Přepočtené koeficientem množství |  | 23.153 | [12 empty] | VV | 2 | 2 | False | 1 | ROZPOCET
222 | K | 713121111 | Montáž tepelné izolace podlah rohožemi, pásy, deskami, dílci, bloky (izolační materiál ve specifikaci) kladenými volně jednovrstvá | m2 | 430.7 |  | 0 | CS ÚRS 2021 01 |  | základní |  | 0 | 0 | 0 | 0 | 0 | 16 | K | 2 |  |  |  | ROZPOCET |  |  |  | 0 | 0 | 0 | 0 | 0 | 1 | 0 | 16 | 1608964438
| VV |  | "EPS T5000 30mm" | [14 empty] | VV | 2 | 1 | True | 0 | ROZPOCET
| VV |  | +C_P13_kerdl |  | 43.9 | [12 empty] | VV | 2 | 2 | True | 0 | ROZPOCET
| VV |  | "EPS T5000 40mm" | [14 empty] | VV | 2 | 1 | True | 0 | ROZPOCET
| VV |  | +C_P27_kerdl |  | 3.8 | [12 empty] | VV | 2 | 2 | True | 0 | ROZPOCET
| VV |  | "EPS 100S - 80-130mm" | [14 empty] | VV | 2 | 1 | True | 0 | ROZPOCET
| VV |  | +C_P19_parkety |  | 309.4 | [12 empty] | VV | 2 | 2 | True | 0 | ROZPOCET
| VV |  | "EPS 100S - 100mm" | [14 empty] | VV | 2 | 1 | True | 0 | ROZPOCET
| VV |  | +C_P23b_stěrka+C_P34_antiPVC |  | 60.9 | [12 empty] | VV | 2 | 2 | True | 0 | ROZPOCET
| VV |  | "EPS 100S - 170mm" | [14 empty] | VV | 2 | 1 | True | 0 | ROZPOCET
| VV |  | +C_P26_kerdl |  | 12.7 | [12 empty] | VV | 2 | 2 | True | 0 | ROZPOCET
| VV |  | Součet |  | 430.7 | [12 empty] | VV | 2 | 4 | True | 1 | ROZPOCET
223 | M | 283723139 | deska EPS 100 do plochých střech a podlah tl 80-130mm | m2 | 324.87 |  | 0 |  |  | základní |  | 0 | 0.00375 | 1.2183 | 0 | 0 | 32 | M | 2 |  |  |  | ROZPOCET |  |  |  | 0 | 0 | 0 | 0 | 0 | 1 | 0 | 16 | 1629398401
| P |  | Poznámka k položce: souč. tepelné vodivosti - viz PD | [14 empty] | P | 2
| VV |  | 309,4*1,05 'Přepočtené koeficientem množství |  | 324.87 | [12 empty] | VV | 2 | 2 | False | 1 | ROZPOCET
224 | M | 28372309 | deska EPS 100 do plochých střech a podlah λ=0,037 tl 100mm | m2 | 63.945 |  | 0 | CS ÚRS 2021 01 |  | základní |  | 0 | 0.0025 | 0.15986 | 0 | 0 | 32 | M | 2 |  |  |  | ROZPOCET |  |  |  | 0 | 0 | 0 | 0 | 0 | 1 | 0 | 16 | 1639834541
| P |  | Poznámka k položce: souč. tepelné vodivosti - viz PD | [14 empty] | P | 2
| VV |  | 60,9*1,05 'Přepočtené koeficientem množství |  | 63.945 | [12 empty] | VV | 2 | 2 | False | 1 | ROZPOCET
225 | M | 28372318 | deska EPS 100 do plochých střech a podlah λ=0,037 tl 170mm | m2 | 13.335 |  | 0 | CS ÚRS 2021 01 |  | základní |  | 0 | 0.00425 | 0.056674 | 0 | 0 | 32 | M | 2 |  |  |  | ROZPOCET |  |  |  | 0 | 0 | 0 | 0 | 0 | 1 | 0 | 16 | -1175951066
| P |  | Poznámka k položce: souč. tepelné vodivosti - viz PD | [14 empty] | P | 2
| VV |  | 12,7*1,05 'Přepočtené koeficientem množství |  | 13.335 | [12 empty] | VV | 2 | 2 | False | 1 | ROZPOCET
226 | M | 2837501 | deska EPS T5000 tl 30 mm | m2 | 46.095 |  | 0 |  |  | základní |  | 0 | 0.00221 | 0.10187 | 0 | 0 | 32 | M | 2 |  |  |  | ROZPOCET |  |  |  | 0 | 0 | 0 | 0 | 0 | 1 | 0 | 16 | -673629319
| P |  | Poznámka k položce: souč. tepelné vodivosti - viz PD | [14 empty] | P | 2
| VV |  | 43,9*1,05 'Přepočtené koeficientem množství |  | 46.095 | [12 empty] | VV | 2 | 2 | False | 1 | ROZPOCET
227 | M | 2837502 | deska EPS T5000 tl 40 mm | m2 | 3.99 |  | 0 |  |  | základní |  | 0 | 0.00221 | 0.0088179 | 0 | 0 | 32 | M | 2 |  |  |  | ROZPOCET |  |  |  | 0 | 0 | 0 | 0 | 0 | 1 | 0 | 16 | 2007942424
| P |  | Poznámka k položce: souč. tepelné vodivosti - viz PD | [14 empty] | P | 2
| VV |  | 3,8*1,05 'Přepočtené koeficientem množství |  | 3.99 | [12 empty] | VV | 2 | 2 | False | 1 | ROZPOCET
228 | K | 713121121 | Montáž tepelné izolace podlah rohožemi, pásy, deskami, dílci, bloky (izolační materiál ve specifikaci) kladenými volně dvouvrstvá | m2 | 1437.4 |  | 0 | CS ÚRS 2021 01 |  | základní |  | 0 | 0 | 0 | 0 | 0 | 16 | K | 2 |  |  |  | ROZPOCET |  |  |  | 0 | 0 | 0 | 0 | 0 | 1 | 0 | 16 | 723083443
| VV |  | "EPST5000 30mm + EPS200S 60mm" | [14 empty] | VV | 2 | 1 | True | 0 | ROZPOCET
| VV |  | +C_P04a_antistěrka+C_P04b_stěrka+C_P05_kerdl |  | 59.2 | [12 empty] | VV | 2 | 2 | True | 0 | ROZPOCET
| VV |  | "EPST5000 30mm + EPS200S 50mm" | [14 empty] | VV | 2 | 1 | True | 0 | ROZPOCET
| VV |  | +C_P33_cihdl |  | 46.7 | [12 empty] | VV | 2 | 2 | True | 0 | ROZPOCET
| VV |  | "EPST5000 30mm + EPS200S 80mm" | [14 empty] | VV | 2 | 1 | True | 0 | ROZPOCET
| VV |  | +C_P04_stěrka |  | 139.9 | [12 empty] | VV | 2 | 2 | True | 0 | ROZPOCET
| VV |  | "VARIO 30mm + EPS100S 60 mm" | [14 empty] | VV | 2 | 1 | True | 0 | ROZPOCET
| VV |  | +C_P06_parkety+C_P07_teraco |  | 63.8 | [12 empty] | VV | 2 | 2 | True | 0 | ROZPOCET
| VV |  | "VARIO 30mm + EPS100S 50 mm" | [14 empty] | VV | 2 | 1 | True | 0 | ROZPOCET
| VV |  | +C_P08_parkety |  | 110.5 | [12 empty] | VV | 2 | 2 | True | 0 | ROZPOCET
| VV |  | "VARIO 30mm + EPS100S 220 mm" | [14 empty] | VV | 2 | 1 | True | 0 | ROZPOCET
| VV |  | C_P09_parkety |  | 12.6 | [12 empty] | VV | 2 | 2 | True | 0 | ROZPOCET
| VV |  | "VARIO 30mm + EPS100S 30 mm" | [14 empty] | VV | 2 | 1 | True | 0 | ROZPOCET
| VV |  | +C_P10_teraco+C_P11_teraco |  | 48.6 | [12 empty] | VV | 2 | 2 | True | 0 | ROZPOCET
| VV |  | "EPST5000 30mm + EPS100S 50mm" | [14 empty] | VV | 2 | 1 | True | 0 | ROZPOCET
| VV |  | +C_P12_teraco+C_P14b_betdl |  | 28 | [12 empty] | VV | 2 | 2 | True | 0 | ROZPOCET
| VV |  | "EPST5000 30mm + EPS100S 30mm" | [14 empty] | VV | 2 | 1 | True | 0 | ROZPOCET
| VV |  | +C_P14a_betdl+C_P18_kerdl |  | 56.2 | [12 empty] | VV | 2 | 2 | True | 0 | ROZPOCET
| VV |  | "EPST5000 30mm + EPS100S 0-210mm" | [14 empty] | VV | 2 | 1 | True | 0 | ROZPOCET
| VV |  | +C_P15_betdl |  | 10.6 | [12 empty] | VV | 2 | 2 | True | 0 | ROZPOCET
| VV |  | "VARIO 25mm + EPS100S 90 mm" | [14 empty] | VV | 2 | 1 | True | 0 | ROZPOCET
| VV |  | +C_P16_parkety |  | 373.3 | [12 empty] | VV | 2 | 2 | True | 0 | ROZPOCET
| VV |  | "EPST5000 30mm + EPS100S 130mm" | [14 empty] | VV | 2 | 1 | True | 0 | ROZPOCET
| VV |  | C_P17_kerdl |  | 79.5 | [12 empty] | VV | 2 | 2 | True | 0 | ROZPOCET
| VV |  | "VARIO 25mm + EPS100S 140-160 mm" | [14 empty] | VV | 2 | 1 | True | 0 | ROZPOCET
| VV |  | +C_P20_parkety |  | 59.7 | [12 empty] | VV | 2 | 2 | True | 0 | ROZPOCET
| VV |  | "EPST5000 30mm + EPS100S 110mm" | [14 empty] | VV | 2 | 1 | True | 0 | ROZPOCET
| VV |  | +C_P21_parkety |  | 9 | [12 empty] | VV | 2 | 2 | True | 0 | ROZPOCET
| VV |  | "EPST5000 30mm + EPS100S 20mm" | [14 empty] | VV | 2 | 1 | True | 0 | ROZPOCET
| VV |  | +C_P22_kerdl |  | 4.9 | [12 empty] | VV | 2 | 2 | True | 0 | ROZPOCET
| VV |  | "VARIO 25mm + EPS100S 160-180 mm" | [14 empty] | VV | 2 | 1 | True | 0 | ROZPOCET
| VV |  | +C_P23_lino |  | 276.3 | [12 empty] | VV | 2 | 2 | True | 0 | ROZPOCET
| VV |  | "VARIO 25mm + EPS100S 120 mm" | [14 empty] | VV | 2 | 1 | True | 0 | ROZPOCET
| VV |  | +C_P25_parkety |  | 48.4 | [12 empty] | VV | 2 | 2 | True | 0 | ROZPOCET
| VV |  | "EPST5000 30mm + EPS100S 30-130mm" | [14 empty] | VV | 2 | 1 | True | 0 | ROZPOCET
| VV |  | +C_P28_teraco |  | 7.5 | [12 empty] | VV | 2 | 2 | True | 0 | ROZPOCET
| VV |  | "EPST5000 30mm + EPS100S 350mm" | [14 empty] | VV | 2 | 1 | True | 0 | ROZPOCET
| VV |  | +C_P35_antistěrka |  | 2.7 | [12 empty] | VV | 2 | 2 | True | 0 | ROZPOCET
| VV |  | Součet |  | 1437.4 | [12 empty] | VV | 2 | 4 | True | 1 | ROZPOCET
229 | M | 28372301 | deska EPS 100 do plochých střech a podlah λ=0,037 tl 20mm | m2 | 5.145 |  | 0 | CS ÚRS 2021 01 |  | základní |  | 0 | 0.0006 | 0.003087 | 0 | 0 | 32 | M | 2 |  |  |  | ROZPOCET |  |  |  | 0 | 0 | 0 | 0 | 0 | 1 | 0 | 16 | 86861764
| P |  | Poznámka k položce: souč. tepelné vodivosti - viz PD | [14 empty] | P | 2
| VV |  | 4,9*1,05 'Přepočtené koeficientem množství |  | 5.145 | [12 empty] | VV | 2 | 2 | False | 1 | ROZPOCET
230 | M | 28372302 | deska EPS 100 do plochých střech a podlah λ=0,037 tl 30mm | m2 | 110.04 |  | 0 | CS ÚRS 2021 01 |  | základní |  | 0 | 0.0009 | 0.099036 | 0 | 0 | 32 | M | 2 |  |  |  | ROZPOCET |  |  |  | 0 | 0 | 0 | 0 | 0 | 1 | 0 | 16 | -66492141
| P |  | Poznámka k položce: souč. tepelné vodivosti - viz PD | [14 empty] | P | 2
| VV |  | +(48,6+56,2)*1,05 |  | 110.04 | [12 empty] | VV | 2 | 2 | True | 1 | ROZPOCET
231 | M | 28372305 | deska EPS 100 do plochých střech a podlah λ=0,037 tl 50mm | m2 | 145.425 |  | 0 | CS ÚRS 2021 01 |  | základní |  | 0 | 0.0014 | 0.2036 | 0 | 0 | 32 | M | 2 |  |  |  | ROZPOCET |  |  |  | 0 | 0 | 0 | 0 | 0 | 1 | 0 | 16 | -673674275
| P |  | Poznámka k položce: souč. tepelné vodivosti - viz PD | [14 empty] | P | 2
| VV |  | +(110,5+28,0)*1,05 |  | 145.425 | [12 empty] | VV | 2 | 2 | True | 1 | ROZPOCET
232 | M | 28372306 | deska EPS 100 do plochých střech a podlah λ=0,037 tl 60mm | m2 | 66.99 |  | 0 | CS ÚRS 2021 01 |  | základní |  | 0 | 0.0015 | 0.10048 | 0 | 0 | 32 | M | 2 |  |  |  | ROZPOCET |  |  |  | 0 | 0 | 0 | 0 | 0 | 1 | 0 | 16 | -834278053
| P |  | Poznámka k položce: souč. tepelné vodivosti - viz PD | [14 empty] | P | 2
| VV |  | 63,8*1,05 'Přepočtené koeficientem množství |  | 66.99 | [12 empty] | VV | 2 | 2 | False | 1 | ROZPOCET
233 | M | 28372310 | deska EPS 100 do plochých střech a podlah λ=0,037 tl 90mm | m2 | 391.965 |  | 0 | CS ÚRS 2021 01 |  | základní |  | 0 | 0.00225 | 0.88192 | 0 | 0 | 32 | M | 2 |  |  |  | ROZPOCET |  |  |  | 0 | 0 | 0 | 0 | 0 | 1 | 0 | 16 | 1171924296
| P |  | Poznámka k položce: souč. tepelné vodivosti - viz PD | [14 empty] | P | 2
| VV |  | 373,3*1,05 'Přepočtené koeficientem množství |  | 391.965 | [12 empty] | VV | 2 | 2 | False | 1 | ROZPOCET
234 | M | 28372311 | deska EPS 100 do plochých střech a podlah λ=0,037 tl 110mm | m2 | 9.45 |  | 0 | CS ÚRS 2021 01 |  | základní |  | 0 | 0.00275 | 0.025987 | 0 | 0 | 32 | M | 2 |  |  |  | ROZPOCET |  |  |  | 0 | 0 | 0 | 0 | 0 | 1 | 0 | 16 | 384029374
| P |  | Poznámka k položce: souč. tepelné vodivosti - viz PD | [14 empty] | P | 2
| VV |  | 9*1,05 'Přepočtené koeficientem množství |  | 9.45 | [12 empty] | VV | 2 | 2 | False | 1 | ROZPOCET
235 | M | 28372312 | deska EPS 100 do plochých střech a podlah λ=0,037 tl 120mm | m2 | 50.82 |  | 0 | CS ÚRS 2021 01 |  | základní |  | 0 | 0.003 | 0.15246 | 0 | 0 | 32 | M | 2 |  |  |  | ROZPOCET |  |  |  | 0 | 0 | 0 | 0 | 0 | 1 | 0 | 16 | -1493039793
| P |  | Poznámka k položce: souč. tepelné vodivosti - viz PD | [14 empty] | P | 2
| VV |  | 48,4*1,05 'Přepočtené koeficientem množství |  | 50.82 | [12 empty] | VV | 2 | 2 | False | 1 | ROZPOCET
236 | M | 283723 | deska EPS 100 do plochých střech a podlah tl 130mm | m2 | 83.475 |  | 0 | CS ÚRS 2021 01 |  | základní |  | 0 | 0.00375 | 0.31303 | 0 | 0 | 32 | M | 2 |  |  |  | ROZPOCET |  |  |  | 0 | 0 | 0 | 0 | 0 | 1 | 0 | 16 | -479418918
| P |  | Poznámka k položce: souč. tepelné vodivosti - viz PD | [14 empty] | P | 2
| VV |  | 79,5*1,05 'Přepočtené koeficientem množství |  | 83.475 | [12 empty] | VV | 2 | 2 | False | 1 | ROZPOCET
237 | M | 28372323 | deska EPS 100 do plochých střech a podlah λ=0,037 tl 240mm | m2 | 13.23 |  | 0 | CS ÚRS 2021 01 |  | základní |  | 0 | 0.006 | 0.07938 | 0 | 0 | 32 | M | 2 |  |  |  | ROZPOCET |  |  |  | 0 | 0 | 0 | 0 | 0 | 1 | 0 | 16 | -1641696788
| P |  | Poznámka k položce: souč. tepelné vodivosti - viz PD | [14 empty] | P | 2
| VV |  | 12,6*1,05 'Přepočtené koeficientem množství |  | 13.23 | [12 empty] | VV | 2 | 2 | False | 1 | ROZPOCET
238 | M | 283723231 | deska EPS 100 do plochých střech a podlah tl 350mm | m2 | 2.835 |  | 0 |  |  | základní |  | 0 | 0.006 | 0.01701 | 0 | 0 | 32 | M | 2 |  |  |  | ROZPOCET |  |  |  | 0 | 0 | 0 | 0 | 0 | 1 | 0 | 16 | -816455436
| P |  | Poznámka k položce: souč. tepelné vodivosti - viz PD | [14 empty] | P | 2
| VV |  | 2,7*1,05 'Přepočtené koeficientem množství |  | 2.835 | [12 empty] | VV | 2 | 2 | False | 1 | ROZPOCET
239 | M | 283723401 | deska EPS 100 do plochých střech a podlah tl 0-210mm | m2 | 11.13 |  | 0 |  |  | základní |  | 0 | 0.006 | 0.06678 | 0 | 0 | 32 | M | 2 |  |  |  | ROZPOCET |  |  |  | 0 | 0 | 0 | 0 | 0 | 1 | 0 | 16 | 1051559261
| P |  | Poznámka k položce: souč. tepelné vodivosti - viz PD | [14 empty] | P | 2
| VV |  | 10,6*1,05 'Přepočtené koeficientem množství |  | 11.13 | [12 empty] | VV | 2 | 2 | False | 1 | ROZPOCET
240 | M | 283723402 | deska EPS 100 do plochých střech a podlah tl 30-130mm | m2 | 7.875 |  | 0 |  |  | základní |  | 0 | 0.006 | 0.04725 | 0 | 0 | 32 | M | 2 |  |  |  | ROZPOCET |  |  |  | 0 | 0 | 0 | 0 | 0 | 1 | 0 | 16 | -665551890
| P |  | Poznámka k položce: souč. tepelné vodivosti - viz PD | [14 empty] | P | 2
| VV |  | 7,5*1,05 'Přepočtené koeficientem množství |  | 7.875 | [12 empty] | VV | 2 | 2 | False | 1 | ROZPOCET
241 | M | 283723403 | deska EPS 100 do plochých střech a podlah tl 140-160mm | m2 | 62.685 |  | 0 |  |  | základní |  | 0 | 0.006 | 0.37611 | 0 | 0 | 32 | M | 2 |  |  |  | ROZPOCET |  |  |  | 0 | 0 | 0 | 0 | 0 | 1 | 0 | 16 | 639309886
| P |  | Poznámka k položce: souč. tepelné vodivosti - viz PD | [14 empty] | P | 2
| VV |  | 59,7*1,05 'Přepočtené koeficientem množství |  | 62.685 | [12 empty] | VV | 2 | 2 | False | 1 | ROZPOCET
242 | M | 283723404 | deska EPS 100 do plochých střech a podlah tl 160-180mm | m2 | 290.115 |  | 0 |  |  | základní |  | 0 | 0.006 | 1.7407 | 0 | 0 | 32 | M | 2 |  |  |  | ROZPOCET |  |  |  | 0 | 0 | 0 | 0 | 0 | 1 | 0 | 16 | -2128417015
| P |  | Poznámka k položce: souč. tepelné vodivosti - viz PD | [14 empty] | P | 2
| VV |  | 276,3*1,05 'Přepočtené koeficientem množství |  | 290.115 | [12 empty] | VV | 2 | 2 | False | 1 | ROZPOCET
243 | M | 28375921 | deska EPS 200 do plochých střech a podlah λ=0,034 tl 50mm | m2 | 49.035 |  | 0 | CS ÚRS 2021 01 |  | základní |  | 0 | 0.00175 | 0.085811 | 0 | 0 | 32 | M | 2 |  |  |  | ROZPOCET |  |  |  | 0 | 0 | 0 | 0 | 0 | 1 | 0 | 16 | -2087464373
| P |  | Poznámka k položce: souč. tepelné vodivosti - viz PD | [14 empty] | P | 2
| VV |  | 46,7*1,05 'Přepočtené koeficientem množství |  | 49.035 | [12 empty] | VV | 2 | 2 | False | 1 | ROZPOCET
244 | M | 28375922 | deska EPS 200 do plochých střech a podlah λ=0,034 tl 60mm | m2 | 62.16 |  | 0 | CS ÚRS 2021 01 |  | základní |  | 0 | 0.0021 | 0.13054 | 0 | 0 | 32 | M | 2 |  |  |  | ROZPOCET |  |  |  | 0 | 0 | 0 | 0 | 0 | 1 | 0 | 16 | -1659547546
| P |  | Poznámka k položce: souč. tepelné vodivosti - viz PD | [14 empty] | P | 2
| VV |  | 59,2*1,05 'Přepočtené koeficientem množství |  | 62.16 | [12 empty] | VV | 2 | 2 | False | 1 | ROZPOCET
245 | M | 28375924 | deska EPS 200 do plochých střech a podlah λ=0,034 tl 80mm | m2 | 146.895 |  | 0 | CS ÚRS 2021 01 |  | základní |  | 0 | 0.0028 | 0.41131 | 0 | 0 | 32 | M | 2 |  |  |  | ROZPOCET |  |  |  | 0 | 0 | 0 | 0 | 0 | 1 | 0 | 16 | 1349597807
| P |  | Poznámka k položce: souč. tepelné vodivosti - viz PD | [14 empty] | P | 2
| VV |  | 139,9*1,05 'Přepočtené koeficientem množství |  | 146.895 | [12 empty] | VV | 2 | 2 | False | 1 | ROZPOCET
246 | M | 2837501 | deska EPS T5000 tl 30 mm | m2 | 466.41 |  | 0 |  |  | základní |  | 0 | 0.00221 | 1.0308 | 0 | 0 | 32 | M | 2 |  |  |  | ROZPOCET |  |  |  | 0 | 0 | 0 | 0 | 0 | 1 | 0 | 16 | 189376626
| P |  | Poznámka k položce: souč. tepelné vodivosti - viz PD | [14 empty] | P | 2
| VV |  | +(59,2+46,7+139,9+28,0+56,2+10,6+79,5+9,0+4,9+7,5+2,7)*1,05 |  | 466.41 | [12 empty] | VV | 2 | 2 | True | 1 | ROZPOCET
247 | K | 713121211 | Montáž tepelné izolace podlah okrajovými pásky kladenými volně | m | 709.8 |  | 0 | CS ÚRS 2021 01 |  | základní |  | 0 | 0 | 0 | 0 | 0 | 16 | K | 2 |  |  |  | ROZPOCET |  |  |  | 0 | 0 | 0 | 0 | 0 | 1 | 0 | 16 | 232671615
| VV |  | "2PP" | [14 empty] | VV | 2 | 1 | True | 0 | ROZPOCET
| VV |  | "224"+(4,7+1,3+1,5+1,1+5,2+4,0+2,0+3,6+1,5+2,0+1,9+3,9+4,8) |  | 37.5 | [12 empty] | VV | 2 | 2 | True | 0 | ROZPOCET
| VV |  | Mezisoučet |  | 37.5 | [12 empty] | VV | 2 | 3 | True | 0 | ROZPOCET
| VV |  | "1PP" | [14 empty] | VV | 2 | 1 | True | 0 | ROZPOCET
| VV |  | "148"+(2*11,2+2*5,0) |  | 32.4 | [12 empty] | VV | 2 | 2 | True | 0 | ROZPOCET
| VV |  | "148a"+(5,8+2,7+5,4+1,6+1,4) |  | 16.9 | [12 empty] | VV | 2 | 2 | True | 0 | ROZPOCET
| VV |  | "161"+(2*1,7+2*1,4) |  | 6.2 | [12 empty] | VV | 2 | 2 | True | 0 | ROZPOCET
| VV |  | "167"+(2*0,9+2*1,4) |  | 4.6 | [12 empty] | VV | 2 | 2 | True | 0 | ROZPOCET
| VV |  | "167a"+(2*1,3+2*1,4) |  | 5.4 | [12 empty] | VV | 2 | 2 | True | 0 | ROZPOCET
| VV |  | "168"+(2,5+2,2+1,3+1,4) |  | 7.4 | [12 empty] | VV | 2 | 2 | True | 0 | ROZPOCET
| VV |  | "171"+(2*2,4+2*5,5) |  | 15.8 | [12 empty] | VV | 2 | 2 | True | 0 | ROZPOCET
| VV |  | "172"+(2*1,4+2*1,2) |  | 5.2 | [12 empty] | VV | 2 | 2 | True | 0 | ROZPOCET
| VV |  | "172a"+(2*1,4+2*1,1) |  | 5 | [12 empty] | VV | 2 | 2 | True | 0 | ROZPOCET
| VV |  | "173"+(2,0+1,7+2*3,7) |  | 11.1 | [12 empty] | VV | 2 | 2 | True | 0 | ROZPOCET
| VV |  | "174"+(2*3,5+2*6,0) |  | 19 | [12 empty] | VV | 2 | 2 | True | 0 | ROZPOCET
| VV |  | "175"+(2*3,6+2*6,3) |  | 19.8 | [12 empty] | VV | 2 | 2 | True | 0 | ROZPOCET
| VV |  | "176"+(2*1,7+2*3,5) |  | 10.4 | [12 empty] | VV | 2 | 2 | True | 0 | ROZPOCET
| VV |  | "177"+(2,6+2,1+2,0+1,9) |  | 8.6 | [12 empty] | VV | 2 | 2 | True | 0 | ROZPOCET
| VV |  | "178"+(2*4,3+2*3,5) |  | 15.6 | [12 empty] | VV | 2 | 2 | True | 0 | ROZPOCET
| VV |  | "179"+(2*6,1+2*5,5) |  | 23.2 | [12 empty] | VV | 2 | 2 | True | 0 | ROZPOCET
| VV |  | "180"+(2*3,3+2*3,4) |  | 13.4 | [12 empty] | VV | 2 | 2 | True | 0 | ROZPOCET
| VV |  | "181"+(2*3,0+2*1,2) |  | 8.4 | [12 empty] | VV | 2 | 2 | True | 0 | ROZPOCET
| VV |  | "182"+(2*0,9+2*1,1) |  | 4 | [12 empty] | VV | 2 | 2 | True | 0 | ROZPOCET
| VV |  | "184"+(2*1,4+2*3,5) |  | 9.8 | [12 empty] | VV | 2 | 2 | True | 0 | ROZPOCET
| VV |  | Mezisoučet |  | 242.2 | [12 empty] | VV | 2 | 3 | True | 0 | ROZPOCET
| VV |  | "1NP" | [14 empty] | VV | 2 | 1 | True | 0 | ROZPOCET
| VV |  | "103"+(5,6+9,3+6,2+4,1+6,1+0,7) |  | 32 | [12 empty] | VV | 2 | 2 | True | 0 | ROZPOCET
| VV |  | "120"+(2*11,6+2*3,8) |  | 30.8 | [12 empty] | VV | 2 | 2 | True | 0 | ROZPOCET
| VV |  | "121"+(2*6,2+2*5,7) |  | 23.8 | [12 empty] | VV | 2 | 2 | True | 0 | ROZPOCET
| VV |  | "122"+(2*2,2+2*5,7) |  | 15.8 | [12 empty] | VV | 2 | 2 | True | 0 | ROZPOCET
| VV |  | "123"+(2*6,2+2*5,7) |  | 23.8 | [12 empty] | VV | 2 | 2 | True | 0 | ROZPOCET
| VV |  | "124"+(5,1+5,7+2,8+6,1) |  | 19.7 | [12 empty] | VV | 2 | 2 | True | 0 | ROZPOCET
| VV |  | "125,126"+(2*3,7+3,4+1,1+2*0,5) |  | 12.9 | [12 empty] | VV | 2 | 2 | True | 0 | ROZPOCET
| VV |  | "127"+(3,8+1,5+1,4) |  | 6.7 | [12 empty] | VV | 2 | 2 | True | 0 | ROZPOCET
| VV |  | "128,133"+(2*3,0+3,5) |  | 9.5 | [12 empty] | VV | 2 | 2 | True | 0 | ROZPOCET
| VV |  | "129"+(2*1,4+2*0,9) |  | 4.6 | [12 empty] | VV | 2 | 2 | True | 0 | ROZPOCET
| VV |  | "130"+(2*2,2+2*1,7) |  | 7.8 | [12 empty] | VV | 2 | 2 | True | 0 | ROZPOCET
| VV |  | "131"+(2*1,5+2*1,2) |  | 5.4 | [12 empty] | VV | 2 | 2 | True | 0 | ROZPOCET
| VV |  | "132"+(2*1,5+2*0,9) |  | 4.8 | [12 empty] | VV | 2 | 2 | True | 0 | ROZPOCET
| VV |  | "134,135,137"+(2*5,0+2*3,0+4*0,7) |  | 18.8 | [12 empty] | VV | 2 | 2 | True | 0 | ROZPOCET
| VV |  | "136"+(2*1,7+2*1,9) |  | 7.2 | [12 empty] | VV | 2 | 2 | True | 0 | ROZPOCET
| VV |  | "138"+(2*1,7+2*0,9) |  | 5.2 | [12 empty] | VV | 2 | 2 | True | 0 | ROZPOCET
| VV |  | "145"+(4,5+2*0,9+0,9+1,2) |  | 8.4 | [12 empty] | VV | 2 | 2 | True | 0 | ROZPOCET
| VV |  | "151a"+(2*1,3+1,6) |  | 4.2 | [12 empty] | VV | 2 | 2 | True | 0 | ROZPOCET
| VV |  | "167"+(5,5+5,1+3,5+5,7) |  | 19.8 | [12 empty] | VV | 2 | 2 | True | 0 | ROZPOCET
| VV |  | "168"+(4,4+0,3+5,0+2,0) |  | 11.7 | [12 empty] | VV | 2 | 2 | True | 0 | ROZPOCET
| VV |  | "170"+(1,5+2,8+1,7+2,7) |  | 8.7 | [12 empty] | VV | 2 | 2 | True | 0 | ROZPOCET
| VV |  | "171"+(0,8+3,2+1,4) |  | 5.4 | [12 empty] | VV | 2 | 2 | True | 0 | ROZPOCET
| VV |  | "175"+(2*1,3+2*0,6) |  | 3.8 | [12 empty] | VV | 2 | 2 | True | 0 | ROZPOCET
| VV |  | Mezisoučet |  | 290.8 | [12 empty] | VV | 2 | 3 | True | 0 | ROZPOCET
| VV |  | "2NP" | [14 empty] | VV | 2 | 1 | True | 0 | ROZPOCET
| VV |  | "247"+(2,0+11,7+2,3+0,7+2,1+1,0) |  | 19.8 | [12 empty] | VV | 2 | 2 | True | 0 | ROZPOCET
| VV |  | "267"+(1,9+2,0+0,8+1,5) |  | 6.2 | [12 empty] | VV | 2 | 2 | True | 0 | ROZPOCET
| VV |  | "268"+(2*1,9+2*1,7) |  | 7.2 | [12 empty] | VV | 2 | 2 | True | 0 | ROZPOCET
| VV |  | "269"+(2*1,5+2*0,9) |  | 4.8 | [12 empty] | VV | 2 | 2 | True | 0 | ROZPOCET
| VV |  | "270"+(2*1,0+2*2,1) |  | 6.2 | [12 empty] | VV | 2 | 2 | True | 0 | ROZPOCET
| VV |  | "271"+(1,4+2,8+2,5+3,0) |  | 9.7 | [12 empty] | VV | 2 | 2 | True | 0 | ROZPOCET
| VV |  | "272"+(2,7+0,5+1,4+0,3+1,5+0,9) |  | 7.3 | [12 empty] | VV | 2 | 2 | True | 0 | ROZPOCET
| VV |  | Mezisoučet |  | 61.2 | [12 empty] | VV | 2 | 3 | True | 0 | ROZPOCET
| VV |  | "3NP" | [14 empty] | VV | 2 | 1 | True | 0 | ROZPOCET
| VV |  | "347"+(1,7+11,7+2,4+0,6+2,2+1,0) |  | 19.6 | [12 empty] | VV | 2 | 2 | True | 0 | ROZPOCET
| VV |  | "367"+(2,3+0,3+2,1+1,4+2*0,3) |  | 6.7 | [12 empty] | VV | 2 | 2 | True | 0 | ROZPOCET
| VV |  | "368"+(2*1,9+2*1,6) |  | 7 | [12 empty] | VV | 2 | 2 | True | 0 | ROZPOCET
| VV |  | "369"+(2*1,3+2*0,9) |  | 4.4 | [12 empty] | VV | 2 | 2 | True | 0 | ROZPOCET
| VV |  | "370"+(2*1,0+2*2,1) |  | 6.2 | [12 empty] | VV | 2 | 2 | True | 0 | ROZPOCET
| VV |  | "371"+(1,4+0,7+1,6) |  | 3.7 | [12 empty] | VV | 2 | 2 | True | 0 | ROZPOCET
| VV |  | Mezisoučet |  | 47.6 | [12 empty] | VV | 2 | 3 | True | 0 | ROZPOCET
| VV |  | "4NP" | [14 empty] | VV | 2 | 1 | True | 0 | ROZPOCET
| VV |  | "412b"+(2*1,4+2*1,0) |  | 4.8 | [12 empty] | VV | 2 | 2 | True | 0 | ROZPOCET
| VV |  | "472"+(7,6+5,8+5,2+6,3+2*0,2+0,4) |  | 25.7 | [12 empty] | VV | 2 | 2 | True | 0 | ROZPOCET
| VV |  | Mezisoučet |  | 30.5 | [12 empty] | VV | 2 | 3 | True | 0 | ROZPOCET
| VV |  | Součet |  | 709.8 | [12 empty] | VV | 2 | 4 | True | 1 | ROZPOCET
248 | M | 63140274 | pásek okrajový izolační minerální plovoucích podlah š 120mm tl 12mm | m | 745.29 |  | 0 | CS ÚRS 2021 01 |  | základní |  | 0 | 5e-05 | 0.037264 | 0 | 0 | 32 | M | 2 |  |  |  | ROZPOCET |  |  |  | 0 | 0 | 0 | 0 | 0 | 1 | 0 | 16 | 718872434
| VV |  | 709,8*1,05 'Přepočtené koeficientem množství |  | 745.29 | [12 empty] | VV | 2 | 2 | False | 1 | ROZPOCET
249 | K | 713131151 | Montáž tepelné izolace stěn rohožemi, pásy, deskami, dílci, bloky (izolační materiál ve specifikaci) vložením jednovrstvě | m2 | 15.75 |  | 0 | CS ÚRS 2021 01 |  | základní |  | 0 | 0 | 0 | 0 | 0 | 16 | K | 2 |  |  |  | ROZPOCET |  |  |  | 0 | 0 | 0 | 0 | 0 | 1 | 0 | 16 | -582464458
| VV |  | "dvorní zeď"+3,5*4,5 |  | 15.75 | [12 empty] | VV | 2 | 2 | True | 1 | ROZPOCET
250 | M | 28372319 | deska EPS 100 do plochých střech a podlah λ=0,037 tl 160mm | m2 | 16.538 |  | 0 | CS ÚRS 2021 01 |  | základní |  | 0 | 0.004 | 0.066152 | 0 | 0 | 32 | M | 2 |  |  |  | ROZPOCET |  |  |  | 0 | 0 | 0 | 0 | 0 | 1 | 0 | 16 | -1903644233
| P |  | Poznámka k položce: souč. tepelné vodivosti - viz PD | [14 empty] | P | 2
| VV |  | 15,75*1,05 'Přepočtené koeficientem množství |  | 16.538 | [12 empty] | VV | 2 | 2 | False | 1 | ROZPOCET
251 | K | 713141131 | Montáž tepelné izolace střech plochých rohožemi, pásy, deskami, dílci, bloky (izolační materiál ve specifikaci) přilepenými za studena zplna, jednovrstvá | m2 | 31.72 |  | 0 | CS ÚRS 2021 01 |  | základní |  | 0 | 0.00116 | 0.036795 | 0 | 0 | 16 | K | 2 |  |  |  | ROZPOCET |  |  |  | 0 | 0 | 0 | 0 | 0 | 1 | 0 | 16 | -1130732965
252 | M | 2837653 | deska izolační PIR (pero/drážka) tl 160mm | m2 | 33.306 |  | 0 |  |  | základní |  | 0 | 0.0048 | 0.15987 | 0 | 0 | 32 | M | 2 |  |  |  | ROZPOCET |  |  |  | 0 | 0 | 0 | 0 | 0 | 1 | 0 | 16 | -1825782247
| P |  | Poznámka k položce: souč. tepelné vodivosti - viz PD | [14 empty] | P | 2
| VV |  | 31,72*1,05 'Přepočtené koeficientem množství |  | 33.306 | [12 empty] | VV | 2 | 2 | False | 1 | ROZPOCET
253 | K | 713141151 | Montáž tepelné izolace střech plochých rohožemi, pásy, deskami, dílci, bloky (izolační materiál ve specifikaci) kladenými volně jednovrstvá | m2 | 49.16 |  | 0 | CS ÚRS 2021 01 |  | základní |  | 0 | 0 | 0 | 0 | 0 | 16 | K | 2 |  |  |  | ROZPOCET |  |  |  | 0 | 0 | 0 | 0 | 0 | 1 | 0 | 16 | 1550250462
| VV |  | "R05"+4,86 |  | 4.86 | [12 empty] | VV | 2 | 2 | True | 0 | ROZPOCET
| VV |  | "R06"+44,3 |  | 44.3 | [12 empty] | VV | 2 | 2 | True | 0 | ROZPOCET
| VV |  | Součet |  | 49.16 | [12 empty] | VV | 2 | 4 | True | 1 | ROZPOCET
254 | M | 28376379 | deska z polystyrénu XPS, hrana polodrážková a hladký povrch s vyšší odolností tl 50mm | m2 | 51.618 |  | 0 | CS ÚRS 2021 01 |  | základní |  | 0 | 0.002 | 0.10324 | 0 | 0 | 32 | M | 2 |  |  |  | ROZPOCET |  |  |  | 0 | 0 | 0 | 0 | 0 | 1 | 0 | 16 | 1304840259
| P |  | Poznámka k položce: souč. tepelné vodivosti - viz PD | [14 empty] | P | 2
| VV |  | 49,16*1,05 'Přepočtené koeficientem množství |  | 51.618 | [12 empty] | VV | 2 | 2 | False | 1 | ROZPOCET
255 | K | 713141152 | Montáž tepelné izolace střech plochých rohožemi, pásy, deskami, dílci, bloky (izolační materiál ve specifikaci) kladenými volně dvouvrstvá | m2 | 94.22 |  | 0 | CS ÚRS 2021 01 |  | základní |  | 0 | 0 | 0 | 0 | 0 | 16 | K | 2 |  |  |  | ROZPOCET |  |  |  | 0 | 0 | 0 | 0 | 0 | 1 | 0 | 16 | -1905216264
256 | M | 28375926 | deska EPS 200 do plochých střech a podlah λ=0,034 tl 100mm | m2 | 98.931 |  | 0 | CS ÚRS 2021 01 |  | základní |  | 0 | 0.0035 | 0.34626 | 0 | 0 | 32 | M | 2 |  |  |  | ROZPOCET |  |  |  | 0 | 0 | 0 | 0 | 0 | 1 | 0 | 16 | -210797345
| P |  | Poznámka k položce: souč. tepelné vodivosti - viz PD | [14 empty] | P | 2
| VV |  | 94,22*1,05 'Přepočtené koeficientem množství |  | 98.931 | [12 empty] | VV | 2 | 2 | False | 1 | ROZPOCET
257 | M | 28376005 | deska EPS 200 S - spádové klíny tl 100-200mm | m2 | 98.931 |  | 0 |  |  | základní |  | 0 | 0.0024 | 0.23743 | 0 | 0 | 32 | M | 2 |  |  |  | ROZPOCET |  |  |  | 0 | 0 | 0 | 0 | 0 | 1 | 0 | 16 | 1620974439
| P |  | Poznámka k položce: souč. tepelné vodivosti - viz PD | [14 empty] | P | 2
| VV |  | 94,22*1,05 'Přepočtené koeficientem množství |  | 98.931 | [12 empty] | VV | 2 | 2 | False | 1 | ROZPOCET
258 | K | 71315117 | Montáž izolace tepelné střech šikmých nad krokve z desek sklonu do 60° tl do 160 mm - lepená | m2 | 484.22 |  | 0 |  |  | základní |  | 0 | 0.00016 | 0.077475 | 0 | 0 | 16 | K | 2 |  |  |  | ROZPOCET |  |  |  | 0 | 0 | 0 | 0 | 0 | 1 | 0 | 16 | -1377421664
| VV |  | "R01" | [14 empty] | VV | 2 | 1 | True | 0 | ROZPOCET
| VV |  | +9,0*29,9+4,5*4,2+4,5*3,8+4,0*19,0+4,9*14,0+3,7*6,0+6,4*5,5/2+4,0*1,6+4,0*1,8 |  | 503.1 | [12 empty] | VV | 2 | 2 | True | 0 | ROZPOCET
| VV |  | -0,6*0,6*16-1,8*1,2*4-1,6*0,7*4 |  | -18.88 | [12 empty] | VV | 2 | 2 | True | 0 | ROZPOCET
| VV |  | Součet |  | 484.22 | [12 empty] | VV | 2 | 4 | True | 1 | ROZPOCET
259 | M | 2837653 | deska izolační PIR (pero/drážka) tl 160mm | m2 | 508.431 |  | 0 |  |  | základní |  | 0 | 0.0048 | 2.4405 | 0 | 0 | 32 | M | 2 |  |  |  | ROZPOCET |  |  |  | 0 | 0 | 0 | 0 | 0 | 1 | 0 | 16 | -1623202236
| P |  | Poznámka k položce: souč. tepelné vodivosti - viz PD | [14 empty] | P | 2
| VV |  | 484,22*1,05 'Přepočtené koeficientem množství |  | 508.431 | [12 empty] | VV | 2 | 2 | False | 1 | ROZPOCET
260 | K | 713191132 | Montáž tepelné izolace stavebních konstrukcí - doplňky a konstrukční součásti podlah, stropů vrchem nebo střech překrytím fólií separační z PE | m2 | 1183.3 |  | 0 | CS ÚRS 2021 01 |  | základní |  | 0 | 0 | 0 | 0 | 0 | 16 | K | 2 |  |  |  | ROZPOCET |  |  |  | 0 | 0 | 0 | 0 | 0 | 1 | 0 | 16 | -609350348
| VV |  | +C_P04_stěrka+C_P04a_antistěrka+C_P04b_stěrka+C_P05_kerdl+C_P11_teraco+C_P12_teraco+C_P13_kerdl+C_P14a_betdl+C_P14b_betdl |  | 350 | [12 empty] | VV | 2 | 2 | True | 0 | ROZPOCET
| VV |  | +C_P15_betdl+C_P17_kerdl+C_P18_kerdl+9+C_P23b_stěrka+C_P28_teraco+C_P33_cihdl+C_P35_antistěrka |  | 208.7 | [12 empty] | VV | 2 | 2 | True | 0 | ROZPOCET
| VV |  | Mezisoučet |  | 558.7 | [12 empty] | VV | 2 | 3 | True | 0 | ROZPOCET
| VV |  | +C_P08_parkety+C_P11_teraco+C_P12_teraco+C_P13_kerdl+C_P14b_betdl+C_P16_parkety+C_P18_kerdl+C_P22_kerdl+C_P28_teraco+C_P35_antistěrka |  | 624.6 | [12 empty] | VV | 2 | 2 | True | 0 | ROZPOCET
| VV |  | Mezisoučet |  | 624.6 | [12 empty] | VV | 2 | 3 | True | 0 | ROZPOCET
| VV |  | Součet |  | 1183.3 | [12 empty] | VV | 2 | 4 | True | 1 | ROZPOCET
261 | M | 28323053 | fólie PE (500 kg/m3) separační podlahová oddělující tepelnou izolaci tl 0,6mm | m2 | 1301.63 |  | 0 | CS ÚRS 2021 01 |  | základní |  | 0 | 0.0004 | 0.52065 | 0 | 0 | 32 | M | 2 |  |  |  | ROZPOCET |  |  |  | 0 | 0 | 0 | 0 | 0 | 1 | 0 | 16 | 1020164818
| VV |  | 1183,3*1,1 'Přepočtené koeficientem množství |  | 1301.63 | [12 empty] | VV | 2 | 2 | False | 1 | ROZPOCET
262 | K | 998713203 | Přesun hmot pro izolace tepelné stanovený procentní sazbou (%) z ceny vodorovná dopravní vzdálenost do 50 m v objektech výšky přes 12 do 24 m | % |  |  | 0 | CS ÚRS 2021 01 |  | základní |  | 0 | 0 | 0 | 0 | 0 | 16 | K | 2 |  |  |  | ROZPOCET |  |  |  | 0 | 0 | 0 | 0 | 0 | 1 | 0 | 16 | -262944664
| D | 762 | Konstrukce tesařské |  |  |  | 0 |  |  |  |  | 0 |  | 50.3474 |  | 0 | 2 | D | 1 |  |  |  | ROZPOCET | [9 empty] | 0
263 | K | 76208301 | Impregnace řeziva proti dřevokaznému hmyzu, houbám a plísním - nové konstrukce | m2 | 1164.28 |  | 0 |  |  | základní |  | 0 | 0.00108 | 1.2574 | 0 | 0 | 16 | K | 2 |  |  |  | ROZPOCET |  |  |  | 0 | 0 | 0 | 0 | 0 | 1 | 0 | 16 | -2041468439
| VV |  | +34,892*2 |  | 69.784 | [12 empty] | VV | 2 | 2 | True | 0 | ROZPOCET
| VV |  | +484,4*2 |  | 968.8 | [12 empty] | VV | 2 | 2 | True | 0 | ROZPOCET
| VV |  | "sloupek 18/14"+17,46*0,64 |  | 11.174 | [12 empty] | VV | 2 | 2 | True | 0 | ROZPOCET
| VV |  | "výměna 18/18"+33,84*0,72 |  | 24.365 | [12 empty] | VV | 2 | 2 | True | 0 | ROZPOCET
| VV |  | "sloupek 18/18"+43,44*0,72 |  | 31.277 | [12 empty] | VV | 2 | 2 | True | 0 | ROZPOCET
| VV |  | +184,0*0,32 |  | 58.88 | [12 empty] | VV | 2 | 2 | True | 0 | ROZPOCET
| VV |  | Součet |  | 1164.28 | [12 empty] | VV | 2 | 4 | True | 1 | ROZPOCET
264 | K | 76208302 | Impregnace řeziva proti dřevokaznému hmyzu, houbám a plísním - stávající konstrukce | m2 | 128.325 |  | 0 |  |  | základní |  | 0 | 0.00108 | 0.13859 | 0 | 0 | 16 | K | 2 |  |  |  | ROZPOCET |  |  |  | 0 | 0 | 0 | 0 | 0 | 1 | 0 | 16 | 1488681207
| P |  | Poznámka k položce: Předpoklad - cca 30% - přesný rozsah se upřesní po odkrytí konstrukcí při realizaci. | [14 empty] | P | 2
| VV |  | "3NP"+(6,0*28,0+5,3*27,5+9,5*6,0)*0,30 |  | 111.225 | [12 empty] | VV | 2 | 2 | True | 0 | ROZPOCET
| VV |  | "4NP"+(9,5*6,0)*0,30 |  | 17.1 | [12 empty] | VV | 2 | 2 | True | 0 | ROZPOCET
| VV |  | Součet |  | 128.325 | [12 empty] | VV | 2 | 4 | True | 1 | ROZPOCET
265 | K | 7623321 | Sanace stávajícího krovu (předpokládaný rozsah - 100 m2) | soubor | 1 |  | 0 |  |  | základní |  | 0 | 0 | 0 | 0 | 0 | 16 | K | 2 |  |  |  | ROZPOCET |  |  |  | 0 | 0 | 0 | 0 | 0 | 1 | 0 | 16 | -1505125854
| P |  | Poznámka k položce: - kontrola krovu - výměna prvků v nutném rozsahu - očištění, impregnace - interierová úprava pohledových prvků | [14 empty] | P | 2
266 | K | 762332133 | Montáž vázaných konstrukcí krovů střech pultových, sedlových, valbových, stanových čtvercového nebo obdélníkového půdorysu z řeziva hraněného průřezové plochy přes 224 do 288 cm2 | m | 17.46 |  | 0 | CS ÚRS 2021 01 |  | základní |  | 0 | 0 | 0 | 0 | 0 | 16 | K | 2 |  |  |  | ROZPOCET |  |  |  | 0 | 0 | 0 | 0 | 0 | 1 | 0 | 16 | 1367182220
| VV |  | "viz specifikace SKR" | [14 empty] | VV | 2 | 1 | True | 0 | ROZPOCET
| VV |  | "sloupek 18/14"+17,46 |  | 17.46 | [12 empty] | VV | 2 | 2 | True | 1 | ROZPOCET
267 | K | 762332134 | Montáž vázaných konstrukcí krovů střech pultových, sedlových, valbových, stanových čtvercového nebo obdélníkového půdorysu z řeziva hraněného průřezové plochy přes 288 do 450 cm2 | m | 77.28 |  | 0 | CS ÚRS 2021 01 |  | základní |  | 0 | 0 | 0 | 0 | 0 | 16 | K | 2 |  |  |  | ROZPOCET |  |  |  | 0 | 0 | 0 | 0 | 0 | 1 | 0 | 16 | 194659124
| VV |  | "viz specifikace SKR" | [14 empty] | VV | 2 | 1 | True | 0 | ROZPOCET
| VV |  | "výměna 18/18"+33,84 |  | 33.84 | [12 empty] | VV | 2 | 2 | True | 0 | ROZPOCET
| VV |  | "sloupek 18/18"+43,44 |  | 43.44 | [12 empty] | VV | 2 | 2 | True | 0 | ROZPOCET
| VV |  | Součet |  | 77.28 | [12 empty] | VV | 2 | 4 | True | 1 | ROZPOCET
268 | M | 60512135 | hranol stavební řezivo průřezu do 288cm2 do dl 6m | m3 | 3.238 |  | 0 | CS ÚRS 2021 01 |  | základní |  | 0 | 0.55 | 1.7809 | 0 | 0 | 32 | M | 2 |  |  |  | ROZPOCET |  |  |  | 0 | 0 | 0 | 0 | 0 | 1 | 0 | 16 | 1846292585
| VV |  | "sloupek 18/14"+17,46*0,18*0,14*1,1 |  | 0.484 | [12 empty] | VV | 2 | 2 | True | 0 | ROZPOCET
| VV |  | "výměna 18/18"+33,84*0,18*0,18*1,1 |  | 1.206 | [12 empty] | VV | 2 | 2 | True | 0 | ROZPOCET
| VV |  | "sloupek 18/18"+43,44*0,18*0,18*1,1 |  | 1.548 | [12 empty] | VV | 2 | 2 | True | 0 | ROZPOCET
| VV |  | Součet |  | 3.238 | [12 empty] | VV | 2 | 4 | True | 1 | ROZPOCET
269 | K | 76234104 | Bednění střech rovných z desek OSB tl 25 mm na pero a drážku - D+M | m2 | 31.72 |  | 0 |  |  | základní |  | 0 | 0.01625 | 0.51545 | 0 | 0 | 16 | K | 2 |  |  |  | ROZPOCET |  |  |  | 0 | 0 | 0 | 0 | 0 | 1 | 0 | 16 | 1329379624
| VV |  | "viz skladba R03 "+31,72 |  | 31.72 | [12 empty] | VV | 2 | 2 | True | 1 | ROZPOCET
270 | K | 76234 | Bednění střech rovných z cementotřískových desek tl 24 mm na pero a drážku šroubovaných na krokve - D+M | m2 | 522.82 |  | 0 |  |  | základní |  | 0 | 0.03785 | 19.7887 | 0 | 0 | 16 | K | 2 |  |  |  | ROZPOCET |  |  |  | 0 | 0 | 0 | 0 | 0 | 1 | 0 | 16 | 362045191
271 | K | 762341260 | Bednění a laťování montáž bednění střech rovných a šikmých sklonu do 60° s vyřezáním otvorů z palubek | m2 | 31.72 |  | 0 | CS ÚRS 2021 01 |  | základní |  | 0 | 0 | 0 | 0 | 0 | 16 | K | 2 |  |  |  | ROZPOCET |  |  |  | 0 | 0 | 0 | 0 | 0 | 1 | 0 | 16 | -465872761
272 | M | 6119118 | Prkna tl 25 mm (pero/drážka) | m2 | 34.892 |  | 0 |  |  | základní |  | 0 | 0.01176 | 0.41033 | 0 | 0 | 32 | M | 2 |  |  |  | ROZPOCET |  |  |  | 0 | 0 | 0 | 0 | 0 | 1 | 0 | 16 | -1719049082
| VV |  | 31,72*1,1 'Přepočtené koeficientem množství |  | 34.892 | [12 empty] | VV | 2 | 2 | False | 1 | ROZPOCET
273 | K | 762342211 | Bednění a laťování montáž laťování střech jednoduchých sklonu do 60° při osové vzdálenosti latí do 150 mm | m2 | 522.82 |  | 0 | CS ÚRS 2021 01 |  | základní |  | 0 | 0 | 0 | 0 | 0 | 16 | K | 2 |  |  |  | ROZPOCET |  |  |  | 0 | 0 | 0 | 0 | 0 | 1 | 0 | 16 | -1740844874
274 | M | 60514114 | řezivo jehličnaté lať impregnovaná dl 4 m | m3 | 9.248 |  | 0 | CS ÚRS 2021 01 |  | základní |  | 0 | 0.55 | 5.0864 | 0 | 0 | 32 | M | 2 |  |  |  | ROZPOCET |  |  |  | 0 | 0 | 0 | 0 | 0 | 1 | 0 | 16 | 2064729165
| VV |  | +522,82*6,7*0,04*0,06*1,1 |  | 9.248 | [12 empty] | VV | 2 | 2 | True | 1 | ROZPOCET
275 | K | 762342441 | Bednění a laťování montáž lišt trojúhelníkových nebo kontralatí | m | 625.558 |  | 0 | CS ÚRS 2021 01 |  | základní |  | 0 | 0 | 0 | 0 | 0 | 16 | K | 2 |  |  |  | ROZPOCET |  |  |  | 0 | 0 | 0 | 0 | 0 | 1 | 0 | 16 | -1932790457
| VV |  | "R01,02"+522,82*1,12 |  | 585.558 | [12 empty] | VV | 2 | 2 | True | 0 | ROZPOCET
| VV |  | "R03"+32,0*1,25 |  | 40 | [12 empty] | VV | 2 | 2 | True | 0 | ROZPOCET
| VV |  | Součet |  | 625.558 | [12 empty] | VV | 2 | 4 | True | 1 | ROZPOCET
276 | M | 60514114 | řezivo jehličnaté lať impregnovaná dl 4 m | m3 | 1.651 |  | 0 | CS ÚRS 2021 01 |  | základní |  | 0 | 0.55 | 0.90805 | 0 | 0 | 32 | M | 2 |  |  |  | ROZPOCET |  |  |  | 0 | 0 | 0 | 0 | 0 | 1 | 0 | 16 | -1685461521
| VV |  | +625,558*0,04*0,06*1,1 |  | 1.651 | [12 empty] | VV | 2 | 2 | True | 1 | ROZPOCET
277 | K | 762395000 | Spojovací prostředky krovů, bednění a laťování, nadstřešních konstrukcí svory, prkna, hřebíky, pásová ocel, vruty | m3 | 25.635 |  | 0 | CS ÚRS 2021 01 |  | základní |  | 0 | 0.02337 | 0.59909 | 0 | 0 | 16 | K | 2 |  |  |  | ROZPOCET |  |  |  | 0 | 0 | 0 | 0 | 0 | 1 | 0 | 16 | -117754595
| VV |  | +(31,72+522,82+34,892)*0,025 |  | 14.736 | [12 empty] | VV | 2 | 2 | True | 0 | ROZPOCET
| VV |  | +9,248+1,651 |  | 10.899 | [12 empty] | VV | 2 | 2 | True | 0 | ROZPOCET
| VV |  | Součet |  | 25.635 | [12 empty] | VV | 2 | 4 | True | 1 | ROZPOCET
278 | K | 76281101 | Výměna poškozeného zhlaví - ODHAD - předpoklad 30% | kus | 80 |  | 0 |  |  | základní |  | 0 | 0 | 0 | 0 | 0 | 16 | K | 2 |  |  |  | ROZPOCET |  |  |  | 0 | 0 | 0 | 0 | 0 | 1 | 0 | 16 | -270910299
| P |  | Poznámka k položce: - odřezání poškozeného zlaví - doplnění zhlaví - zesílení trámu příložkami a svorníky | [14 empty] | P | 2
279 | K | 762811100 | Záklop stropů montáž (materiál ve specifikaci) z prken hrubých vrchního přesahovaného | m2 | 968.8 |  | 0 | CS ÚRS 2021 01 |  | základní |  | 0 | 0 | 0 | 0 | 0 | 16 | K | 2 |  |  |  | ROZPOCET |  |  |  | 0 | 0 | 0 | 0 | 0 | 1 | 0 | 16 | -758542364
| VV |  | "3NP" | [14 empty] | VV | 2 | 1 | True | 0 | ROZPOCET
| VV |  | +0,6*(28,5+27,0+27,5+27,0)*2 |  | 132 | [12 empty] | VV | 2 | 2 | True | 0 | ROZPOCET
| VV |  | +0,6*(10,0+9,5)*2 |  | 23.4 | [12 empty] | VV | 2 | 2 | True | 0 | ROZPOCET
| VV |  | Mezisoučet |  | 155.4 | [12 empty] | VV | 2 | 3 | True | 0 | ROZPOCET
| VV |  | "4NP" | [14 empty] | VV | 2 | 1 | True | 0 | ROZPOCET
| VV |  | +(29,0*7,0+28,0*6,0+24,0)*2 |  | 790 | [12 empty] | VV | 2 | 2 | True | 0 | ROZPOCET
| VV |  | +0,6*(10,0+9,5)*2 |  | 23.4 | [12 empty] | VV | 2 | 2 | True | 0 | ROZPOCET
| VV |  | Mezisoučet |  | 813.4 | [12 empty] | VV | 2 | 3 | True | 0 | ROZPOCET
| VV |  | Součet |  | 968.8 | [12 empty] | VV | 2 | 4 | True | 1 | ROZPOCET
280 | M | 60515111 | řezivo jehličnaté boční prkno 20-30mm | m3 | 13.321 |  | 0 | CS ÚRS 2021 01 |  | základní |  | 0 | 0.55 | 7.3266 | 0 | 0 | 32 | M | 2 |  |  |  | ROZPOCET |  |  |  | 0 | 0 | 0 | 0 | 0 | 1 | 0 | 16 | -146723221
| VV |  | +484,4*0,025*1,1 |  | 13.321 | [12 empty] | VV | 2 | 2 | True | 1 | ROZPOCET
281 | M | 60515121 | řezivo jehličnaté boční prkno 40-60mm | m3 | 21.314 |  | 0 | CS ÚRS 2021 01 |  | základní |  | 0 | 0.55 | 11.7227 | 0 | 0 | 32 | M | 2 |  |  |  | ROZPOCET |  |  |  | 0 | 0 | 0 | 0 | 0 | 1 | 0 | 16 | -1297105665
| VV |  | +484,4*0,04*1,1 |  | 21.314 | [12 empty] | VV | 2 | 2 | True | 1 | ROZPOCET
282 | K | 762823111 | Montáž stropních trámů z hraněného řeziva mezi nosnou konstrukci, průřezové plochy do 75 cm2 | m | 184 |  | 0 | CS ÚRS 2021 01 |  | základní |  | 0 | 0 | 0 | 0 | 0 | 16 | K | 2 |  |  |  | ROZPOCET |  |  |  | 0 | 0 | 0 | 0 | 0 | 1 | 0 | 16 | 938856949
| VV |  | "zesílení podlah" | [14 empty] | VV | 2 | 1 | True | 0 | ROZPOCET
| VV |  | "2. NP"+72,0 |  | 72 | [12 empty] | VV | 2 | 2 | True | 0 | ROZPOCET
| VV |  | "3. NP"+80,0 |  | 80 | [12 empty] | VV | 2 | 2 | True | 0 | ROZPOCET
| VV |  | "4. NP"+32,0 |  | 32 | [12 empty] | VV | 2 | 2 | True | 0 | ROZPOCET
| VV |  | Součet |  | 184 | [12 empty] | VV | 2 | 4 | True | 1 | ROZPOCET
283 | M | 60512125 | hranol stavební řezivo průřezu do 120cm2 do dl 6m | m3 | 1.295 |  | 0 | CS ÚRS 2021 01 |  | základní |  | 0 | 0.55 | 0.71225 | 0 | 0 | 32 | M | 2 |  |  |  | ROZPOCET |  |  |  | 0 | 0 | 0 | 0 | 0 | 1 | 0 | 16 | 897272587
| VV |  | +184,0*0,08*0,08*1,1 |  | 1.295 | [12 empty] | VV | 2 | 2 | True | 1 | ROZPOCET
284 | K | 762895000 | Spojovací prostředky záklopu stropů, stropnic, podbíjení hřebíky, svory | m3 | 35.93 |  | 0 | CS ÚRS 2021 01 |  | základní |  | 0 | 0.00281 | 0.10096 | 0 | 0 | 16 | K | 2 |  |  |  | ROZPOCET |  |  |  | 0 | 0 | 0 | 0 | 0 | 1 | 0 | 16 | 754323031
| VV |  | +13,321+21,314+1,295 |  | 35.93 | [12 empty] | VV | 2 | 2 | True | 1 | ROZPOCET
285 | K | 998762203 | Přesun hmot pro konstrukce tesařské stanovený procentní sazbou (%) z ceny vodorovná dopravní vzdálenost do 50 m v objektech výšky přes 12 do 24 m | % |  |  | 0 | CS ÚRS 2021 01 |  | základní |  | 0 | 0 | 0 | 0 | 0 | 16 | K | 2 |  |  |  | ROZPOCET |  |  |  | 0 | 0 | 0 | 0 | 0 | 1 | 0 | 16 | 1322218987
| D | 763 | Konstrukce suché výstavby |  |  |  | 0 |  |  |  |  | 0 |  | 68.5673 |  | 0.66 | 2 | D | 1 |  |  |  | ROZPOCET | [9 empty] | 0
286 | K | 763111411 | Příčka ze sádrokartonových desek s nosnou konstrukcí z jednoduchých ocelových profilů UW, CW dvojitě opláštěná deskami standardními A tl. 2 x 12,5 mm s izolací, EI 60, příčka tl. 100 mm, profil 50, Rw do 51 dB | m2 | 9.75 |  | 0 | CS ÚRS 2021 01 |  | základní |  | 0 | 0.04428 | 0.43173 | 0 | 0 | 16 | K | 2 |  |  |  | ROZPOCET |  |  |  | 0 | 0 | 0 | 0 | 0 | 1 | 0 | 16 | 635909328
| VV |  | "3NP" | [14 empty] | VV | 2 | 1 | True | 0 | ROZPOCET
| VV |  | +1,3*2,5*3 |  | 9.75 | [12 empty] | VV | 2 | 2 | True | 1 | ROZPOCET
287 | K | 763111414 | Příčka ze sádrokartonových desek s nosnou konstrukcí z jednoduchých ocelových profilů UW, CW dvojitě opláštěná deskami standardními A tl. 2 x 12,5 mm s izolací, EI 60, příčka tl. 125 mm, profil 75, Rw do 53 dB | m2 | 103.165 |  | 0 | CS ÚRS 2021 01 |  | základní |  | 0 | 0.04503 | 4.6455 | 0 | 0 | 16 | K | 2 |  |  |  | ROZPOCET |  |  |  | 0 | 0 | 0 | 0 | 0 | 1 | 0 | 16 | 94742421
| VV |  | "4NP" | [14 empty] | VV | 2 | 1 | True | 0 | ROZPOCET
| VV |  | +2,9*(3,5+1,7+3,5+0,9+3,5)-0,9*2,5*2-1,6*2,5 |  | 29.49 | [12 empty] | VV | 2 | 2 | True | 0 | ROZPOCET
| VV |  | +5,5*(0,15+0,1+0,2) |  | 2.475 | [12 empty] | VV | 2 | 2 | True | 0 | ROZPOCET
| VV |  | +3,5*4,6*2 |  | 32.2 | [12 empty] | VV | 2 | 2 | True | 0 | ROZPOCET
| VV |  | +4,0*(2*6,0)-3,0*1,5*2 |  | 39 | [12 empty] | VV | 2 | 2 | True | 0 | ROZPOCET
| VV |  | Součet |  | 103.165 | [12 empty] | VV | 2 | 4 | True | 1 | ROZPOCET
288 | K | 763111417 | Příčka ze sádrokartonových desek s nosnou konstrukcí z jednoduchých ocelových profilů UW, CW dvojitě opláštěná deskami standardními A tl. 2 x 12,5 mm s izolací, EI 60, příčka tl. 150 mm, profil 100, Rw do 56 dB | m2 | 27.55 |  | 0 | CS ÚRS 2021 01 |  | základní |  | 0 | 0.0457 | 1.259 | 0 | 0 | 16 | K | 2 |  |  |  | ROZPOCET |  |  |  | 0 | 0 | 0 | 0 | 0 | 1 | 0 | 16 | -383410963
| VV |  | "4NP" | [14 empty] | VV | 2 | 1 | True | 0 | ROZPOCET
| VV |  | +5,5*(5,0+0,5)-0,9*3,0 |  | 27.55 | [12 empty] | VV | 2 | 2 | True | 1 | ROZPOCET
289 | K | 763111431 | Příčka ze sádrokartonových desek s nosnou konstrukcí z jednoduchých ocelových profilů UW, CW dvojitě opláštěná deskami impregnovanými H2 tl. 2 x 12,5 mm EI 60, příčka tl. 100 mm, profil 50, s izolací, Rw do 51 dB | m2 | 7.49 |  | 0 | CS ÚRS 2021 01 |  | základní |  | 0 | 0.04554 | 0.34109 | 0 | 0 | 16 | K | 2 |  |  |  | ROZPOCET |  |  |  | 0 | 0 | 0 | 0 | 0 | 1 | 0 | 16 | 318249109
| VV |  | "4NP" | [14 empty] | VV | 2 | 1 | True | 0 | ROZPOCET
| VV |  | +2,5*3,0+2,0*(1,5+0,7) |  | 11.9 | [12 empty] | VV | 2 | 2 | True | 0 | ROZPOCET
| VV |  | -0,7*2,1*3 |  | -4.41 | [12 empty] | VV | 2 | 2 | True | 0 | ROZPOCET
| VV |  | Součet |  | 7.49 | [12 empty] | VV | 2 | 4 | True | 1 | ROZPOCET
290 | K | 763111437 | Příčka ze sádrokartonových desek s nosnou konstrukcí z jednoduchých ocelových profilů UW, CW dvojitě opláštěná deskami impregnovanými H2 tl. 2 x 12,5 mm EI 60, příčka tl. 150 mm, profil 100, s izolací, Rw do 56 dB | m2 | 30.42 |  | 0 | CS ÚRS 2021 01 |  | základní |  | 0 | 0.04696 | 1.4285 | 0 | 0 | 16 | K | 2 |  |  |  | ROZPOCET |  |  |  | 0 | 0 | 0 | 0 | 0 | 1 | 0 | 16 | -1272614570
| VV |  | "4NP" | [14 empty] | VV | 2 | 1 | True | 0 | ROZPOCET
| VV |  | +3,5*3,7+1,5*3,1+1,6*0,8+1,7*2,0+1,5*1,5+2,5*3,7 |  | 33.78 | [12 empty] | VV | 2 | 2 | True | 0 | ROZPOCET
| VV |  | -0,8*2,1*2 |  | -3.36 | [12 empty] | VV | 2 | 2 | True | 0 | ROZPOCET
| VV |  | Součet |  | 30.42 | [12 empty] | VV | 2 | 4 | True | 1 | ROZPOCET
291 | K | 76311231 | SDK příčka tl 250 mm zdvojený profil CW+UW 100 desky 2xA 12,5 s dvojitou izolací EI 60 Rw do 65 dB | m2 | 38.1 |  | 0 |  |  | základní |  | 0 | 0.04599 | 1.7522 | 0 | 0 | 16 | K | 2 |  |  |  | ROZPOCET |  |  |  | 0 | 0 | 0 | 0 | 0 | 1 | 0 | 16 | 1560721655
| VV |  | "4NP" | [14 empty] | VV | 2 | 1 | True | 0 | ROZPOCET
| VV |  | +4,0*(6,2) |  | 24.8 | [12 empty] | VV | 2 | 2 | True | 0 | ROZPOCET
| VV |  | +3,5*1,3+2,5*3,5 |  | 13.3 | [12 empty] | VV | 2 | 2 | True | 0 | ROZPOCET
| VV |  | Součet |  | 38.1 | [12 empty] | VV | 2 | 4 | True | 1 | ROZPOCET
292 | K | 76311232 | SDK příčka tl 350 mm zdvojený profil CW+UW 100 desky 2xA 12,5 s dvojitou izolací EI 60 Rw do 65 dB | m2 | 13.3 |  | 0 |  |  | základní |  | 0 | 0.04599 | 0.61167 | 0 | 0 | 16 | K | 2 |  |  |  | ROZPOCET |  |  |  | 0 | 0 | 0 | 0 | 0 | 1 | 0 | 16 | -129736945
| VV |  | "4NP" | [14 empty] | VV | 2 | 1 | True | 0 | ROZPOCET
| VV |  | +3,5*1,3+2,5*3,5 |  | 13.3 | [12 empty] | VV | 2 | 2 | True | 1 | ROZPOCET
293 | K | 76311233 | SDK příčka tl 280 mm zdvojený profil CW+UW 100 desky 2xA 12,5 s dvojitou izolací EI 60 Rw do 65 dB | m2 | 13.75 |  | 0 |  |  | základní |  | 0 | 0.04599 | 0.63236 | 0 | 0 | 16 | K | 2 |  |  |  | ROZPOCET |  |  |  | 0 | 0 | 0 | 0 | 0 | 1 | 0 | 16 | -724790874
| VV |  | "4NP" | [14 empty] | VV | 2 | 1 | True | 0 | ROZPOCET
| VV |  | +2,5*5,5 |  | 13.75 | [12 empty] | VV | 2 | 2 | True | 1 | ROZPOCET
294 | K | 76312100 | SDK předstěna instalační tl 100 mm profil CW+UW deska 1xH2 12,5 bez izolace | m2 | 4.75 |  | 0 |  |  | základní |  | 0 | 0.01355 | 0.064363 | 0 | 0 | 16 | K | 2 |  |  |  | ROZPOCET |  |  |  | 0 | 0 | 0 | 0 | 0 | 1 | 0 | 16 | -1049041270
| VV |  | "4NP" | [14 empty] | VV | 2 | 1 | True | 0 | ROZPOCET
| VV |  | +2,5*1,9 |  | 4.75 | [12 empty] | VV | 2 | 2 | True | 1 | ROZPOCET
295 | K | 76312101 | SDK předstěna instalační tl 150 mm profil CW+UW deska 1xH2 12,5 bez izolace | m2 | 13.64 |  | 0 |  |  | základní |  | 0 | 0.01355 | 0.18482 | 0 | 0 | 16 | K | 2 |  |  |  | ROZPOCET |  |  |  | 0 | 0 | 0 | 0 | 0 | 1 | 0 | 16 | -1833222481
| VV |  | "1PP" | [14 empty] | VV | 2 | 1 | True | 0 | ROZPOCET
| VV |  | +2,9*2,1 |  | 6.09 | [12 empty] | VV | 2 | 2 | True | 0 | ROZPOCET
| VV |  | "2NP" | [14 empty] | VV | 2 | 1 | True | 0 | ROZPOCET
| VV |  | +3,02*1,7 |  | 5.134 | [12 empty] | VV | 2 | 2 | True | 0 | ROZPOCET
| VV |  | "3NP" | [14 empty] | VV | 2 | 1 | True | 0 | ROZPOCET
| VV |  | +3,02*0,8 |  | 2.416 | [12 empty] | VV | 2 | 2 | True | 0 | ROZPOCET
| VV |  | Součet |  | 13.64 | [12 empty] | VV | 2 | 4 | True | 1 | ROZPOCET
296 | K | 76312102 | SDK předstěna instalační tl 200 mm profil CW+UW deska 1xH2 12,5 bez izolace | m2 | 11.325 |  | 0 |  |  | základní |  | 0 | 0.01355 | 0.15345 | 0 | 0 | 16 | K | 2 |  |  |  | ROZPOCET |  |  |  | 0 | 0 | 0 | 0 | 0 | 1 | 0 | 16 | -570816861
| VV |  | "1NP" | [14 empty] | VV | 2 | 1 | True | 0 | ROZPOCET
| VV |  | +2,55*(0,7+0,6) |  | 3.315 | [12 empty] | VV | 2 | 2 | True | 0 | ROZPOCET
| VV |  | "3NP" | [14 empty] | VV | 2 | 1 | True | 0 | ROZPOCET
| VV |  | +3,6*1,1 |  | 3.96 | [12 empty] | VV | 2 | 2 | True | 0 | ROZPOCET
| VV |  | "4NP" | [14 empty] | VV | 2 | 1 | True | 0 | ROZPOCET
| VV |  | +1,5*0,9*3 |  | 4.05 | [12 empty] | VV | 2 | 2 | True | 0 | ROZPOCET
| VV |  | Součet |  | 11.325 | [12 empty] | VV | 2 | 4 | True | 1 | ROZPOCET
297 | K | 76312103 | SDK předstěna instalační tl 335 mm profil CW+UW deska 1xH2 12,5 bez izolace | m2 | 5.76 |  | 0 |  |  | základní |  | 0 | 0.01355 | 0.078048 | 0 | 0 | 16 | K | 2 |  |  |  | ROZPOCET |  |  |  | 0 | 0 | 0 | 0 | 0 | 1 | 0 | 16 | 1101242592
| VV |  | "1PP" | [14 empty] | VV | 2 | 1 | True | 0 | ROZPOCET
| VV |  | +2,4*2,4 |  | 5.76 | [12 empty] | VV | 2 | 2 | True | 1 | ROZPOCET
298 | K | 76312104 | SDK předstěna instalační tl 370 mm profil CW+UW deska 1xH2 12,5 bez izolace | m2 | 2.375 |  | 0 |  |  | základní |  | 0 | 0.01355 | 0.032181 | 0 | 0 | 16 | K | 2 |  |  |  | ROZPOCET |  |  |  | 0 | 0 | 0 | 0 | 0 | 1 | 0 | 16 | 1348769643
| VV |  | "4NP" | [14 empty] | VV | 2 | 1 | True | 0 | ROZPOCET
| VV |  | +2,5*0,95 |  | 2.375 | [12 empty] | VV | 2 | 2 | True | 1 | ROZPOCET
299 | K | 76312108 | SDK předstěna instalační tl 540 mm - profil CW+UW deska 1xH2 12,5 bez izolace | m2 | 5.738 |  | 0 |  |  | základní |  | 0 | 0.01355 | 0.07775 | 0 | 0 | 16 | K | 2 |  |  |  | ROZPOCET |  |  |  | 0 | 0 | 0 | 0 | 0 | 1 | 0 | 16 | 304068182
| VV |  | "2NP" | [14 empty] | VV | 2 | 1 | True | 0 | ROZPOCET
| VV |  | +3,02*1,0 |  | 3.02 | [12 empty] | VV | 2 | 2 | True | 0 | ROZPOCET
| VV |  | "3NP" | [14 empty] | VV | 2 | 1 | True | 0 | ROZPOCET
| VV |  | +3,02*0,9 |  | 2.718 | [12 empty] | VV | 2 | 2 | True | 0 | ROZPOCET
| VV |  | Součet |  | 5.738 | [12 empty] | VV | 2 | 4 | True | 1 | ROZPOCET
300 | K | 76312109 | SDK předstěna instalační - místn 1.70 - atyp - profil CW+UW deska 1xH2 12,5 bez izolace | m2 | 8 |  | 0 |  |  | základní |  | 0 | 0.01355 | 0.1084 | 0 | 0 | 16 | K | 2 |  |  |  | ROZPOCET |  |  |  | 0 | 0 | 0 | 0 | 0 | 1 | 0 | 16 | 1035833412
| VV |  | "1NP" | [14 empty] | VV | 2 | 1 | True | 0 | ROZPOCET
| VV |  | +4,0*(1,5+0,5) |  | 8 | [12 empty] | VV | 2 | 2 | True | 1 | ROZPOCET
301 | K | 763121415 | Stěna předsazená ze sádrokartonových desek s nosnou konstrukcí z ocelových profilů CW, UW jednoduše opláštěná deskou standardní A tl. 12,5 mm bez izolace, EI 15, stěna tl. 112,5 mm, profil 100 | m2 | 34.38 |  | 0 | CS ÚRS 2021 01 |  | základní |  | 0 | 0.01324 | 0.45519 | 0 | 0 | 16 | K | 2 |  |  |  | ROZPOCET |  |  |  | 0 | 0 | 0 | 0 | 0 | 1 | 0 | 16 | 1259321350
| VV |  | "4NP" | [14 empty] | VV | 2 | 1 | True | 0 | ROZPOCET
| VV |  | +0,5*30,4 |  | 15.2 | [12 empty] | VV | 2 | 2 | True | 0 | ROZPOCET
| VV |  | +1,4*13,7 |  | 19.18 | [12 empty] | VV | 2 | 2 | True | 0 | ROZPOCET
| VV |  | Součet |  | 34.38 | [12 empty] | VV | 2 | 4 | True | 1 | ROZPOCET
302 | K | 763122403 | Stěna šachtová ze sádrokartonových desek s nosnou konstrukcí z ocelových profilů CW, UW jednoduše opláštěná deskou protipožární DF tl. 12,5 mm bez izolace, EI 15, stěna tl. 112,5 mm, profil 100 | m2 | 4.725 |  | 0 | CS ÚRS 2021 01 |  | základní |  | 0 | 0.01481 | 0.069977 | 0 | 0 | 16 | K | 2 |  |  |  | ROZPOCET |  |  |  | 0 | 0 | 0 | 0 | 0 | 1 | 0 | 16 | -1301206785
| VV |  | "4NP" | [14 empty] | VV | 2 | 1 | True | 0 | ROZPOCET
| VV |  | +3,5*(1,1+0,25) |  | 4.725 | [12 empty] | VV | 2 | 2 | True | 1 | ROZPOCET
303 | K | 763131411 | Podhled ze sádrokartonových desek dvouvrstvá zavěšená spodní konstrukce z ocelových profilů CD, UD jednoduše opláštěná deskou standardní A, tl. 12,5 mm, bez izolace | m2 | 118.3 |  | 0 | CS ÚRS 2021 01 |  | základní |  | 0 | 0.0122 | 1.4433 | 0 | 0 | 16 | K | 2 |  |  |  | ROZPOCET |  |  |  | 0 | 0 | 0 | 0 | 0 | 1 | 0 | 16 | -348437477
| VV |  | "Phl1" | [14 empty] | VV | 2 | 1 | True | 0 | ROZPOCET
| VV |  | "1PP"+1,5+1,8+1,6+1,7+6,3 |  | 12.9 | [12 empty] | VV | 2 | 2 | True | 0 | ROZPOCET
| VV |  | "1NP"+1,3+3,5+1,8+1,3+1,6+1,6+1,4 |  | 12.5 | [12 empty] | VV | 2 | 2 | True | 0 | ROZPOCET
| VV |  | "2NP"+3,3+1,3 |  | 4.6 | [12 empty] | VV | 2 | 2 | True | 0 | ROZPOCET
| VV |  | "3NP"+3,1+1,2 |  | 4.3 | [12 empty] | VV | 2 | 2 | True | 0 | ROZPOCET
| VV |  | "4NP"+24,4+37,6+3,1+1,4+0,7+3,5*4,8 |  | 84 | [12 empty] | VV | 2 | 2 | True | 0 | ROZPOCET
| VV |  | Součet |  | 118.3 | [12 empty] | VV | 2 | 4 | True | 1 | ROZPOCET
304 | K | 763131451 | Podhled ze sádrokartonových desek dvouvrstvá zavěšená spodní konstrukce z ocelových profilů CD, UD jednoduše opláštěná deskou impregnovanou H2, tl. 12,5 mm, bez izolace | m2 | 2.5 |  | 0 | CS ÚRS 2021 01 |  | základní |  | 0 | 0.01259 | 0.031475 | 0 | 0 | 16 | K | 2 |  |  |  | ROZPOCET |  |  |  | 0 | 0 | 0 | 0 | 0 | 1 | 0 | 16 | 1976389643
| VV |  | "Phl1" | [14 empty] | VV | 2 | 1 | True | 0 | ROZPOCET
| VV |  | "1PP"+2,5 |  | 2.5 | [12 empty] | VV | 2 | 2 | True | 1 | ROZPOCET
305 | K | 76313150 | Podhled deska cementovláknitá 1x12,5 bez izolace jednovrstvá spodní kce profil CD+UD | m2 | 73.8 |  | 0 |  |  | základní |  | 0 | 0.01217 | 0.89815 | 0 | 0 | 16 | K | 2 |  |  |  | ROZPOCET |  |  |  | 0 | 0 | 0 | 0 | 0 | 1 | 0 | 16 | -1447431874
| VV |  | "Phl4" | [14 empty] | VV | 2 | 1 | True | 0 | ROZPOCET
| VV |  | "1NP"+8,2*2,0+3,5*2,5+4,7*2,5 |  | 36.9 | [12 empty] | VV | 2 | 2 | True | 0 | ROZPOCET
| VV |  | "2NP"+8,2*2,0+3,5*2,5+4,7*2,5 |  | 36.9 | [12 empty] | VV | 2 | 2 | True | 0 | ROZPOCET
| VV |  | Součet |  | 73.8 | [12 empty] | VV | 2 | 4 | True | 1 | ROZPOCET
306 | K | 76313151 | SDK podhled deska 1xA 12,5 bez izolace spodní kce profil CD+UD - samonosný | m2 | 22.05 |  | 0 |  |  | základní |  | 0 | 0.01217 | 0.26835 | 0 | 0 | 16 | K | 2 |  |  |  | ROZPOCET |  |  |  | 0 | 0 | 0 | 0 | 0 | 1 | 0 | 16 | 159135999
| VV |  | "Phl2" | [14 empty] | VV | 2 | 1 | True | 0 | ROZPOCET
| VV |  | "4NP"+14,7*1,5 |  | 22.05 | [12 empty] | VV | 2 | 2 | True | 1 | ROZPOCET
307 | K | 763131914 | Zhotovení otvorů v podhledech a podkrovích ze sádrokartonových desek pro prostupy (voda, elektro, topení, VZT), osvětlení, sprinklery, revizní klapky a dvířka včetně vyztužení profily, velikost přes 0,50 do 1,00 m2 | kus | 30 |  | 0 | CS ÚRS 2021 01 |  | základní |  | 0 | 0.00212 | 0.0636 | 0.022 | 0.66 | 16 | K | 2 |  |  |  | ROZPOCET |  |  |  | 0 | 0 | 0 | 0 | 0 | 1 | 0 | 16 | -1686739301
| P |  | Poznámka k položce: - vyřezání otvorů pro svítidla, mřížky, apod | [14 empty] | P | 2
308 | K | 76316176 | SDK podkroví desky 2xDF 12,5 dvouvrstvá spodní kce profil CD+UD na krokvových závěsech ( REI 45 DP3) | m2 | 484.22 |  | 0 |  |  | základní |  | 0 | 0.03164 | 15.3207 | 0 | 0 | 16 | K | 2 |  |  |  | ROZPOCET |  |  |  | 0 | 0 | 0 | 0 | 0 | 1 | 0 | 16 | -163150488
| VV |  | "R01" | [14 empty] | VV | 2 | 1 | True | 0 | ROZPOCET
| VV |  | +9,0*29,9+4,5*4,2+4,5*3,8+4,0*19,0+4,9*14,0+3,7*6,0+6,4*5,5/2+4,0*1,6+4,0*1,8 |  | 503.1 | [12 empty] | VV | 2 | 2 | True | 0 | ROZPOCET
| VV |  | -0,6*0,6*16-1,8*1,2*4-1,6*0,7*4 |  | -18.88 | [12 empty] | VV | 2 | 2 | True | 0 | ROZPOCET
| VV |  | Součet |  | 484.22 | [12 empty] | VV | 2 | 4 | True | 1 | ROZPOCET
309 | K | 763181311 | Výplně otvorů konstrukcí ze sádrokartonových desek montáž zárubně kovové s konstrukcí jednokřídlové | kus | 6 |  | 0 | CS ÚRS 2021 01 |  | základní |  | 0 | 0.00022 | 0.00132 | 0 | 0 | 16 | K | 2 |  |  |  | ROZPOCET |  |  |  | 0 | 0 | 0 | 0 | 0 | 1 | 0 | 16 | -482917657
310 | M | 5533101 | zárubeň ocelová bezfalcová pro SDK - 700/2055 mm - š 100 mm - povrch úprava - žárové zinkování a bezbarvý matný nátěr | kus | 3 |  | 0 |  |  | základní |  | 0 | 0.0246 | 0.0738 | 0 | 0 | 32 | M | 2 |  |  |  | ROZPOCET |  |  |  | 0 | 0 | 0 | 0 | 0 | 1 | 0 | 16 | 791542138
311 | M | 5533102 | zárubeň ocelová bezfalcová pro SDK - 800/2055 mm - š 150 mm - povrch úprava - vypalovací práškový lak | kus | 2 |  | 0 |  |  | základní |  | 0 | 0.0246 | 0.0492 | 0 | 0 | 32 | M | 2 |  |  |  | ROZPOCET |  |  |  | 0 | 0 | 0 | 0 | 0 | 1 | 0 | 16 | -2015834051
312 | M | 5533103 | zárubeň ocelová bezfalcová pro SDK - 900/3000 mm - š 150 mm - povrch úprava - žárové zinkování a bezbarvý matný nátěr | kus | 1 |  | 0 |  |  | základní |  | 0 | 0.0246 | 0.0246 | 0 | 0 | 32 | M | 2 |  |  |  | ROZPOCET |  |  |  | 0 | 0 | 0 | 0 | 0 | 1 | 0 | 16 | -1863686285
313 | K | 763182314 | Výplně otvorů konstrukcí ze sádrokartonových desek ostění oken z desek hloubky přes 0,2 do 0,5 m | m | 24 |  | 0 | CS ÚRS 2021 01 |  | základní |  | 0 | 0.00461 | 0.11064 | 0 | 0 | 16 | K | 2 |  |  |  | ROZPOCET |  |  |  | 0 | 0 | 0 | 0 | 0 | 1 | 0 | 16 | -561026561
| VV |  | +(2*1,8+2*1,2)*4 |  | 24 | [12 empty] | VV | 2 | 2 | True | 1 | ROZPOCET
314 | K | 763251211 | Podlaha ze sádrovláknitých desek na pero a drážku podlahové desky tl. 2 x 12,5 mm podlaha tl. 25 mm bez podsypu | m2 | 1131.7 |  | 0 | CS ÚRS 2021 01 |  | základní |  | 0 | 0.03271 | 37.0179 | 0 | 0 | 16 | K | 2 |  |  |  | ROZPOCET |  |  |  | 0 | 0 | 0 | 0 | 0 | 1 | 0 | 16 | 1791859880
| VV |  | +C_P16_parkety+C_P19_parkety+C_P20_parkety+C_P23_lino+C_P24_parkety+C_P25_parkety+C_P26_kerdl+C_P27_kerdl+C_P34_antiPVC |  | 1131.7 | [12 empty] | VV | 2 | 2 | True | 1 | ROZPOCET
315 | K | 76325132 | Sádrovláknitá podlaha z desek tl 12,5 mm + podsyp 35-70 mm | m2 | 24.4 |  | 0 |  |  | základní |  | 0 | 0.03326 | 0.81154 | 0 | 0 | 16 | K | 2 |  |  |  | ROZPOCET |  |  |  | 0 | 0 | 0 | 0 | 0 | 1 | 0 | 16 | -1334977708
| VV |  | +C_P24_parkety |  | 24.4 | [12 empty] | VV | 2 | 2 | True | 1 | ROZPOCET
316 | K | 76325133 | Sádrovláknitá podlaha z desek tl 12,5 mm + podsyp 55 mm | m2 | 3.8 |  | 0 |  |  | základní |  | 0 | 0.03326 | 0.12639 | 0 | 0 | 16 | K | 2 |  |  |  | ROZPOCET |  |  |  | 0 | 0 | 0 | 0 | 0 | 1 | 0 | 16 | 241345185
| VV |  | +C_P27_kerdl |  | 3.8 | [12 empty] | VV | 2 | 2 | True | 1 | ROZPOCET
317 | K | 998763403 | Přesun hmot pro konstrukce montované z desek stanovený procentní sazbou (%) z ceny vodorovná dopravní vzdálenost do 50 m v objektech výšky přes 12 do 24 m | % |  |  | 0 | CS ÚRS 2021 01 |  | základní |  | 0 | 0 | 0 | 0 | 0 | 16 | K | 2 |  |  |  | ROZPOCET |  |  |  | 0 | 0 | 0 | 0 | 0 | 1 | 0 | 16 | 1214561535
| D | 764 | Konstrukce klempířské |  |  |  | 0 |  |  |  |  | 0 |  | 0 |  | 0 | 2 | D | 1 |  |  |  | ROZPOCET | [9 empty] | 0
318 | K | 764001 | Plechová krytina - TiZn pre-patina, falcovaný plech, sklon min. 7° tl. 0,7mm - D+M vč všech systémových detailů | m2 | 31.72 |  | 0 |  |  | základní |  | 0 | 0 | 0 | 0 | 0 | 16 | K | 2 |  |  |  | ROZPOCET |  |  |  | 0 | 0 | 0 | 0 | 0 | 1 | 0 | 16 | 144871039
| VV |  | "R03" | [14 empty] | VV | 2 | 1 | True | 0 | ROZPOCET
| VV |  | +11,2*1,7+2,6*3,2+1,1*2,0+0,9*2,4 |  | 31.72 | [12 empty] | VV | 2 | 2 | True | 1 | ROZPOCET
319 | K | 7643001 | C.K/01 - oplechování parapetní římsy 1.NP - žárově zinkovaný plech tl. 0,6mm - rš cca 280-500 mm - D+M vč všech systémových detailů a povrchové úpravy - podrobný popis - TABULKA KLEMPÍŘSKÝCH VÝROBKŮ | m | 24 |  | 0 |  |  | základní |  | 0 | 0 | 0 | 0 | 0 | 16 | K | 2 |  |  |  | ROZPOCET |  |  |  | 0 | 0 | 0 | 0 | 0 | 1 | 0 | 16 | -901510731
320 | K | 7643002 | C.K/02 - oplechování průběžné římsy 2.NP - žárově zinkovaný plech tl. 0,6mm - rš cca 350 mm - D+M vč všech systémových detailů a povrchové úpravy - podrobný popis - TABULKA KLEMPÍŘSKÝCH VÝROBKŮ | m | 30 |  | 0 |  |  | základní |  | 0 | 0 | 0 | 0 | 0 | 16 | K | 2 |  |  |  | ROZPOCET |  |  |  | 0 | 0 | 0 | 0 | 0 | 1 | 0 | 16 | 1421214822
321 | K | 7643003 | C.K/03 - oplechování parapetní římsy 2.NP - žárově zinkovaný plech tl. 0,6mm - rš cca 200-260 mm - D+M vč všech systémových detailů a povrchové úpravy - podrobný popis - TABULKA KLEMPÍŘSKÝCH VÝROBKŮ | m | 30 |  | 0 |  |  | základní |  | 0 | 0 | 0 | 0 | 0 | 16 | K | 2 |  |  |  | ROZPOCET |  |  |  | 0 | 0 | 0 | 0 | 0 | 1 | 0 | 16 | 722376153
322 | K | 7643004 | C.K/04 - oplechování nadokenní římsy 2.NP - žárově zinkovaný plech tl. 0,6mm - rš cca 380 mm - D+M vč všech systémových detailů a povrchové úpravy - podrobný popis - TABULKA KLEMPÍŘSKÝCH VÝROBKŮ | m | 28 |  | 0 |  |  | základní |  | 0 | 0 | 0 | 0 | 0 | 16 | K | 2 |  |  |  | ROZPOCET |  |  |  | 0 | 0 | 0 | 0 | 0 | 1 | 0 | 16 | 627857873
323 | K | 7643005 | C.K/05 - oplechování parapetní římsy 3.NP - žárově zinkovaný plech tl. 0,6mm - rš cca 330-460 mm - D+M vč všech systémových detailů a povrchové úpravy - podrobný popis - TABULKA KLEMPÍŘSKÝCH VÝROBKŮ | m | 30 |  | 0 |  |  | základní |  | 0 | 0 | 0 | 0 | 0 | 16 | K | 2 |  |  |  | ROZPOCET |  |  |  | 0 | 0 | 0 | 0 | 0 | 1 | 0 | 16 | 1421784766
324 | K | 7643006 | C.K/06 - oplechování nadokenní římsy 3.NP - žárově zinkovaný plech tl. 0,6mm - rš cca 350 mm - D+M vč všech systémových detailů a povrchové úpravy - podrobný popis - TABULKA KLEMPÍŘSKÝCH VÝROBKŮ | m | 25.5 |  | 0 |  |  | základní |  | 0 | 0 | 0 | 0 | 0 | 16 | K | 2 |  |  |  | ROZPOCET |  |  |  | 0 | 0 | 0 | 0 | 0 | 1 | 0 | 16 | 1148986441
325 | K | 7643007 | C.K/07 - nástřešní žlab - žárově zinkovaný plech tl. 0,6mm - rš 670 mm - D+M vč všech systémových detailů a povrchové úpravy - podrobný popis - TABULKA KLEMPÍŘSKÝCH VÝROBKŮ | m | 58.4 |  | 0 |  |  | základní |  | 0 | 0 | 0 | 0 | 0 | 16 | K | 2 |  |  |  | ROZPOCET |  |  |  | 0 | 0 | 0 | 0 | 0 | 1 | 0 | 16 | -1812000898
326 | K | 7643008 | C.K/08 - oplechování okapu - žárově zinkovaný plech tl. 0,6mm - rš 450 mm - D+M vč všech systémových detailů a povrchové úpravy - podrobný popis - TABULKA KLEMPÍŘSKÝCH VÝROBKŮ | m | 58.4 |  | 0 |  |  | základní |  | 0 | 0 | 0 | 0 | 0 | 16 | K | 2 |  |  |  | ROZPOCET |  |  |  | 0 | 0 | 0 | 0 | 0 | 1 | 0 | 16 | -1204467615
327 | K | 7643009 | C.K/09 - dešťový svod - uliční fasáda - kruhový DN 150 - žárově zinkovaný plech tl. 0,6mm - rš 480 mm - D+M vč všech systémových detailů a povrchové úpravy - podrobný popis - TABULKA KLEMPÍŘSKÝCH VÝROBKŮ | m | 31 |  | 0 |  |  | základní |  | 0 | 0 | 0 | 0 | 0 | 16 | K | 2 |  |  |  | ROZPOCET |  |  |  | 0 | 0 | 0 | 0 | 0 | 1 | 0 | 16 | 955403572
328 | K | 7643010 | C.K/10 - dešťový svod - dvorek popelnice 1.69 - kruhový DN 125 - žárově zinkovaný plech tl. 0,6mm - rš 400 mm - D+M vč všech systémových detailů a povrchové úpravy - podrobný popis - TABULKA KLEMPÍŘSKÝCH VÝROBKŮ | m | 15 |  | 0 |  |  | základní |  | 0 | 0 | 0 | 0 | 0 | 16 | K | 2 |  |  |  | ROZPOCET |  |  |  | 0 | 0 | 0 | 0 | 0 | 1 | 0 | 16 | 1579003822
329 | K | 76430111 | C.K/11a - dešťový svod - dvůr 1.74 - kruhový DN 150 - žárově zinkovaný plech tl. 0,6mm - rš 480 mm - D+M vč všech systémových detailů a povrchové úpravy - podrobný popis - TABULKA KLEMPÍŘSKÝCH VÝROBKŮ | m | 27.2 |  | 0 |  |  | základní |  | 0 | 0 | 0 | 0 | 0 | 16 | K | 2 |  |  |  | ROZPOCET |  |  |  | 0 | 0 | 0 | 0 | 0 | 1 | 0 | 16 | -286951722
330 | K | 76430112 | C.K/11b - dešťový svod - dvůr 1.74 - kruhový DN 150 - žárově zinkovaný plech tl. 0,6mm - rš 480 mm - D+M vč všech systémových detailů a povrchové úpravy - podrobný popis - TABULKA KLEMPÍŘSKÝCH VÝROBKŮ | m | 2 |  | 0 |  |  | základní |  | 0 | 0 | 0 | 0 | 0 | 16 | K | 2 |  |  |  | ROZPOCET |  |  |  | 0 | 0 | 0 | 0 | 0 | 1 | 0 | 16 | -1728453632
331 | K | 7643012 | C.K/12 - oplechování atiky - střecha nad pavlačí - žárově zinkovaný plech tl. 0,6mm - rš 350 mm - D+M vč všech systémových detailů a povrchové úpravy - podrobný popis - TABULKA KLEMPÍŘSKÝCH VÝROBKŮ | m | 16 |  | 0 |  |  | základní |  | 0 | 0 | 0 | 0 | 0 | 16 | K | 2 |  |  |  | ROZPOCET |  |  |  | 0 | 0 | 0 | 0 | 0 | 1 | 0 | 16 | 570085634
332 | K | 7643013 | C.K/13 - oplechování komínových těles - žárově zinkovaný plech tl. 0,6mm - rš 330 mm - D+M vč všech systémových detailů a povrchové úpravy - podrobný popis - TABULKA KLEMPÍŘSKÝCH VÝROBKŮ | m | 18.9 |  | 0 |  |  | základní |  | 0 | 0 | 0 | 0 | 0 | 16 | K | 2 |  |  |  | ROZPOCET |  |  |  | 0 | 0 | 0 | 0 | 0 | 1 | 0 | 16 | 491785816
333 | K | 7643014 | C.K/14 - oplechování u svislé stěny - žárově zinkovaný plech tl. 0,6mm - rš 300 mm - D+M vč všech systémových detailů a povrchové úpravy - podrobný popis - TABULKA KLEMPÍŘSKÝCH VÝROBKŮ | m | 27.7 |  | 0 |  |  | základní |  | 0 | 0 | 0 | 0 | 0 | 16 | K | 2 |  |  |  | ROZPOCET |  |  |  | 0 | 0 | 0 | 0 | 0 | 1 | 0 | 16 | 1421445487
334 | K | 7643015 | C.K/15 - okenní parapet - žárově zinkovaný plech tl. 0,6mm - rš 220 mm - D+M vč všech systémových detailů a povrchové úpravy - podrobný popis - TABULKA KLEMPÍŘSKÝCH VÝROBKŮ | m | 28 |  | 0 |  |  | základní |  | 0 | 0 | 0 | 0 | 0 | 16 | K | 2 |  |  |  | ROZPOCET |  |  |  | 0 | 0 | 0 | 0 | 0 | 1 | 0 | 16 | 1849653878
335 | K | 7643016 | C.K/16 - okenní parapet - žárově zinkovaný plech tl. 0,6mm - rš 280 mm - D+M vč všech systémových detailů a povrchové úpravy - podrobný popis - TABULKA KLEMPÍŘSKÝCH VÝROBKŮ | m | 24.7 |  | 0 |  |  | základní |  | 0 | 0 | 0 | 0 | 0 | 16 | K | 2 |  |  |  | ROZPOCET |  |  |  | 0 | 0 | 0 | 0 | 0 | 1 | 0 | 16 | -2068397457
336 | K | 7643017 | C.K/17 - okenní parapet - žárově zinkovaný plech tl. 0,6mm - rš 310 mm - D+M vč všech systémových detailů a povrchové úpravy - podrobný popis - TABULKA KLEMPÍŘSKÝCH VÝROBKŮ | m | 3.9 |  | 0 |  |  | základní |  | 0 | 0 | 0 | 0 | 0 | 16 | K | 2 |  |  |  | ROZPOCET |  |  |  | 0 | 0 | 0 | 0 | 0 | 1 | 0 | 16 | -288110728
337 | K | 7643018 | C.K/18 - okenní parapet - žárově zinkovaný plech tl. 0,6mm - rš 140 mm - D+M vč všech systémových detailů a povrchové úpravy - podrobný popis - TABULKA KLEMPÍŘSKÝCH VÝROBKŮ | m | 5.5 |  | 0 |  |  | základní |  | 0 | 0 | 0 | 0 | 0 | 16 | K | 2 |  |  |  | ROZPOCET |  |  |  | 0 | 0 | 0 | 0 | 0 | 1 | 0 | 16 | -2020387865
338 | K | 7643019 | C.K/19 - oplechování střechy portálu - žárově zinkovaný plech tl. 0,6mm - D+M vč všech systémových detailů a povrchové úpravy - podrobný popis - TABULKA KLEMPÍŘSKÝCH VÝROBKŮ | m2 | 1.5 |  | 0 |  |  | základní |  | 0 | 0 | 0 | 0 | 0 | 16 | K | 2 |  |  |  | ROZPOCET |  |  |  | 0 | 0 | 0 | 0 | 0 | 1 | 0 | 16 | 2095763825
339 | K | 7643020 | C.K/20 - oplechování štítu - žárově zinkovaný plech tl. 0,6mm - rš 300 mm - D+M vč všech systémových detailů a povrchové úpravy - podrobný popis - TABULKA KLEMPÍŘSKÝCH VÝROBKŮ | m | 3.2 |  | 0 |  |  | základní |  | 0 | 0 | 0 | 0 | 0 | 16 | K | 2 |  |  |  | ROZPOCET |  |  |  | 0 | 0 | 0 | 0 | 0 | 1 | 0 | 16 | 1213077455
340 | K | 7643021 | C.K/21 - dešťový svod - dvůr 1.73 - kruhový DN 150 - žárově zinkovaný plech tl. 0,6mm - rš 480 mm - D+M vč všech systémových detailů a povrchové úpravy - podrobný popis - TABULKA KLEMPÍŘSKÝCH VÝROBKŮ | m | 16.1 |  | 0 |  |  | základní |  | 0 | 0 | 0 | 0 | 0 | 16 | K | 2 |  |  |  | ROZPOCET |  |  |  | 0 | 0 | 0 | 0 | 0 | 1 | 0 | 16 | 539596790
341 | K | 7643022 | C.K/22 - krycí plech - ukončení hydroizolace - žárově zinkovaný plech tl. 0,6mm - rš 170 mm - D+M vč všech systémových detailů a povrchové úpravy - podrobný popis - TABULKA KLEMPÍŘSKÝCH VÝROBKŮ | m | 27.8 |  | 0 |  |  | základní |  | 0 | 0 | 0 | 0 | 0 | 16 | K | 2 |  |  |  | ROZPOCET |  |  |  | 0 | 0 | 0 | 0 | 0 | 1 | 0 | 16 | -596349326
342 | K | 7643023 | C.K/23 - dešťový žlab podokapní - žárově zinkovaný plech tl. 0,6mm - rš 430 mm - D+M vč všech systémových detailů a povrchové úpravy - podrobný popis - TABULKA KLEMPÍŘSKÝCH VÝROBKŮ | m | 3 |  | 0 |  |  | základní |  | 0 | 0 | 0 | 0 | 0 | 16 | K | 2 |  |  |  | ROZPOCET |  |  |  | 0 | 0 | 0 | 0 | 0 | 1 | 0 | 16 | 1200043855
343 | K | 7643024 | C.K/24 - dešťový svod - stříška popelnice 1.69 - kruhový DN 100 - žárově zinkovaný plech tl. 0,6mm - rš 330 mm - D+M vč všech systémových detailů a povrchové úpravy - podrobný popis - TABULKA KLEMPÍŘSKÝCH VÝROBKŮ | m | 1.4 |  | 0 |  |  | základní |  | 0 | 0 | 0 | 0 | 0 | 16 | K | 2 |  |  |  | ROZPOCET |  |  |  | 0 | 0 | 0 | 0 | 0 | 1 | 0 | 16 | 1767425959
344 | K | 76430251 | C.K/25a - oplechování atiky - plochá střecha - žárově zinkovaný plech tl. 0,6mm - rš 580 mm - D+M vč všech systémových detailů a povrchové úpravy - podrobný popis - TABULKA KLEMPÍŘSKÝCH VÝROBKŮ | m | 24.7 |  | 0 |  |  | základní |  | 0 | 0 | 0 | 0 | 0 | 16 | K | 2 |  |  |  | ROZPOCET |  |  |  | 0 | 0 | 0 | 0 | 0 | 1 | 0 | 16 | 2100971715
345 | K | 76430252 | C.K/25b - oplechování atiky - plochá střecha - žárově zinkovaný plech tl. 0,6mm - rš 760 mm - D+M vč všech systémových detailů a povrchové úpravy - podrobný popis - TABULKA KLEMPÍŘSKÝCH VÝROBKŮ | m | 14.3 |  | 0 |  |  | základní |  | 0 | 0 | 0 | 0 | 0 | 16 | K | 2 |  |  |  | ROZPOCET |  |  |  | 0 | 0 | 0 | 0 | 0 | 1 | 0 | 16 | 813472623
346 | K | 7643026 | C.K/26 - oplechování atiky - plochá střecha, napojení na sousední objekt - žárově zinkovaný plech tl. 0,6mm - rš 560 mm - D+M vč všech systémových detailů a povrchové úpravy - podrobný popis - TABULKA KLEMPÍŘSKÝCH VÝROBKŮ | m | 8 |  | 0 |  |  | základní |  | 0 | 0 | 0 | 0 | 0 | 16 | K | 2 |  |  |  | ROZPOCET |  |  |  | 0 | 0 | 0 | 0 | 0 | 1 | 0 | 16 | -1849542748
347 | K | 7643027 | C.K/27 - oplechování atiky - žárově zinkovaný plech tl. 0,6mm - rš 1000 mm - D+M vč všech systémových detailů a povrchové úpravy - podrobný popis - TABULKA KLEMPÍŘSKÝCH VÝROBKŮ | m | 6.3 |  | 0 |  |  | základní |  | 0 | 0 | 0 | 0 | 0 | 16 | K | 2 |  |  |  | ROZPOCET |  |  |  | 0 | 0 | 0 | 0 | 0 | 1 | 0 | 16 | 925422988
348 | K | 7643028 | C.K/28 - komínová hlavice (3x) - žárově zinkovaný plech tl. 0,6mm - D+M vč všech systémových detailů a povrchové úpravy - podrobný popis - TABULKA KLEMPÍŘSKÝCH VÝROBKŮ | m2 | 4.5 |  | 0 |  |  | základní |  | 0 | 0 | 0 | 0 | 0 | 16 | K | 2 |  |  |  | ROZPOCET |  |  |  | 0 | 0 | 0 | 0 | 0 | 1 | 0 | 16 | 1559724915
349 | K | 7643029 | C.K/29 - komínová hlavice - žárově zinkovaný plech tl. 0,6mm - D+M vč všech systémových detailů a povrchové úpravy - podrobný popis - TABULKA KLEMPÍŘSKÝCH VÝROBKŮ | m2 | 1.5 |  | 0 |  |  | základní |  | 0 | 0 | 0 | 0 | 0 | 16 | K | 2 |  |  |  | ROZPOCET |  |  |  | 0 | 0 | 0 | 0 | 0 | 1 | 0 | 16 | -570258454
350 | K | 7643030 | C.K/30 - komínová hlavice - žárově zinkovaný plech tl. 0,6mm - D+M vč všech systémových detailů a povrchové úpravy - podrobný popis - TABULKA KLEMPÍŘSKÝCH VÝROBKŮ | m2 | 1.1 |  | 0 |  |  | základní |  | 0 | 0 | 0 | 0 | 0 | 16 | K | 2 |  |  |  | ROZPOCET |  |  |  | 0 | 0 | 0 | 0 | 0 | 1 | 0 | 16 | 1344047827
351 | K | 7643031 | C.K/31 - komínová hlavice - žárově zinkovaný plech tl. 0,6mm - D+M vč všech systémových detailů a povrchové úpravy - podrobný popis - TABULKA KLEMPÍŘSKÝCH VÝROBKŮ | m2 | 1.3 |  | 0 |  |  | základní |  | 0 | 0 | 0 | 0 | 0 | 16 | K | 2 |  |  |  | ROZPOCET |  |  |  | 0 | 0 | 0 | 0 | 0 | 1 | 0 | 16 | -1331303813
352 | K | 7643032 | C.K/32 - komínová hlavice (2x) - žárově zinkovaný plech tl. 0,6mm - D+M vč všech systémových detailů a povrchové úpravy - podrobný popis - TABULKA KLEMPÍŘSKÝCH VÝROBKŮ | m2 | 0.9 |  | 0 |  |  | základní |  | 0 | 0 | 0 | 0 | 0 | 16 | K | 2 |  |  |  | ROZPOCET |  |  |  | 0 | 0 | 0 | 0 | 0 | 1 | 0 | 16 | 949270440
353 | K | 7643033 | C.K/33 - ostatní střešní doplňky - D+M vč všech systémových detailů a povrchové úpravy - podrobný popis - TABULKA KLEMPÍŘSKÝCH VÝROBKŮ | soubor | 1 |  | 0 |  |  | základní |  | 0 | 0 | 0 | 0 | 0 | 16 | K | 2 |  |  |  | ROZPOCET |  |  |  | 0 | 0 | 0 | 0 | 0 | 1 | 0 | 16 | 1396302573
| P |  | Poznámka k položce: ochranné síťky proti hmyzu - utěsnění veškerých volných prostor (u okapu a v přechodových částech střechy) - ocelová drátěná síťka žárově zinkovnaná + nátěr kovářská čerň Ostatní střešní prvky součástí dodávky střešního pláště: - ukončení střešní roviny u žlabů, oplechování úžlabí - okapnice - oplechování střechy u štítových stěn - oplechování prostupů střešním pláštěm | [14 empty] | P | 2
354 | K | 76430341 | C.K/34 - oprava klempířských prvků sousedních objektů - parcela č.148 - D+M vč všech systémových detailů a povrchové úpravy - podrobný popis - TABULKA KLEMPÍŘSKÝCH VÝROBKŮ | m | 6 |  | 0 |  |  | základní |  | 0 | 0 | 0 | 0 | 0 | 16 | K | 2 |  |  |  | ROZPOCET |  |  |  | 0 | 0 | 0 | 0 | 0 | 1 | 0 | 16 | 824447912
| P |  | Poznámka k položce: šikmá střecha v návaznosti na dvorní křídlo objektu C oprava klempířského oplechování ukončení šikmé střechy - rozsah cca 6,0m | [14 empty] | P | 2
355 | K | 76430342 | C.K/34 - oprava klempířských prvků sousedních objektů - parcela č.149 - D+M vč všech systémových detailů a povrchové úpravy - podrobný popis - TABULKA KLEMPÍŘSKÝCH VÝROBKŮ | m | 2 |  | 0 |  |  | základní |  | 0 | 0 | 0 | 0 | 0 | 16 | K | 2 |  |  |  | ROZPOCET |  |  |  | 0 | 0 | 0 | 0 | 0 | 1 | 0 | 16 | -1428209279
| P |  | Poznámka k položce: terasa v návaznosti na hmotu hlavního schodiště objektu C oprava klempířského oplechování zdi kolem terasy - rozsah cca 2,0m | [14 empty] | P | 2
356 | K | 998764203 | Přesun hmot pro konstrukce klempířské stanovený procentní sazbou (%) z ceny vodorovná dopravní vzdálenost do 50 m v objektech výšky přes 12 do 24 m | % |  |  | 0 | CS ÚRS 2021 01 |  | základní |  | 0 | 0 | 0 | 0 | 0 | 16 | K | 2 |  |  |  | ROZPOCET |  |  |  | 0 | 0 | 0 | 0 | 0 | 1 | 0 | 16 | 781336481
| D | 765 | Krytina skládaná |  |  |  | 0 |  |  |  |  | 0 |  | 34.6525 |  | 0 | 2 | D | 1 |  |  |  | ROZPOCET | [9 empty] | 0
357 | K | 76511402 | Krytina keramická bobrovka režná šupinové krytí - D+M vč všech systémových detailů a spec tvarovek | m2 | 522.82 |  | 0 |  |  | základní |  | 0 | 0.06628 | 34.6525 | 0 | 0 | 16 | K | 2 |  |  |  | ROZPOCET |  |  |  | 0 | 0 | 0 | 0 | 0 | 1 | 0 | 16 | -1484546527
| VV |  | "R01" | [14 empty] | VV | 2 | 1 | True | 0 | ROZPOCET
| VV |  | +9,0*29,9+4,5*4,2+4,5*3,8+4,0*19,0+4,9*14,0+3,7*6,0+6,4*5,5/2+4,0*1,6+4,0*1,8 |  | 503.1 | [12 empty] | VV | 2 | 2 | True | 0 | ROZPOCET
| VV |  | -0,6*0,6*16-1,8*1,2*4-1,6*0,7*4 |  | -18.88 | [12 empty] | VV | 2 | 2 | True | 0 | ROZPOCET
| VV |  | Mezisoučet |  | 484.22 | [12 empty] | VV | 2 | 3 | True | 0 | ROZPOCET
| VV |  | "R02" | [14 empty] | VV | 2 | 1 | True | 0 | ROZPOCET
| VV |  | +4,0*2,7+4,0*3,0+4,0*1,7/2*3+4,0*2,8/2 |  | 38.6 | [12 empty] | VV | 2 | 2 | True | 0 | ROZPOCET
| VV |  | Mezisoučet |  | 38.6 | [12 empty] | VV | 2 | 3 | True | 0 | ROZPOCET
| VV |  | Součet |  | 522.82 | [12 empty] | VV | 2 | 4 | True | 1 | ROZPOCET
358 | K | 998765203 | Přesun hmot pro krytiny skládané stanovený procentní sazbou (%) z ceny vodorovná dopravní vzdálenost do 50 m v objektech výšky přes 12 do 24 m | % |  |  | 0 | CS ÚRS 2021 01 |  | základní |  | 0 | 0 | 0 | 0 | 0 | 16 | K | 2 |  |  |  | ROZPOCET |  |  |  | 0 | 0 | 0 | 0 | 0 | 1 | 0 | 16 | 370398800
| D | 766 | Konstrukce truhlářské |  |  |  | 0 |  |  |  |  | 0 |  | 17.05 |  | 0 | 2 | D | 1 |  |  |  | ROZPOCET | [9 empty] | 0
359 | K | 7664003 | C.ON/03 - střešní okno - sestava - dřevěné - 1800/1200 mm - D+M vč všech systémových detailů, kování a povrchové úpravy - podrobný popis - TABULKA OKEN - OKNA NOVÁ | kus | 4 |  | 0 |  |  | základní |  | 0 | 0 | 0 | 0 | 0 | 16 | K | 2 |  |  |  | ROZPOCET |  |  |  | 0 | 0 | 0 | 0 | 0 | 1 | 0 | 16 | -2029506776
| P |  | Poznámka k položce: sestava: 2x střešní okno dřevěné, štíhlá profilace křídla, okno určené pro památky rám okna z dřevěných profilů - výběrový masiv, borovice | [14 empty] | P | 2
360 | K | 7664004 | C.ON/04 - střešní okno - dřevěné - 600/600 mm - D+M vč všech systémových detailů, kování a povrchové úpravy - podrobný popis - TABULKA OKEN - OKNA NOVÁ | kus | 16 |  | 0 |  |  | základní |  | 0 | 0 | 0 | 0 | 0 | 16 | K | 2 |  |  |  | ROZPOCET |  |  |  | 0 | 0 | 0 | 0 | 0 | 1 | 0 | 16 | 416615495
361 | K | 76640041 | C.ON/04 - střešní okno - dřevěné - požární EI 45DP1 - 600/600 mm - D+M vč všech systémových detailů, kování a povrchové úpravy - podrobný popis - TABULKA OKEN - OKNA NOVÁ | kus | 2 |  | 0 |  |  | základní |  | 0 | 0 | 0 | 0 | 0 | 16 | K | 2 |  |  |  | ROZPOCET |  |  |  | 0 | 0 | 0 | 0 | 0 | 1 | 0 | 16 | 950983142
362 | K | 76641001 | C.OK/01 - okno jednoduché dřevěné - 500/750 mm - D+M vč všech systémových detailů, kování a povrchové úpravy - podrobný popis - TABULKA OKEN - REPLIKY | kus | 1 |  | 0 |  |  | základní |  | 0 | 0 | 0 | 0 | 0 | 16 | K | 2 |  |  |  | ROZPOCET |  |  |  | 0 | 0 | 0 | 0 | 0 | 1 | 0 | 16 | -544377382
| P |  | Poznámka k položce: tvarová a pohledová replika okna dle prvku C.OR / 21 včetně profilací | [14 empty] | P | 2
363 | K | 76641002 | C.OK/02 - dvojité okno kastlové dřevěné - 750/2160 mm - D+M vč všech systémových detailů, kování a povrchové úpravy - podrobný popis - TABULKA OKEN - REPLIKY | kus | 1 |  | 0 |  |  | základní |  | 0 | 0 | 0 | 0 | 0 | 16 | K | 2 |  |  |  | ROZPOCET |  |  |  | 0 | 0 | 0 | 0 | 0 | 1 | 0 | 16 | 1065895722
| P |  | Poznámka k položce: tvarová a pohledová replika okna dle prvku C.OR / 06b včetně profilací | [14 empty] | P | 2
364 | K | 76641003 | C.OK/03 - dvojité okno kastlové dřevěné - 1320/1450 mm - D+M vč všech systémových detailů, kování a povrchové úpravy - podrobný popis - TABULKA OKEN - REPLIKY | kus | 1 |  | 0 |  |  | základní |  | 0 | 0 | 0 | 0 | 0 | 16 | K | 2 |  |  |  | ROZPOCET |  |  |  | 0 | 0 | 0 | 0 | 0 | 1 | 0 | 16 | -175646986
| P |  | Poznámka k položce: tvarová a pohledová replika okna dle prvku C.OR / 22 včetně profilací | [14 empty] | P | 2
365 | K | 76641004 | C.OK/51 - vstupní dveře + nadsvětlík - dvůr - dřevěné - PO - 1200/2000+1100 mm - D+M vč všech systémových detailů, kování a povrchové úpravy - podrobný popis - TABULKA OKEN - REPLIKY | kus | 1 |  | 0 |  |  | základní |  | 0 | 0 | 0 | 0 | 0 | 16 | K | 2 |  |  |  | ROZPOCET |  |  |  | 0 | 0 | 0 | 0 | 0 | 1 | 0 | 16 | 587211256
| P |  | Poznámka k položce: - tvarová a pohledová replika dle prvku B.DK/52 včetně profilací - POŽÁRNÍ ODOLNOST: EW 30 DP3 - C5 | [14 empty] | P | 2
366 | K | 76642001 | C.OR/01 - dvojité okno kastlové - 1250/2050 mm - celková repase - podrobný popis - TABULKA OKEN - REPASE | kus | 9 |  | 0 |  |  | základní |  | 0 | 0 | 0 | 0 | 0 | 16 | K | 2 |  |  |  | ROZPOCET |  |  |  | 0 | 0 | 0 | 0 | 0 | 1 | 0 | 16 | 188622369
367 | K | 76642002 | C.OR/02 - dvojité okno kastlové - 1140/2220 mm - celková repase - podrobný popis - TABULKA OKEN - REPASE | kus | 12 |  | 0 |  |  | základní |  | 0 | 0 | 0 | 0 | 0 | 16 | K | 2 |  |  |  | ROZPOCET |  |  |  | 0 | 0 | 0 | 0 | 0 | 1 | 0 | 16 | -90041675
368 | K | 76642003 | C.OR/03 - dvojité okno kastlové - 1150/1920 mm - celková repase - podrobný popis - TABULKA OKEN - REPASE | kus | 12 |  | 0 |  |  | základní |  | 0 | 0 | 0 | 0 | 0 | 16 | K | 2 |  |  |  | ROZPOCET |  |  |  | 0 | 0 | 0 | 0 | 0 | 1 | 0 | 16 | 1123432947
369 | K | 76642004 | C.OR/04 - dvojité okno kastlové - 1080/2030 mm - celková repase - podrobný popis - TABULKA OKEN - REPASE | kus | 2 |  | 0 |  |  | základní |  | 0 | 0 | 0 | 0 | 0 | 16 | K | 2 |  |  |  | ROZPOCET |  |  |  | 0 | 0 | 0 | 0 | 0 | 1 | 0 | 16 | -57393633
370 | K | 766420051 | C.OR/05a - dvojité okno špaletové - 1070/2030 mm - celková repase - podrobný popis - TABULKA OKEN - REPASE | kus | 1 |  | 0 |  |  | základní |  | 0 | 0 | 0 | 0 | 0 | 16 | K | 2 |  |  |  | ROZPOCET |  |  |  | 0 | 0 | 0 | 0 | 0 | 1 | 0 | 16 | -1627366758
371 | K | 766420052 | C.OR/05b - dvojité okno špaletové - 1070/2030 mm - celková repase - podrobný popis - TABULKA OKEN - REPASE | kus | 2 |  | 0 |  |  | základní |  | 0 | 0 | 0 | 0 | 0 | 16 | K | 2 |  |  |  | ROZPOCET |  |  |  | 0 | 0 | 0 | 0 | 0 | 1 | 0 | 16 | -355585964
372 | K | 766420061 | C.OR/06a - dvojité okno kastlové - 750/2160 mm - celková repase - podrobný popis - TABULKA OKEN - REPASE | kus | 1 |  | 0 |  |  | základní |  | 0 | 0 | 0 | 0 | 0 | 16 | K | 2 |  |  |  | ROZPOCET |  |  |  | 0 | 0 | 0 | 0 | 0 | 1 | 0 | 16 | 325079853
373 | K | 766420062 | C.OR/06b - dvojité okno kastlové - 750/2160 mm - celková repase - podrobný popis - TABULKA OKEN - REPASE | kus | 1 |  | 0 |  |  | základní |  | 0 | 0 | 0 | 0 | 0 | 16 | K | 2 |  |  |  | ROZPOCET |  |  |  | 0 | 0 | 0 | 0 | 0 | 1 | 0 | 16 | 1227918849
374 | K | 76642007 | C.OR/07 - dvojité okno špaletové - 940/2200 mm - celková repase - podrobný popis - TABULKA OKEN - REPASE | kus | 1 |  | 0 |  |  | základní |  | 0 | 0 | 0 | 0 | 0 | 16 | K | 2 |  |  |  | ROZPOCET |  |  |  | 0 | 0 | 0 | 0 | 0 | 1 | 0 | 16 | 445978902
375 | K | 76642008 | C.OR/08 - dvojité okno špaletové - 950/2200 mm - celková repase - podrobný popis - TABULKA OKEN - REPASE | kus | 1 |  | 0 |  |  | základní |  | 0 | 0 | 0 | 0 | 0 | 16 | K | 2 |  |  |  | ROZPOCET |  |  |  | 0 | 0 | 0 | 0 | 0 | 1 | 0 | 16 | 1591126612
376 | K | 76642009 | C.OR/09 - dvojité okno kastlové - 1050/2230 mm - celková repase - podrobný popis - TABULKA OKEN - REPASE | kus | 3 |  | 0 |  |  | základní |  | 0 | 0 | 0 | 0 | 0 | 16 | K | 2 |  |  |  | ROZPOCET |  |  |  | 0 | 0 | 0 | 0 | 0 | 1 | 0 | 16 | 1965398804
377 | K | 76642010 | C.OR/10 - dvojité okno špaletové - 870/1650 mm - celková repase - podrobný popis - TABULKA OKEN - REPASE | kus | 1 |  | 0 |  |  | základní |  | 0 | 0 | 0 | 0 | 0 | 16 | K | 2 |  |  |  | ROZPOCET |  |  |  | 0 | 0 | 0 | 0 | 0 | 1 | 0 | 16 | -432902269
378 | K | 76642011 | C.OR/11 - dvojité okno kastlové - 700/2010 mm - celková repase - podrobný popis - TABULKA OKEN - REPASE | kus | 1 |  | 0 |  |  | základní |  | 0 | 0 | 0 | 0 | 0 | 16 | K | 2 |  |  |  | ROZPOCET |  |  |  | 0 | 0 | 0 | 0 | 0 | 1 | 0 | 16 | 1174919305
379 | K | 76642012 | C.OR/12 - dvojité okno kastlové - 1460/2010 mm - celková repase - podrobný popis - TABULKA OKEN - REPASE | kus | 1 |  | 0 |  |  | základní |  | 0 | 0 | 0 | 0 | 0 | 16 | K | 2 |  |  |  | ROZPOCET |  |  |  | 0 | 0 | 0 | 0 | 0 | 1 | 0 | 16 | 705495103
380 | K | 76642013 | C.OR/13 - okno jednoduché - 1010/1920 mm - celková repase - podrobný popis - TABULKA OKEN - REPASE | kus | 1 |  | 0 |  |  | základní |  | 0 | 0 | 0 | 0 | 0 | 16 | K | 2 |  |  |  | ROZPOCET |  |  |  | 0 | 0 | 0 | 0 | 0 | 1 | 0 | 16 | -268192593
381 | K | 766420141 | C.OR/14a - okno jednoduché obloukové - 1020/1820÷2270 mm - celková repase - podrobný popis - TABULKA OKEN - REPASE | kus | 1 |  | 0 |  |  | základní |  | 0 | 0 | 0 | 0 | 0 | 16 | K | 2 |  |  |  | ROZPOCET |  |  |  | 0 | 0 | 0 | 0 | 0 | 1 | 0 | 16 | 437106233
382 | K | 766420142 | C.OR/14b - okno jednoduché obloukové - 1020/1820÷2270 mm - celková repase - podrobný popis - TABULKA OKEN - REPASE | kus | 1 |  | 0 |  |  | základní |  | 0 | 0 | 0 | 0 | 0 | 16 | K | 2 |  |  |  | ROZPOCET |  |  |  | 0 | 0 | 0 | 0 | 0 | 1 | 0 | 16 | -1353972202
383 | K | 76642015 | C.OR/15 - dvojité okno špaletové - 870/1650 mm - celková repase - podrobný popis - TABULKA OKEN - REPASE | kus | 1 |  | 0 |  |  | základní |  | 0 | 0 | 0 | 0 | 0 | 16 | K | 2 |  |  |  | ROZPOCET |  |  |  | 0 | 0 | 0 | 0 | 0 | 1 | 0 | 16 | -50222178
384 | K | 76642016 | C.OR/16 - dvojité okno kastlové - 1870/2220 mm - celková repase - podrobný popis - TABULKA OKEN - REPASE | kus | 2 |  | 0 |  |  | základní |  | 0 | 0 | 0 | 0 | 0 | 16 | K | 2 |  |  |  | ROZPOCET |  |  |  | 0 | 0 | 0 | 0 | 0 | 1 | 0 | 16 | 502405958
385 | K | 76642017 | C.OR/17 - okno jednoduché - 450/1980 mm - celková repase - podrobný popis - TABULKA OKEN - REPASE | kus | 1 |  | 0 |  |  | základní |  | 0 | 0 | 0 | 0 | 0 | 16 | K | 2 |  |  |  | ROZPOCET |  |  |  | 0 | 0 | 0 | 0 | 0 | 1 | 0 | 16 | -1698075787
386 | K | 766420181 | C.OR/18a - dvojité okno špaletové - 1110/2200 mm - celková repase - podrobný popis - TABULKA OKEN - REPASE | kus | 2 |  | 0 |  |  | základní |  | 0 | 0 | 0 | 0 | 0 | 16 | K | 2 |  |  |  | ROZPOCET |  |  |  | 0 | 0 | 0 | 0 | 0 | 1 | 0 | 16 | 783571905
387 | K | 766420182 | C.OR/18b - dvojité okno špaletové - 1110/1890 mm - celková repase - podrobný popis - TABULKA OKEN - REPASE | kus | 1 |  | 0 |  |  | základní |  | 0 | 0 | 0 | 0 | 0 | 16 | K | 2 |  |  |  | ROZPOCET |  |  |  | 0 | 0 | 0 | 0 | 0 | 1 | 0 | 16 | -2000379617
388 | K | 766420183 | C.OR/18c - dvojité okno špaletové - 1110/1890 mm - celková repase - podrobný popis - TABULKA OKEN - REPASE | kus | 1 |  | 0 |  |  | základní |  | 0 | 0 | 0 | 0 | 0 | 16 | K | 2 |  |  |  | ROZPOCET |  |  |  | 0 | 0 | 0 | 0 | 0 | 1 | 0 | 16 | 1464990790
389 | K | 766420191 | C.OR/19a - dvojité okno špaletové - 700/2200 mm - celková repase - podrobný popis - TABULKA OKEN - REPASE | kus | 1 |  | 0 |  |  | základní |  | 0 | 0 | 0 | 0 | 0 | 16 | K | 2 |  |  |  | ROZPOCET |  |  |  | 0 | 0 | 0 | 0 | 0 | 1 | 0 | 16 | 713474909
390 | K | 766420192 | C.OR/19b - dvojité okno špaletové - 700/1900 mm - celková repase - podrobný popis - TABULKA OKEN - REPASE | kus | 1 |  | 0 |  |  | základní |  | 0 | 0 | 0 | 0 | 0 | 16 | K | 2 |  |  |  | ROZPOCET |  |  |  | 0 | 0 | 0 | 0 | 0 | 1 | 0 | 16 | 1369330343
391 | K | 76642020 | C.OR/20 - okno jednoduché - 500/1000 mm - celková repase - podrobný popis - TABULKA OKEN - REPASE | kus | 5 |  | 0 |  |  | základní |  | 0 | 0 | 0 | 0 | 0 | 16 | K | 2 |  |  |  | ROZPOCET |  |  |  | 0 | 0 | 0 | 0 | 0 | 1 | 0 | 16 | -1457622316
392 | K | 76642021 | C.OR/21 - okno jednoduché - 320/650 mm - celková repase - podrobný popis - TABULKA OKEN - REPASE | kus | 2 |  | 0 |  |  | základní |  | 0 | 0 | 0 | 0 | 0 | 16 | K | 2 |  |  |  | ROZPOCET |  |  |  | 0 | 0 | 0 | 0 | 0 | 1 | 0 | 16 | -1673938822
393 | K | 76642022 | C.OR/22 - dvojité okno kastlové - 1320/1440 mm - celková repase - podrobný popis - TABULKA OKEN - REPASE | kus | 2 |  | 0 |  |  | základní |  | 0 | 0 | 0 | 0 | 0 | 16 | K | 2 |  |  |  | ROZPOCET |  |  |  | 0 | 0 | 0 | 0 | 0 | 1 | 0 | 16 | 105122560
394 | K | 76642023 | C.OR/23 - dvojité okno kastlové - 1130/1890 mm - celková repase - podrobný popis - TABULKA OKEN - REPASE | kus | 3 |  | 0 |  |  | základní |  | 0 | 0 | 0 | 0 | 0 | 16 | K | 2 |  |  |  | ROZPOCET |  |  |  | 0 | 0 | 0 | 0 | 0 | 1 | 0 | 16 | -852310927
395 | K | 76642024 | C.OR/24 - okno jednoduché - 1130/1890 mm - celková repase - podrobný popis - TABULKA OKEN - REPASE | kus | 1 |  | 0 |  |  | základní |  | 0 | 0 | 0 | 0 | 0 | 16 | K | 2 |  |  |  | ROZPOCET |  |  |  | 0 | 0 | 0 | 0 | 0 | 1 | 0 | 16 | -436038443
396 | K | 76642025 | C.OR/25 - vstupní dveře dvoukřídlé - 1900/3820 mm - celková repase - podrobný popis - TABULKA OKEN - REPASE | kus | 1 |  | 0 |  |  | základní |  | 0 | 0 | 0 | 0 | 0 | 16 | K | 2 |  |  |  | ROZPOCET |  |  |  | 0 | 0 | 0 | 0 | 0 | 1 | 0 | 16 | -635616647
397 | K | 76642026 | C.OR/26 - dveře do dvora dvoukřídlé - 1200/2490 mm - celková repase - podrobný popis - TABULKA OKEN - REPASE | kus | 1 |  | 0 |  |  | základní |  | 0 | 0 | 0 | 0 | 0 | 16 | K | 2 |  |  |  | ROZPOCET |  |  |  | 0 | 0 | 0 | 0 | 0 | 1 | 0 | 16 | -1502229909
398 | K | 76642027 | C.OR/27 - vstupní dveře - dvůr - dvoukřídlé + nadsvětlík - 1100/2190+1400 mm - celková repase - podrobný popis - TABULKA OKEN - REPASE | kus | 1 |  | 0 |  |  | základní |  | 0 | 0 | 0 | 0 | 0 | 16 | K | 2 |  |  |  | ROZPOCET |  |  |  | 0 | 0 | 0 | 0 | 0 | 1 | 0 | 16 | 893965688
399 | K | 76642028 | C.OR/28 - vstupní dveře - dvůr - dvoukřídlé + nadsvětlík - 1120/2170+1000 mm - celková repase - podrobný popis - TABULKA OKEN - REPASE | kus | 1 |  | 0 |  |  | základní |  | 0 | 0 | 0 | 0 | 0 | 16 | K | 2 |  |  |  | ROZPOCET |  |  |  | 0 | 0 | 0 | 0 | 0 | 1 | 0 | 16 | -1791446351
400 | K | 76642029 | C.OR/29 - vstupní dveře - dvůr - dvoukřídlé + půlkruh nadsvětlík - 1840/2720÷3500 mm - celková repase - podrobný popis - TABULKA OKEN - REPASE | kus | 1 |  | 0 |  |  | základní |  | 0 | 0 | 0 | 0 | 0 | 16 | K | 2 |  |  |  | ROZPOCET |  |  |  | 0 | 0 | 0 | 0 | 0 | 1 | 0 | 16 | 1615583006
401 | K | 76642030 | C.OR/30 - okno jednoduché - schodiště + půlkruh nadsvětlík - 1290/2230÷2750 mm - celková repase - podrobný popis - TABULKA OKEN - REPASE | kus | 1 |  | 0 |  |  | základní |  | 0 | 0 | 0 | 0 | 0 | 16 | K | 2 |  |  |  | ROZPOCET |  |  |  | 0 | 0 | 0 | 0 | 0 | 1 | 0 | 16 | 148997431
402 | K | 76642031 | C.OR/31 - okno jednoduché - schodiště + půlkruh nadsvětlík - 1280/1860÷2450 mm - celková repase - podrobný popis - TABULKA OKEN - REPASE | kus | 1 |  | 0 |  |  | základní |  | 0 | 0 | 0 | 0 | 0 | 16 | K | 2 |  |  |  | ROZPOCET |  |  |  | 0 | 0 | 0 | 0 | 0 | 1 | 0 | 16 | -1202405740
403 | K | 76642032 | C.OR/32 - okno jednoduché - schodiště + půlkruh nadsvětlík - 1090/1650÷2160 mm - celková repase - podrobný popis - TABULKA OKEN - REPASE | kus | 1 |  | 0 |  |  | základní |  | 0 | 0 | 0 | 0 | 0 | 16 | K | 2 |  |  |  | ROZPOCET |  |  |  | 0 | 0 | 0 | 0 | 0 | 1 | 0 | 16 | 749025990
404 | K | 76642033 | C.OR/33 - okno jednoduché - schodiště + půlkruh nadsvětlík - 1110/1620÷2160 mm - celková repase - podrobný popis - TABULKA OKEN - REPASE | kus | 1 |  | 0 |  |  | základní |  | 0 | 0 | 0 | 0 | 0 | 16 | K | 2 |  |  |  | ROZPOCET |  |  |  | 0 | 0 | 0 | 0 | 0 | 1 | 0 | 16 | -1575363703
405 | K | 76642034 | C.OR/34 - okno jednoduché - schodiště + půlkruh nadsvětlík - 1290/1890÷2560 mm - celková repase - podrobný popis - TABULKA OKEN - REPASE | kus | 1 |  | 0 |  |  | základní |  | 0 | 0 | 0 | 0 | 0 | 16 | K | 2 |  |  |  | ROZPOCET |  |  |  | 0 | 0 | 0 | 0 | 0 | 1 | 0 | 16 | -957705683
406 | K | 76642035 | C.OR/35 - okno jednoduché - schodiště - kruhové - Ø cca 1000 mm - celková repase - podrobný popis - TABULKA OKEN - REPASE | kus | 1 |  | 0 |  |  | základní |  | 0 | 0 | 0 | 0 | 0 | 16 | K | 2 |  |  |  | ROZPOCET |  |  |  | 0 | 0 | 0 | 0 | 0 | 1 | 0 | 16 | 161042816
407 | K | 76642036 | C.OR/36 - okno jednoduché - schodiště - 1090/2380 mm - celková repase - podrobný popis - TABULKA OKEN - REPASE | kus | 1 |  | 0 |  |  | základní |  | 0 | 0 | 0 | 0 | 0 | 16 | K | 2 |  |  |  | ROZPOCET |  |  |  | 0 | 0 | 0 | 0 | 0 | 1 | 0 | 16 | -2008769658
408 | K | 76642037 | C.OR/37 - okno jednoduché - schodiště - 1100/2380 mm - celková repase - podrobný popis - TABULKA OKEN - REPASE | kus | 1 |  | 0 |  |  | základní |  | 0 | 0 | 0 | 0 | 0 | 16 | K | 2 |  |  |  | ROZPOCET |  |  |  | 0 | 0 | 0 | 0 | 0 | 1 | 0 | 16 | -666833626
409 | K | 76642038 | C.OR/38 - okno jednoduché - schodiště - 1300/2370 mm - celková repase - podrobný popis - TABULKA OKEN - REPASE | kus | 1 |  | 0 |  |  | základní |  | 0 | 0 | 0 | 0 | 0 | 16 | K | 2 |  |  |  | ROZPOCET |  |  |  | 0 | 0 | 0 | 0 | 0 | 1 | 0 | 16 | -570837871
410 | K | 76642039 | C.OR/39 - dvojité okno kastlové - schodiště - 1000/1920 mm - celková repase - podrobný popis - TABULKA OKEN - REPASE | kus | 1 |  | 0 |  |  | základní |  | 0 | 0 | 0 | 0 | 0 | 16 | K | 2 |  |  |  | ROZPOCET |  |  |  | 0 | 0 | 0 | 0 | 0 | 1 | 0 | 16 | -345506133
411 | K | 76642040 | C.OR/40 - jednoduché okno - pavlač - 1120/2510 mm - celková repase - podrobný popis - TABULKA OKEN - REPASE | kus | 2 |  | 0 |  |  | základní |  | 0 | 0 | 0 | 0 | 0 | 16 | K | 2 |  |  |  | ROZPOCET |  |  |  | 0 | 0 | 0 | 0 | 0 | 1 | 0 | 16 | 81938094
412 | K | 76642041 | C.OR/41 - okenní sestava - pavlač - 3250/2490 mm - celková repase - podrobný popis - TABULKA OKEN - REPASE | kus | 1 |  | 0 |  |  | základní |  | 0 | 0 | 0 | 0 | 0 | 16 | K | 2 |  |  |  | ROZPOCET |  |  |  | 0 | 0 | 0 | 0 | 0 | 1 | 0 | 16 | -155853600
413 | K | 7665001 | C.T/01 - vnitřní parapet - nový - spárovka dub tl 30mm - 2000-2170/420 mm - D+M vč všech systémových detailů a povrchové úpravy - podrobný popis - TABULKA TRUHLÁŘSKÝCH VÝROBKŮ | kus | 1 |  | 0 |  |  | základní |  | 0 | 0 | 0 | 0 | 0 | 16 | K | 2 |  |  |  | ROZPOCET |  |  |  | 0 | 0 | 0 | 0 | 0 | 1 | 0 | 16 | -1044791087
414 | K | 7665002 | C.T/02 - vnitřní parapet - nový - spárovka dub tl 30mm - 2000-2480/420 mm - D+M vč všech systémových detailů a povrchové úpravy - podrobný popis - TABULKA TRUHLÁŘSKÝCH VÝROBKŮ | kus | 1 |  | 0 |  |  | základní |  | 0 | 0 | 0 | 0 | 0 | 16 | K | 2 |  |  |  | ROZPOCET |  |  |  | 0 | 0 | 0 | 0 | 0 | 1 | 0 | 16 | 414005909
415 | K | 7665003 | C.T/03 - vnitřní parapet - nový - spárovka dub tl 40mm - 3440/340 mm - D+M vč všech systémových detailů a povrchové úpravy - podrobný popis - TABULKA TRUHLÁŘSKÝCH VÝROBKŮ | kus | 1 |  | 0 |  |  | základní |  | 0 | 0 | 0 | 0 | 0 | 16 | K | 2 |  |  |  | ROZPOCET |  |  |  | 0 | 0 | 0 | 0 | 0 | 1 | 0 | 16 | 423201317
416 | K | 7665004 | C.T/04 - vnitřní parapet - replika - 1470/190 mm - D+M vč všech systémových detailů a povrchové úpravy - podrobný popis - TABULKA TRUHLÁŘSKÝCH VÝROBKŮ | kus | 1 |  | 0 |  |  | základní |  | 0 | 0 | 0 | 0 | 0 | 16 | K | 2 |  |  |  | ROZPOCET |  |  |  | 0 | 0 | 0 | 0 | 0 | 1 | 0 | 16 | -632551650
| P |  | Poznámka k položce: tvarová a pohledová replika prvku dle parapetu okna ve 3.NP - prvek C.OR/22 | [14 empty] | P | 2
417 | K | 76650051 | C.T/05a - vnitřní parapet - replika - 1320/120 mm - D+M vč všech systémových detailů a povrchové úpravy - podrobný popis - TABULKA TRUHLÁŘSKÝCH VÝROBKŮ | kus | 1 |  | 0 |  |  | základní |  | 0 | 0 | 0 | 0 | 0 | 16 | K | 2 |  |  |  | ROZPOCET |  |  |  | 0 | 0 | 0 | 0 | 0 | 1 | 0 | 16 | -1997515672
| P |  | Poznámka k položce: tvarová a pohledová replika prvku dle parapetu okna C.OR/18c | [14 empty] | P | 2
418 | K | 76650052 | C.T/05b - vnitřní parapet - replika - 1610/250 mm - D+M vč všech systémových detailů a povrchové úpravy - podrobný popis - TABULKA TRUHLÁŘSKÝCH VÝROBKŮ | kus | 1 |  | 0 |  |  | základní |  | 0 | 0 | 0 | 0 | 0 | 16 | K | 2 |  |  |  | ROZPOCET |  |  |  | 0 | 0 | 0 | 0 | 0 | 1 | 0 | 16 | -399170927
| P |  | Poznámka k položce: tvarová a pohledová replika prvku dle parapetu okna C.OR/18c | [14 empty] | P | 2
419 | K | 76650053 | C.T/05c - vnitřní parapet - replika - 950/260 mm - D+M vč všech systémových detailů a povrchové úpravy - podrobný popis - TABULKA TRUHLÁŘSKÝCH VÝROBKŮ | kus | 1 |  | 0 |  |  | základní |  | 0 | 0 | 0 | 0 | 0 | 16 | K | 2 |  |  |  | ROZPOCET |  |  |  | 0 | 0 | 0 | 0 | 0 | 1 | 0 | 16 | -1644535333
| P |  | Poznámka k položce: tvarová a pohledová replika prvku dle parapetu okna C.OR/18c | [14 empty] | P | 2
420 | K | 76650054 | C.T/05d - vnitřní parapet - replika - 750/270 mm - D+M vč všech systémových detailů a povrchové úpravy - podrobný popis - TABULKA TRUHLÁŘSKÝCH VÝROBKŮ | kus | 1 |  | 0 |  |  | základní |  | 0 | 0 | 0 | 0 | 0 | 16 | K | 2 |  |  |  | ROZPOCET |  |  |  | 0 | 0 | 0 | 0 | 0 | 1 | 0 | 16 | 1232196519
| P |  | Poznámka k položce: tvarová a pohledová replika prvku dle parapetu okna C.OR/18c | [14 empty] | P | 2
421 | K | 7665006 | C.T/06 - vnitřní parapet + obložení stěny v úrovni parapetu - nový - dub prkna tl 20mm - 2550/320-365 mm - D+M vč všech systémových detailů a povrchové úpravy - podrobný popis - TABULKA TRUHLÁŘSKÝCH VÝROBKŮ | kus | 1 |  | 0 |  |  | základní |  | 0 | 0 | 0 | 0 | 0 | 16 | K | 2 |  |  |  | ROZPOCET |  |  |  | 0 | 0 | 0 | 0 | 0 | 1 | 0 | 16 | -919787701
422 | K | 7665007 | C.T/07 - dřevěný obklad, místnost 2.09 - cca 800/9700 mm - celková repase - podrobný popis - TABULKA TRUHLÁŘSKÝCH VÝROBKŮ | kus | 1 |  | 0 |  |  | základní |  | 0 | 0 | 0 | 0 | 0 | 16 | K | 2 |  |  |  | ROZPOCET |  |  |  | 0 | 0 | 0 | 0 | 0 | 1 | 0 | 16 | 1769347927
423 | K | 7665008 | C.T/08 - dřevěný obklad, místnost 2.09 - cca 800/3300 mm - replika - D+M vč všech systémových detailů a povrchové úpravy - podrobný popis - TABULKA TRUHLÁŘSKÝCH VÝROBKŮ | kus | 1 |  | 0 |  |  | základní |  | 0 | 0 | 0 | 0 | 0 | 16 | K | 2 |  |  |  | ROZPOCET |  |  |  | 0 | 0 | 0 | 0 | 0 | 1 | 0 | 16 | -1906425438
| P |  | Poznámka k položce: tvarová a pohledová replika profilovaného dřevěného obkladu soklu stěny dle prvku C.T/09 včetně profilací | [14 empty] | P | 2
424 | K | 7665011 | C.T/11 - vnitřní parapet nový + obklad ostění - D+M vč všech systémových detailů a povrchové úpravy - podrobný popis - TABULKA TRUHLÁŘSKÝCH VÝROBKŮ | kus | 12 |  | 0 |  |  | základní |  | 0 | 0 | 0 | 0 | 0 | 16 | K | 2 |  |  |  | ROZPOCET |  |  |  | 0 | 0 | 0 | 0 | 0 | 1 | 0 | 16 | -608479010
| P |  | Poznámka k položce: parapet cca 1270 x 220 mm ostění šířka cca 220 mm výška cca 800 mm | [14 empty] | P | 2
425 | K | 7665012 | C.T/12 - kryt topení - cca 1020/750 mm - celková repase - podrobný popis - TABULKA TRUHLÁŘSKÝCH VÝROBKŮ | kus | 2 |  | 0 |  |  | základní |  | 0 | 0 | 0 | 0 | 0 | 16 | K | 2 |  |  |  | ROZPOCET |  |  |  | 0 | 0 | 0 | 0 | 0 | 1 | 0 | 16 | -698007788
426 | K | 7665013 | C.T/13 - kryt topení - 3x cca 960/760 mm - celková repase - podrobný popis - TABULKA TRUHLÁŘSKÝCH VÝROBKŮ | kus | 1 |  | 0 |  |  | základní |  | 0 | 0 | 0 | 0 | 0 | 16 | K | 2 |  |  |  | ROZPOCET |  |  |  | 0 | 0 | 0 | 0 | 0 | 1 | 0 | 16 | 147231495
427 | K | 7665014 | C.T/14 - obklad zadní plochy skříně - 3140/2370 mm - D+M vč všech systémových detailů a povrchové úpravy - podrobný popis - TABULKA TRUHLÁŘSKÝCH VÝROBKŮ | kus | 1 |  | 0 |  |  | základní |  | 0 | 0 | 0 | 0 | 0 | 16 | K | 2 |  |  |  | ROZPOCET |  |  |  | 0 | 0 | 0 | 0 | 0 | 1 | 0 | 16 | -626384040
| P |  | Poznámka k položce: deska z magnetického popisovatelného laminátu - HPL kovolaminát na MDF desce tl. 18mm | [14 empty] | P | 2
428 | K | 7665015 | C.T/15 - obklad stěny v 945 mm - D+M vč všech systémových detailů a povrchové úpravy - podrobný popis - TABULKA TRUHLÁŘSKÝCH VÝROBKŮ | m | 22.4 |  | 0 |  |  | základní |  | 0 | 0 | 0 | 0 | 0 | 16 | K | 2 |  |  |  | ROZPOCET |  |  |  | 0 | 0 | 0 | 0 | 0 | 1 | 0 | 16 | 2090124325
429 | K | 7665016 | C.T/16 - obklad stěny v 1100 mm - D+M vč všech systémových detailů a povrchové úpravy - podrobný popis - TABULKA TRUHLÁŘSKÝCH VÝROBKŮ | m | 51.5 |  | 0 |  |  | základní |  | 0 | 0 | 0 | 0 | 0 | 16 | K | 2 |  |  |  | ROZPOCET |  |  |  | 0 | 0 | 0 | 0 | 0 | 1 | 0 | 16 | -910682383
430 | K | 7665017 | C.T/17 - portál z dřevěného masivního profilu 50/560mm, rám lepený - 1820/3490 mm - D+M vč všech systémových detailů a povrchové úpravy - podrobný popis - TABULKA TRUHLÁŘSKÝCH VÝROBKŮ | kus | 1 |  | 0 |  |  | základní |  | 0 | 0 | 0 | 0 | 0 | 16 | K | 2 |  |  |  | ROZPOCET |  |  |  | 0 | 0 | 0 | 0 | 0 | 1 | 0 | 16 | -1793332131
431 | K | 7665018 | C.T/18 - ochranné profily rohů - replika - dl 1700 mm - D+M vč všech systémových detailů a povrchové úpravy - podrobný popis - TABULKA TRUHLÁŘSKÝCH VÝROBKŮ | kus | 6 |  | 0 |  |  | základní |  | 0 | 0 | 0 | 0 | 0 | 16 | K | 2 |  |  |  | ROZPOCET |  |  |  | 0 | 0 | 0 | 0 | 0 | 1 | 0 | 16 | -1149043205
432 | K | 7665019 | C.T/19 - dřevěný obklad, místnost 3.10 - repase - D+M vč všech systémových detailů a povrchové úpravy - podrobný popis - TABULKA TRUHLÁŘSKÝCH VÝROBKŮ | soubor | 1 |  | 0 |  |  | základní |  | 0 | 0 | 0 | 0 | 0 | 16 | K | 2 |  |  |  | ROZPOCET |  |  |  | 0 | 0 | 0 | 0 | 0 | 1 | 0 | 16 | 895538516
| P |  | Poznámka k položce: ROZMĚRY: výška obkladu cca 3200 mm délka obkladu cca 32 m šířka obkladu cca 100 mm výška soklu 144 mm výška římsy 50 mm | [14 empty] | P | 2
433 | K | 76671001 | DK/01 - vnitřní dveře jednokřídlé otočné dřevěné, falcové, prosklené - 700/2100 mm - D+M vč všech systémových detailů, kování a povrchové úpravy - podrobný popis - TABULKY DVEŘÍ - REPLIKY | kus | 1 |  | 0 |  |  | základní |  | 0 | 0 | 0 | 0 | 0 | 16 | K | 2 |  |  |  | ROZPOCET |  |  |  | 0 | 0 | 0 | 0 | 0 | 1 | 0 | 16 | -1916996463
434 | K | 76671002 | DK/02 - vnitřní dveře jednokřídlé otočné dřevěné, falcové, plné, hladké - 700/2100 mm - D+M vč všech systémových detailů, kování a povrchové úpravy - podrobný popis - TABULKY DVEŘÍ - REPLIKY | kus | 1 |  | 0 |  |  | základní |  | 0 | 0 | 0 | 0 | 0 | 16 | K | 2 |  |  |  | ROZPOCET |  |  |  | 0 | 0 | 0 | 0 | 0 | 1 | 0 | 16 | 34273457
435 | K | 76671003 | DK/03 - vnitřní dveře jednokřídlé otočné dřevěné, falcové, plné, hladké, prosklený nadsvětlík - 700/2100+1300 mm - D+M vč všech systémových detailů, kování a povrchové úpravy - podrobný popis - TABULKY DVEŘÍ - REPLIKY | kus | 1 |  | 0 |  |  | základní |  | 0 | 0 | 0 | 0 | 0 | 16 | K | 2 |  |  |  | ROZPOCET |  |  |  | 0 | 0 | 0 | 0 | 0 | 1 | 0 | 16 | -1215651588
436 | K | 76671004 | DK/04 - vnitřní dveře jednokřídlé otočné dřevěné, falcové, plné, kazetové - 700/2160 mm - D+M vč všech systémových detailů, kování a povrchové úpravy - podrobný popis - TABULKY DVEŘÍ - REPLIKY | kus | 1 |  | 0 |  |  | základní |  | 0 | 0 | 0 | 0 | 0 | 16 | K | 2 |  |  |  | ROZPOCET |  |  |  | 0 | 0 | 0 | 0 | 0 | 1 | 0 | 16 | 1861371810
437 | K | 76671005 | DK/05 - vnitřní dveře jednokřídlé otočné dřevěné, falcové, plné, hladké - 800/2100 mm - D+M vč všech systémových detailů, kování a povrchové úpravy - podrobný popis - TABULKY DVEŘÍ - REPLIKY | kus | 1 |  | 0 |  |  | základní |  | 0 | 0 | 0 | 0 | 0 | 16 | K | 2 |  |  |  | ROZPOCET |  |  |  | 0 | 0 | 0 | 0 | 0 | 1 | 0 | 16 | 1102101378
438 | K | 76671006 | DK/06 - vnitřní dveře jednokřídlé otočné dřevěné, falcové, plné, hladké - 800/2100 mm - D+M vč všech systémových detailů, kování a povrchové úpravy - podrobný popis - TABULKY DVEŘÍ - REPLIKY | kus | 1 |  | 0 |  |  | základní |  | 0 | 0 | 0 | 0 | 0 | 16 | K | 2 |  |  |  | ROZPOCET |  |  |  | 0 | 0 | 0 | 0 | 0 | 1 | 0 | 16 | -1090988265
439 | K | 76671007 | DK/07 - vnitřní dveře jednokřídlé otočné dřevěné, falcové, plné, kazetové - 800/2200 mm - D+M vč všech systémových detailů, kování a povrchové úpravy - podrobný popis - TABULKY DVEŘÍ - REPLIKY | kus | 1 |  | 0 |  |  | základní |  | 0 | 0 | 0 | 0 | 0 | 16 | K | 2 |  |  |  | ROZPOCET |  |  |  | 0 | 0 | 0 | 0 | 0 | 1 | 0 | 16 | -1260172449
440 | K | 76671008 | DK/08 - vnitřní dveře jednokřídlé otočné dřevěné, falcové, plné, kazetové - 800/2200 mm - D+M vč všech systémových detailů, kování a povrchové úpravy - podrobný popis - TABULKY DVEŘÍ - REPLIKY | kus | 1 |  | 0 |  |  | základní |  | 0 | 0 | 0 | 0 | 0 | 16 | K | 2 |  |  |  | ROZPOCET |  |  |  | 0 | 0 | 0 | 0 | 0 | 1 | 0 | 16 | 1835676125
441 | K | 76671009 | DK/09 - vnitřní dveře jednokřídlé otočné dřevěné, falcové, plné, kazetové - 700/2160 mm - D+M vč všech systémových detailů, kování a povrchové úpravy - podrobný popis - TABULKY DVEŘÍ - REPLIKY | kus | 1 |  | 0 |  |  | základní |  | 0 | 0 | 0 | 0 | 0 | 16 | K | 2 |  |  |  | ROZPOCET |  |  |  | 0 | 0 | 0 | 0 | 0 | 1 | 0 | 16 | -1615724925
442 | K | 76671010 | DK/10 - vnitřní dvoukřídlé kazetové dveře s profilovaným poutcem a půlkruhovým nadsvětlíkem - 1300/2450 mm - D+M vč všech systémových detailů, kování a povrchové úpravy - podrobný popis - TABULKY DVEŘÍ - REPLIKY | kus | 1 |  | 0 |  |  | základní |  | 0 | 0 | 0 | 0 | 0 | 16 | K | 2 |  |  |  | ROZPOCET |  |  |  | 0 | 0 | 0 | 0 | 0 | 1 | 0 | 16 | 16241601
443 | K | 76671011 | DK/11 - vnitřní dveře jednokřídlé otočné dřevěné, falcové, z části prosklené, kazetové (dvojice dveří) - 840/2460 mm - D+M vč všech systémových detailů, kování a povrchové úpravy - podrobný popis - TABULKY DVEŘÍ - REPLIKY | kus | 2 |  | 0 |  |  | základní |  | 0 | 0 | 0 | 0 | 0 | 16 | K | 2 |  |  |  | ROZPOCET |  |  |  | 0 | 0 | 0 | 0 | 0 | 1 | 0 | 16 | -2025298759
444 | K | 76671012 | DK/12 - vnitřní dveře jednokřídlé otočné dřevěné, falcové, z části prosklené, kazetové - 850/2470 mm - D+M vč všech systémových detailů, kování a povrchové úpravy - podrobný popis - TABULKY DVEŘÍ - REPLIKY | kus | 1 |  | 0 |  |  | základní |  | 0 | 0 | 0 | 0 | 0 | 16 | K | 2 |  |  |  | ROZPOCET |  |  |  | 0 | 0 | 0 | 0 | 0 | 1 | 0 | 16 | 389326839
445 | K | 76671013 | DK/13 - vnitřní dveře dvoukřídlé otočné dřevěné, falcové, plné, kazetové - 1200/2500 mm - D+M vč všech systémových detailů, kování a povrchové úpravy - podrobný popis - TABULKY DVEŘÍ - REPLIKY | kus | 1 |  | 0 |  |  | základní |  | 0 | 0 | 0 | 0 | 0 | 16 | K | 2 |  |  |  | ROZPOCET |  |  |  | 0 | 0 | 0 | 0 | 0 | 1 | 0 | 16 | -303907225
446 | K | 76671014 | DK/14 - vnitřní dveře dvoukřídlé otočné dřevěné, falcové, plné, kazetové - 1200/2500 mm - D+M vč všech systémových detailů, kování a povrchové úpravy - podrobný popis - TABULKY DVEŘÍ - REPLIKY | kus | 1 |  | 0 |  |  | základní |  | 0 | 0 | 0 | 0 | 0 | 16 | K | 2 |  |  |  | ROZPOCET |  |  |  | 0 | 0 | 0 | 0 | 0 | 1 | 0 | 16 | 1147406699
447 | K | 76671015 | DK/15 - vnitřní dveře dvoukřídlé otočné dřevěné, falcové, plné, kazetové - 1200/2500 mm - D+M vč všech systémových detailů, kování a povrchové úpravy - podrobný popis - TABULKY DVEŘÍ - REPLIKY | kus | 1 |  | 0 |  |  | základní |  | 0 | 0 | 0 | 0 | 0 | 16 | K | 2 |  |  |  | ROZPOCET |  |  |  | 0 | 0 | 0 | 0 | 0 | 1 | 0 | 16 | 870449126
448 | K | 76671016 | DK/16 - vnitřní dveře dvoukřídlé otočné dřevěné, falcové, plné, kazetové - 1200/2500 mm - D+M vč všech systémových detailů, kování a povrchové úpravy - podrobný popis - TABULKY DVEŘÍ - REPLIKY | kus | 1 |  | 0 |  |  | základní |  | 0 | 0 | 0 | 0 | 0 | 16 | K | 2 |  |  |  | ROZPOCET |  |  |  | 0 | 0 | 0 | 0 | 0 | 1 | 0 | 16 | 831333477
449 | K | 76671017 | DK/17 - fragment dřevěné deštěné zárubně pro dvoukřídlé dveře - 1190/2845 mm - D+M vč všech systémových detailů, kování a povrchové úpravy - podrobný popis - TABULKY DVEŘÍ - REPLIKY | kus | 1 |  | 0 |  |  | základní |  | 0 | 0 | 0 | 0 | 0 | 16 | K | 2 |  |  |  | ROZPOCET |  |  |  | 0 | 0 | 0 | 0 | 0 | 1 | 0 | 16 | 1455487409
450 | K | 76671018 | DK/18 - vnitřní dveře jednokřídlé otočné dřevěné, falcové, z části prosklené, kazetové, špaletový nadsvětlík - 900/2230+900 mm - D+M vč všech systémových detailů, kování a povrchové úpravy - podrobný popis - TABULKY DVEŘÍ - REPLIKY | kus | 1 |  | 0 |  |  | základní |  | 0 | 0 | 0 | 0 | 0 | 16 | K | 2 |  |  |  | ROZPOCET |  |  |  | 0 | 0 | 0 | 0 | 0 | 1 | 0 | 16 | -503682342
451 | K | 76671019 | DK/19 - vnitřní dveře jednokřídlé otočné dřevěné, falcové, z části prosklené, kazetové, špaletový nadsvětlík - 800/2080+900 mm - D+M vč všech systémových detailů, kování a povrchové úpravy - podrobný popis - TABULKY DVEŘÍ - REPLIKY | kus | 1 |  | 0 |  |  | základní |  | 0 | 0 | 0 | 0 | 0 | 16 | K | 2 |  |  |  | ROZPOCET |  |  |  | 0 | 0 | 0 | 0 | 0 | 1 | 0 | 16 | -1828201360
452 | K | 76671020 | DK/20 - vnitřní dveře jednokřídlé otočné dřevěné, falcové, z části prosklené, kazetové - 740/2470 mm - D+M vč všech systémových detailů, kování a povrchové úpravy - podrobný popis - TABULKY DVEŘÍ - REPLIKY | kus | 1 |  | 0 |  |  | základní |  | 0 | 0 | 0 | 0 | 0 | 16 | K | 2 |  |  |  | ROZPOCET |  |  |  | 0 | 0 | 0 | 0 | 0 | 1 | 0 | 16 | -737294892
453 | K | 76671021 | DK/21 - vnitřní dveře dvoukřídlé otočné dřevěné, falcové, z části prosklené, kazetové - 1240/2580 mm - D+M vč všech systémových detailů, kování a povrchové úpravy - podrobný popis - TABULKY DVEŘÍ - REPLIKY | kus | 1 |  | 0 |  |  | základní |  | 0 | 0 | 0 | 0 | 0 | 16 | K | 2 |  |  |  | ROZPOCET |  |  |  | 0 | 0 | 0 | 0 | 0 | 1 | 0 | 16 | 1478365193
454 | K | 76671022 | DK/22 - vnitřní dveře dvoukřídlé otočné dřevěné, falcové, z části prosklené, kazetové - 1250/2420 mm - D+M vč všech systémových detailů, kování a povrchové úpravy - podrobný popis - TABULKY DVEŘÍ - REPLIKY | kus | 1 |  | 0 |  |  | základní |  | 0 | 0 | 0 | 0 | 0 | 16 | K | 2 |  |  |  | ROZPOCET |  |  |  | 0 | 0 | 0 | 0 | 0 | 1 | 0 | 16 | 1579395360
455 | K | 76671023 | DK/23 - vnitřní dveře jednokřídlé otočné dřevěné, falcové, plné, kazetové - 700/2100 mm - D+M vč všech systémových detailů, kování a povrchové úpravy - podrobný popis - TABULKY DVEŘÍ - REPLIKY | kus | 1 |  | 0 |  |  | základní |  | 0 | 0 | 0 | 0 | 0 | 16 | K | 2 |  |  |  | ROZPOCET |  |  |  | 0 | 0 | 0 | 0 | 0 | 1 | 0 | 16 | 538783187
456 | K | 76671051 | DK/51 - vnitřní dveře jednokřídlé otočné dřevěné, falcové, plné, kazetové - EW 30 DP3-C5 - 750/2100 mm - D+M vč všech systémových detailů, kování a povrchové úpravy - podrobný popis - TABULKY DVEŘÍ - REPLIKY - POŽÁRNÍ | kus | 2 |  | 0 |  |  | základní |  | 0 | 0 | 0 | 0 | 0 | 16 | K | 2 |  |  |  | ROZPOCET |  |  |  | 0 | 0 | 0 | 0 | 0 | 1 | 0 | 16 | 1959122716
457 | K | 76671052 | DK/52 - vnitřní dveře jednokřídlé otočné dřevěné, bezfalcové, plné, hladké - EW 30 DP3-C5 - 750/2100 mm - D+M vč všech systémových detailů, kování a povrchové úpravy - podrobný popis - TABULKY DVEŘÍ - REPLIKY - POŽÁRNÍ | kus | 1 |  | 0 |  |  | základní |  | 0 | 0 | 0 | 0 | 0 | 16 | K | 2 |  |  |  | ROZPOCET |  |  |  | 0 | 0 | 0 | 0 | 0 | 1 | 0 | 16 | -578162342
458 | K | 76671053 | DK/53 - vnitřní dveře jednokřídlé otočné dřevěné, falcové, plné, kazetové - EW 30 DP3-C5 - 800/2100 mm - D+M vč všech systémových detailů, kování a povrchové úpravy - podrobný popis - TABULKY DVEŘÍ - REPLIKY - POŽÁRNÍ | kus | 1 |  | 0 |  |  | základní |  | 0 | 0 | 0 | 0 | 0 | 16 | K | 2 |  |  |  | ROZPOCET |  |  |  | 0 | 0 | 0 | 0 | 0 | 1 | 0 | 16 | -332002616
459 | K | 76671054 | DK/54 - vnitřní dveře jednokřídlé otočné dřevěné, falcové, z části prosklené, hladké s nadsvětlíkem - EW 30 DP3-C5 - 800/2230+880 mm - D+M vč všech systémových detailů, kování a povrchové úpravy - podrobný popis - TABULKY DVEŘÍ - REPLIKY - POŽÁRNÍ | kus | 1 |  | 0 |  |  | základní |  | 0 | 0 | 0 | 0 | 0 | 16 | K | 2 |  |  |  | ROZPOCET |  |  |  | 0 | 0 | 0 | 0 | 0 | 1 | 0 | 16 | -1599453810
460 | K | 76671055 | DK/55 - vnitřní dveře dvoukřídlé otočné dřevěné, falcové, plné, kazetové+nadsvětlík - EW 30 DP3-C5 - 1200/2280+770 mm - D+M vč všech systémových detailů, kování a povrchové úpravy - podrobný popis - TABULKY DVEŘÍ - REPLIKY - POŽÁRNÍ | kus | 1 |  | 0 |  |  | základní |  | 0 | 0 | 0 | 0 | 0 | 16 | K | 2 |  |  |  | ROZPOCET |  |  |  | 0 | 0 | 0 | 0 | 0 | 1 | 0 | 16 | -1413320404
461 | K | 76671056 | DK/56 - vnitřní dveře dvoukřídlé otočné dřevěné, falcové, z části prosklené, kazetové - EW 30 DP3-C5 - 1200/2500 mm - D+M vč všech systémových detailů, kování a povrchové úpravy - podrobný popis - TABULKY DVEŘÍ - REPLIKY - POŽÁRNÍ | kus | 1 |  | 0 |  |  | základní |  | 0 | 0 | 0 | 0 | 0 | 16 | K | 2 |  |  |  | ROZPOCET |  |  |  | 0 | 0 | 0 | 0 | 0 | 1 | 0 | 16 | 2142138961
462 | K | 76671057 | DK/57 - vnitřní dveře dvoukřídlé otočné dřevěné, falcové, z části prosklené, kazetové + nadsvětlík - EW 30 DP3-C5 - 1200/2250+540 mm - D+M vč všech systémových detailů, kování a povrchové úpravy - podrobný popis - TABULKY DVEŘÍ - REPLIKY - POŽÁRNÍ | kus | 1 |  | 0 |  |  | základní |  | 0 | 0 | 0 | 0 | 0 | 16 | K | 2 |  |  |  | ROZPOCET |  |  |  | 0 | 0 | 0 | 0 | 0 | 1 | 0 | 16 | 1438834956
463 | K | 76671058 | DK/58 - vnitřní dveře dvoukřídlé otočné dřevěné, falcové, plné, kazetové - EW 30 DP3-C5 - 1210/2360 mm - D+M vč všech systémových detailů, kování a povrchové úpravy - podrobný popis - TABULKY DVEŘÍ - REPLIKY - POŽÁRNÍ | kus | 1 |  | 0 |  |  | základní |  | 0 | 0 | 0 | 0 | 0 | 16 | K | 2 |  |  |  | ROZPOCET |  |  |  | 0 | 0 | 0 | 0 | 0 | 1 | 0 | 16 | 1376667580
464 | K | 76672001 | DR/01 - Vnitřní dvoukřídlé dveře s klapačkou a proskleným nadsvětlíkem - 1860/2900 mm - celková repase - podrobný popis - TABULKY DVEŘÍ - REPASE | kus | 1 |  | 0 |  |  | základní |  | 0 | 0 | 0 | 0 | 0 | 16 | K | 2 |  |  |  | ROZPOCET |  |  |  | 0 | 0 | 0 | 0 | 0 | 1 | 0 | 16 | 465214143
465 | K | 76672002 | DR/02 - Vnitřní falcové dřevěné kazetové jednokřídlé dveře - 850/2160 mm - celková repase - podrobný popis - TABULKY DVEŘÍ - REPASE | kus | 1 |  | 0 |  |  | základní |  | 0 | 0 | 0 | 0 | 0 | 16 | K | 2 |  |  |  | ROZPOCET |  |  |  | 0 | 0 | 0 | 0 | 0 | 1 | 0 | 16 | 1697208824
466 | K | 76672003 | DR/03 - dvoukřídlé kazetové dveře s nadsvětlíkem, 3 dveřní křídla z 4/5 prosklená - 2280/2870 mm - celková repase - podrobný popis - TABULKY DVEŘÍ - REPASE | kus | 1 |  | 0 |  |  | základní |  | 0 | 0 | 0 | 0 | 0 | 16 | K | 2 |  |  |  | ROZPOCET |  |  |  | 0 | 0 | 0 | 0 | 0 | 1 | 0 | 16 | -372972140
467 | K | 766720031 | DR/03 - oprava a renovace elektrických hodin - podrobný popis - TABULKY DVEŘÍ - REPASE | kus | 1 |  | 0 |  |  | základní |  | 0 | 0 | 0 | 0 | 0 | 16 | K | 2 |  |  |  | ROZPOCET |  |  |  | 0 | 0 | 0 | 0 | 0 | 1 | 0 | 16 | -1262690228
468 | K | 76672004 | DR/04 - dvoukřídlé kazetové dveře dveřní křídla z 1/2 prosklené (čiré sklo), 1x tvarovaná mříž před zasklením - 1250/2500 mm - celková repase - podrobný popis - TABULKY DVEŘÍ - REPASE | kus | 1 |  | 0 |  |  | základní |  | 0 | 0 | 0 | 0 | 0 | 16 | K | 2 |  |  |  | ROZPOCET |  |  |  | 0 | 0 | 0 | 0 | 0 | 1 | 0 | 16 | 2107261341
469 | K | 76672005 | DR/05 - dvoukřídlé kazetové dveře dveřní křídla z 1/2 prosklené (čiré sklo), tvarovaná mříž na zasklení - 1250/2500 mm - celková repase - podrobný popis - TABULKY DVEŘÍ - REPASE | kus | 1 |  | 0 |  |  | základní |  | 0 | 0 | 0 | 0 | 0 | 16 | K | 2 |  |  |  | ROZPOCET |  |  |  | 0 | 0 | 0 | 0 | 0 | 1 | 0 | 16 | 308853940
470 | K | 76672006 | DR/06 - dvoukřídlé kazetové dveře dveřní křídla plná kazetová - 1200/2500 mm - celková repase - podrobný popis - TABULKY DVEŘÍ - REPASE | kus | 1 |  | 0 |  |  | základní |  | 0 | 0 | 0 | 0 | 0 | 16 | K | 2 |  |  |  | ROZPOCET |  |  |  | 0 | 0 | 0 | 0 | 0 | 1 | 0 | 16 | 778746236
471 | K | 76672007 | DR/07 - dvoukřídlé kazetové dveře dveřní křídla plná kazetová - 1200/2500 mm - celková repase - podrobný popis - TABULKY DVEŘÍ - REPASE | kus | 1 |  | 0 |  |  | základní |  | 0 | 0 | 0 | 0 | 0 | 16 | K | 2 |  |  |  | ROZPOCET |  |  |  | 0 | 0 | 0 | 0 | 0 | 1 | 0 | 16 | 300950138
472 | K | 76672008 | DR/08 - dvoukřídlé kazetové dveře dveřní křídla plná kazetová - 1100/2500 mm - celková repase - podrobný popis - TABULKY DVEŘÍ - REPASE | kus | 1 |  | 0 |  |  | základní |  | 0 | 0 | 0 | 0 | 0 | 16 | K | 2 |  |  |  | ROZPOCET |  |  |  | 0 | 0 | 0 | 0 | 0 | 1 | 0 | 16 | -1012141213
473 | K | 76672009 | DR/09 - dvoukřídlé kazetové dveře s půlkruhovým proskleným nadsvětlíkem dveřní křídla ze 2/3 prosklená z 1/3 plná kazetová - 1300/2540 mm - celková repase - podrobný popis - TABULKY DVEŘÍ - REPASE | kus | 1 |  | 0 |  |  | základní |  | 0 | 0 | 0 | 0 | 0 | 16 | K | 2 |  |  |  | ROZPOCET |  |  |  | 0 | 0 | 0 | 0 | 0 | 1 | 0 | 16 | 1160749311
474 | K | 76672010 | DR/10 - dvoukřídlé kazetové dveře s půlkruhovým proskleným nadsvětlíkem dveřní křídla ze 2/3 prosklená z 1/3 plná kazetová - 1300/2540 mm - celková repase - podrobný popis - TABULKY DVEŘÍ - REPASE | kus | 1 |  | 0 |  |  | základní |  | 0 | 0 | 0 | 0 | 0 | 16 | K | 2 |  |  |  | ROZPOCET |  |  |  | 0 | 0 | 0 | 0 | 0 | 1 | 0 | 16 | -1188857223
475 | K | 76672011 | DR/11 - dvoukřídlé kazetové dveře s půlkruhovým proskleným nadsvětlíkem dveřní křídla ze 2/3 prosklená z 1/3 plná kazetová - 1360/2530 mm - celková repase - podrobný popis - TABULKY DVEŘÍ - REPASE | kus | 1 |  | 0 |  |  | základní |  | 0 | 0 | 0 | 0 | 0 | 16 | K | 2 |  |  |  | ROZPOCET |  |  |  | 0 | 0 | 0 | 0 | 0 | 1 | 0 | 16 | 1220487569
476 | K | 76672012 | DR/12 - vnitřní dveře jednokřídlé otočné dřevěné, falcové, plné, kazetové - 650/2160 mm - celková repase - podrobný popis - TABULKY DVEŘÍ - REPASE | kus | 1 |  | 0 |  |  | základní |  | 0 | 0 | 0 | 0 | 0 | 16 | K | 2 |  |  |  | ROZPOCET |  |  |  | 0 | 0 | 0 | 0 | 0 | 1 | 0 | 16 | 1547577466
477 | K | 76672013 | DR/13 - dvoukřídlé kazetové plné dveře dveřní křídla plná kazetová - 1200/2480 mm - celková repase - podrobný popis - TABULKY DVEŘÍ - REPASE | kus | 1 |  | 0 |  |  | základní |  | 0 | 0 | 0 | 0 | 0 | 16 | K | 2 |  |  |  | ROZPOCET |  |  |  | 0 | 0 | 0 | 0 | 0 | 1 | 0 | 16 | 1278989543
478 | K | 76672014 | DR/14 - dvoukřídlé kazetové z části prosklené dveře s nadsvětlíkem - 1190/2790+310 mm - celková repase - podrobný popis - TABULKY DVEŘÍ - REPASE | kus | 1 |  | 0 |  |  | základní |  | 0 | 0 | 0 | 0 | 0 | 16 | K | 2 |  |  |  | ROZPOCET |  |  |  | 0 | 0 | 0 | 0 | 0 | 1 | 0 | 16 | -287824077
479 | K | 76672015 | DR/15 - dvoukřídlé plné kazetové dveře dveřní křídla plná, kazetová - 1210/2470 mm - celková repase - podrobný popis - TABULKY DVEŘÍ - REPASE | kus | 1 |  | 0 |  |  | základní |  | 0 | 0 | 0 | 0 | 0 | 16 | K | 2 |  |  |  | ROZPOCET |  |  |  | 0 | 0 | 0 | 0 | 0 | 1 | 0 | 16 | 542257825
480 | K | 76672016 | DR/16 - 2x jednokřídlé dveře ve společné zárubni s nadsvětlíkem - 600/2100+620/2100 mm - celková repase - podrobný popis - TABULKY DVEŘÍ - REPASE | kus | 2 |  | 0 |  |  | základní |  | 0 | 0 | 0 | 0 | 0 | 16 | K | 2 |  |  |  | ROZPOCET |  |  |  | 0 | 0 | 0 | 0 | 0 | 1 | 0 | 16 | 255311680
481 | K | 76672017 | DR/17 - dvoukřídlé plné kazetové dveře dveřní křídla plná, kazetová - 1190/2480 mm - celková repase - podrobný popis - TABULKY DVEŘÍ - REPASE | kus | 1 |  | 0 |  |  | základní |  | 0 | 0 | 0 | 0 | 0 | 16 | K | 2 |  |  |  | ROZPOCET |  |  |  | 0 | 0 | 0 | 0 | 0 | 1 | 0 | 16 | 920159223
482 | K | 76672018 | DR/18 - dvoukřídlé plné kazetové dveře dveřní křídla plná, kazetová - 1210/2480 mm - celková repase - podrobný popis - TABULKY DVEŘÍ - REPASE | kus | 1 |  | 0 |  |  | základní |  | 0 | 0 | 0 | 0 | 0 | 16 | K | 2 |  |  |  | ROZPOCET |  |  |  | 0 | 0 | 0 | 0 | 0 | 1 | 0 | 16 | -1951225780
483 | K | 76672019 | DR/19 - dvoukřídlé plné kazetové dveře dveřní křídla plná, kazetová - 1210/2440 mm - celková repase - podrobný popis - TABULKY DVEŘÍ - REPASE | kus | 1 |  | 0 |  |  | základní |  | 0 | 0 | 0 | 0 | 0 | 16 | K | 2 |  |  |  | ROZPOCET |  |  |  | 0 | 0 | 0 | 0 | 0 | 1 | 0 | 16 | -975294383
484 | K | 76672020 | DR/20 - dvoukřídlé plné kazetové dveře dveřní křídla plná, kazetová - 1190/2480 mm - celková repase - podrobný popis - TABULKY DVEŘÍ - REPASE | kus | 1 |  | 0 |  |  | základní |  | 0 | 0 | 0 | 0 | 0 | 16 | K | 2 |  |  |  | ROZPOCET |  |  |  | 0 | 0 | 0 | 0 | 0 | 1 | 0 | 16 | -472516941
485 | K | 76672021 | DR/21 - dvoukřídlé z 3/4 prosklené kazetové dveře - 1240/2580 mm - celková repase - podrobný popis - TABULKY DVEŘÍ - REPASE | kus | 1 |  | 0 |  |  | základní |  | 0 | 0 | 0 | 0 | 0 | 16 | K | 2 |  |  |  | ROZPOCET |  |  |  | 0 | 0 | 0 | 0 | 0 | 1 | 0 | 16 | 142824067
486 | K | 76672022 | DR/22 - dvoukřídlé plné kazetové dveře dveřní křídla plná, kazetová - 1240/2580 mm - celková repase - podrobný popis - TABULKY DVEŘÍ - REPASE | kus | 1 |  | 0 |  |  | základní |  | 0 | 0 | 0 | 0 | 0 | 16 | K | 2 |  |  |  | ROZPOCET |  |  |  | 0 | 0 | 0 | 0 | 0 | 1 | 0 | 16 | -1697422028
487 | K | 76672023 | DR/23 - dvoukřídlé plné kazetové dveře dveřní křídla plná, kazetová - 1240/2570 mm - celková repase - podrobný popis - TABULKY DVEŘÍ - REPASE | kus | 1 |  | 0 |  |  | základní |  | 0 | 0 | 0 | 0 | 0 | 16 | K | 2 |  |  |  | ROZPOCET |  |  |  | 0 | 0 | 0 | 0 | 0 | 1 | 0 | 16 | 1615578332
488 | K | 76672024 | DR/24 - dvoukřídlé plné kazetové dveře dveřní křídla plná, kazetová - 1240/2580 mm - celková repase - podrobný popis - TABULKY DVEŘÍ - REPASE | kus | 1 |  | 0 |  |  | základní |  | 0 | 0 | 0 | 0 | 0 | 16 | K | 2 |  |  |  | ROZPOCET |  |  |  | 0 | 0 | 0 | 0 | 0 | 1 | 0 | 16 | -1179931967
489 | K | 76672025 | DR/25 - dvoukřídlé kazetové prosklené dveře se segmentovým proskleným nadsvětlíkem - 1280/2240 mm+nadsvětlík - celková repase - podrobný popis - TABULKY DVEŘÍ - REPASE | kus | 1 |  | 0 |  |  | základní |  | 0 | 0 | 0 | 0 | 0 | 16 | K | 2 |  |  |  | ROZPOCET |  |  |  | 0 | 0 | 0 | 0 | 0 | 1 | 0 | 16 | -1892444640
490 | K | 76672026 | DR/26 - vnitřní dveře jednokřídlé otočné dřevěné, falcové, plné, kazetové - 650/2160 mm - celková repase - podrobný popis - TABULKY DVEŘÍ - REPASE | kus | 1 |  | 0 |  |  | základní |  | 0 | 0 | 0 | 0 | 0 | 16 | K | 2 |  |  |  | ROZPOCET |  |  |  | 0 | 0 | 0 | 0 | 0 | 1 | 0 | 16 | -1931909143
491 | K | 76672027 | DR/27 - vnitřní dveře jednokřídlé otočné dřevěné, falcové, prosklené, oboustranně kryté koženkou - 800/1950 mm - celková repase - podrobný popis - TABULKY DVEŘÍ - REPASE | kus | 1 |  | 0 |  |  | základní |  | 0 | 0 | 0 | 0 | 0 | 16 | K | 2 |  |  |  | ROZPOCET |  |  |  | 0 | 0 | 0 | 0 | 0 | 1 | 0 | 16 | -399698256
492 | K | 76672028 | DR/28 - vnitřní dveře jednokřídlé otočné dřevěné, falcové, prosklené - 740/1890 mm - celková repase - podrobný popis - TABULKY DVEŘÍ - REPASE | kus | 1 |  | 0 |  |  | základní |  | 0 | 0 | 0 | 0 | 0 | 16 | K | 2 |  |  |  | ROZPOCET |  |  |  | 0 | 0 | 0 | 0 | 0 | 1 | 0 | 16 | -781185595
493 | K | 76672029 | DR/29 - dvoukřídlé plné kazetové dveře dveřní křídla plná, kazetová - 1170/2460 mm - celková repase - podrobný popis - TABULKY DVEŘÍ - REPASE | kus | 1 |  | 0 |  |  | základní |  | 0 | 0 | 0 | 0 | 0 | 16 | K | 2 |  |  |  | ROZPOCET |  |  |  | 0 | 0 | 0 | 0 | 0 | 1 | 0 | 16 | 975593562
494 | K | 76672030 | DR/30 - dvoukřídlé plné kazetové dveře dveřní křídla plná, kazetová - 1190/2430 mm - celková repase - podrobný popis - TABULKY DVEŘÍ - REPASE | kus | 1 |  | 0 |  |  | základní |  | 0 | 0 | 0 | 0 | 0 | 16 | K | 2 |  |  |  | ROZPOCET |  |  |  | 0 | 0 | 0 | 0 | 0 | 1 | 0 | 16 | 1530587420
495 | K | 76672031 | DR/31 - dvoukřídlé plné kazetové dveře dveřní křídla plná, kazetová - 1270/2430 mm - celková repase - podrobný popis - TABULKY DVEŘÍ - REPASE | kus | 1 |  | 0 |  |  | základní |  | 0 | 0 | 0 | 0 | 0 | 16 | K | 2 |  |  |  | ROZPOCET |  |  |  | 0 | 0 | 0 | 0 | 0 | 1 | 0 | 16 | -855220870
496 | K | 76672032 | DR/32 - dvoukřídlé plné kazetové dveře dveřní křídla plná, kazetová - 1250/2420 mm - celková repase - podrobný popis - TABULKY DVEŘÍ - REPASE | kus | 1 |  | 0 |  |  | základní |  | 0 | 0 | 0 | 0 | 0 | 16 | K | 2 |  |  |  | ROZPOCET |  |  |  | 0 | 0 | 0 | 0 | 0 | 1 | 0 | 16 | 1749552511
497 | K | 76672033 | DR/33 - dvoukřídlé plné kazetové dveře dveřní křídla plná, kazetová - 1190/2420 mm - celková repase - podrobný popis - TABULKY DVEŘÍ - REPASE | kus | 1 |  | 0 |  |  | základní |  | 0 | 0 | 0 | 0 | 0 | 16 | K | 2 |  |  |  | ROZPOCET |  |  |  | 0 | 0 | 0 | 0 | 0 | 1 | 0 | 16 | -436756832
498 | K | 76672034 | DR/34 - posuvné dvoukřídlé prosklené dveře, posuv do drážek ve zdivu - 2530/2500 mm - celková repase - podrobný popis - TABULKY DVEŘÍ - REPASE | kus | 1 |  | 0 |  |  | základní |  | 0 | 0 | 0 | 0 | 0 | 16 | K | 2 |  |  |  | ROZPOCET |  |  |  | 0 | 0 | 0 | 0 | 0 | 1 | 0 | 16 | 1603828315
499 | K | 76672035 | DR/35 - dvoukřídlé kazetové dveře s obdélníkovým proskleným nadsvětlíkem - 1260/2470 mm - celková repase - podrobný popis - TABULKY DVEŘÍ - REPASE | kus | 1 |  | 0 |  |  | základní |  | 0 | 0 | 0 | 0 | 0 | 16 | K | 2 |  |  |  | ROZPOCET |  |  |  | 0 | 0 | 0 | 0 | 0 | 1 | 0 | 16 | 1589445366
500 | K | 76672036 | DR/36 - dvoukřídlé plné kazetové dveře dveřní křídla plná, kazetová - 1210/2420 mm - celková repase - podrobný popis - TABULKY DVEŘÍ - REPASE | kus | 1 |  | 0 |  |  | základní |  | 0 | 0 | 0 | 0 | 0 | 16 | K | 2 |  |  |  | ROZPOCET |  |  |  | 0 | 0 | 0 | 0 | 0 | 1 | 0 | 16 | -740542712
501 | K | 76672037 | DR/37 - dvoukřídlé plné kazetové dveře dveřní křídla plná, kazetová - 1140/2410 mm - celková repase - podrobný popis - TABULKY DVEŘÍ - REPASE | kus | 1 |  | 0 |  |  | základní |  | 0 | 0 | 0 | 0 | 0 | 16 | K | 2 |  |  |  | ROZPOCET |  |  |  | 0 | 0 | 0 | 0 | 0 | 1 | 0 | 16 | -1568577234
502 | K | 76672038 | DR/38 - dřevěné jednokřídlé falcové plné kazetové dveře - 540/2470 mm - celková repase - podrobný popis - TABULKY DVEŘÍ - REPASE | kus | 1 |  | 0 |  |  | základní |  | 0 | 0 | 0 | 0 | 0 | 16 | K | 2 |  |  |  | ROZPOCET |  |  |  | 0 | 0 | 0 | 0 | 0 | 1 | 0 | 16 | -733461337
503 | K | 76672039 | DR/39 - dřevěné jednokřídlé falcové plné kazetové dveře - 540/2470 mm - celková repase - podrobný popis - TABULKY DVEŘÍ - REPASE | kus | 1 |  | 0 |  |  | základní |  | 0 | 0 | 0 | 0 | 0 | 16 | K | 2 |  |  |  | ROZPOCET |  |  |  | 0 | 0 | 0 | 0 | 0 | 1 | 0 | 16 | -254792536
504 | K | 76672101 | Montáž obložkové zárubně | kus | 16 |  | 0 |  |  | základní |  | 0 | 0 | 0 | 0 | 0 | 16 | K | 2 |  |  |  | ROZPOCET |  |  |  | 0 | 0 | 0 | 0 | 0 | 1 | 0 | 16 | 722622989
505 | M | 605001 | Zárubeň dřevěná obložková falcová - 700/2100 mm - š 140 mm - povrch úprava dle dveří | kus | 2 |  | 0 |  |  | základní |  | 0 | 0.55 | 1.1 | 0 | 0 | 32 | M | 2 |  |  |  | ROZPOCET |  |  |  | 0 | 0 | 0 | 0 | 0 | 1 | 0 | 16 | 1312278863
506 | M | 605002 | Zárubeň dřevěná obložková falcová - 700/2100 mm - š 150 mm - povrch úprava dle dveří | kus | 1 |  | 0 |  |  | základní |  | 0 | 0.55 | 0.55 | 0 | 0 | 32 | M | 2 |  |  |  | ROZPOCET |  |  |  | 0 | 0 | 0 | 0 | 0 | 1 | 0 | 16 | 439087247
507 | M | 605003 | Zárubeň dřevěná obložková falcová - 700/2160 mm - š 140 mm - povrch úprava dle dveří | kus | 2 |  | 0 |  |  | základní |  | 0 | 0.55 | 1.1 | 0 | 0 | 32 | M | 2 |  |  |  | ROZPOCET |  |  |  | 0 | 0 | 0 | 0 | 0 | 1 | 0 | 16 | 793585007
508 | M | 605004 | Zárubeň dřevěná obložková falcová - 800/2100 mm - š 150 mm - povrch úprava dle dveří | kus | 2 |  | 0 |  |  | základní |  | 0 | 0.55 | 1.1 | 0 | 0 | 32 | M | 2 |  |  |  | ROZPOCET |  |  |  | 0 | 0 | 0 | 0 | 0 | 1 | 0 | 16 | 1184640157
509 | M | 605005 | Zárubeň dřevěná obložková falcová - 800/2200 mm - š 140 mm - povrch úprava dle dveří | kus | 2 |  | 0 |  |  | základní |  | 0 | 0.55 | 1.1 | 0 | 0 | 32 | M | 2 |  |  |  | ROZPOCET |  |  |  | 0 | 0 | 0 | 0 | 0 | 1 | 0 | 16 | 654199133
510 | M | 605006 | Zárubeň dřevěná obložková falcová - 1250/2420 mm - š 150 mm - povrch úprava dle dveří | kus | 1 |  | 0 |  |  | základní |  | 0 | 0.55 | 0.55 | 0 | 0 | 32 | M | 2 |  |  |  | ROZPOCET |  |  |  | 0 | 0 | 0 | 0 | 0 | 1 | 0 | 16 | 1583465753
511 | M | 605007 | Zárubeň dřevěná obložková falcová - 750/2100 mm - š 170 mm - povrch úprava dle dveří | kus | 2 |  | 0 |  |  | základní |  | 0 | 0.55 | 1.1 | 0 | 0 | 32 | M | 2 |  |  |  | ROZPOCET |  |  |  | 0 | 0 | 0 | 0 | 0 | 1 | 0 | 16 | -1730111461
512 | M | 605008 | Zárubeň dřevěná obložková falcová - 800/2100 mm - š 170 mm - povrch úprava dle dveří | kus | 1 |  | 0 |  |  | základní |  | 0 | 0.55 | 0.55 | 0 | 0 | 32 | M | 2 |  |  |  | ROZPOCET |  |  |  | 0 | 0 | 0 | 0 | 0 | 1 | 0 | 16 | -2042337916
513 | M | 605009 | Zárubeň dřevěná obložková falcová - 1200/2500 mm - š 160 mm - povrch úprava dle dveří | kus | 1 |  | 0 |  |  | základní |  | 0 | 0.55 | 0.55 | 0 | 0 | 32 | M | 2 |  |  |  | ROZPOCET |  |  |  | 0 | 0 | 0 | 0 | 0 | 1 | 0 | 16 | -268064722
514 | M | 605010 | Zárubeň dřevěná obložková falcová - 1200/2250+540 mm - š 160 mm - povrch úprava dle dveří | kus | 1 |  | 0 |  |  | základní |  | 0 | 0.55 | 0.55 | 0 | 0 | 32 | M | 2 |  |  |  | ROZPOCET |  |  |  | 0 | 0 | 0 | 0 | 0 | 1 | 0 | 16 | 304715051
515 | M | 605011 | Zárubeň dřevěná obložková falcová - 1210/2360 mm - š 160 mm - povrch úprava dle dveří | kus | 1 |  | 0 |  |  | základní |  | 0 | 0.55 | 0.55 | 0 | 0 | 32 | M | 2 |  |  |  | ROZPOCET |  |  |  | 0 | 0 | 0 | 0 | 0 | 1 | 0 | 16 | 1140872057
516 | K | 76672102 | Montáž rámové zárubně | kus | 3 |  | 0 |  |  | základní |  | 0 | 0 | 0 | 0 | 0 | 16 | K | 2 |  |  |  | ROZPOCET |  |  |  | 0 | 0 | 0 | 0 | 0 | 1 | 0 | 16 | -2101197759
517 | M | 6050011 | Zárubeň dřevěná rámová tesařská, falcová - 1300/2450 mm - š 68 mm - povrch úprava dle dveří | kus | 1 |  | 0 |  |  | základní |  | 0 | 0.55 | 0.55 | 0 | 0 | 32 | M | 2 |  |  |  | ROZPOCET |  |  |  | 0 | 0 | 0 | 0 | 0 | 1 | 0 | 16 | 886177251
518 | M | 6050012 | Zárubeň dřevěná skrytá rámová (segment kruhu) bezfalcová - 750/2100 mm - š 100 mm - povrch úprava dle dveří | kus | 1 |  | 0 |  |  | základní |  | 0 | 0.55 | 0.55 | 0 | 0 | 32 | M | 2 |  |  |  | ROZPOCET |  |  |  | 0 | 0 | 0 | 0 | 0 | 1 | 0 | 16 | -992626230
519 | M | 6050013 | Zárubeň dřevěná rámová falcová průřezu 68x100 - 750/2800/2230+880 mm - š 68 mm - povrch úprava dle dveří | kus | 1 |  | 0 |  |  | základní |  | 0 | 0.55 | 0.55 | 0 | 0 | 32 | M | 2 |  |  |  | ROZPOCET |  |  |  | 0 | 0 | 0 | 0 | 0 | 1 | 0 | 16 | 1780581303
520 | K | 76672103 | Montáž obložkové zárubně vč deštění | kus | 10 |  | 0 |  |  | základní |  | 0 | 0 | 0 | 0 | 0 | 16 | K | 2 |  |  |  | ROZPOCET |  |  |  | 0 | 0 | 0 | 0 | 0 | 1 | 0 | 16 | -943857082
521 | M | 6050021 | Zárubeň dřevěná obložková vč deštění - pro dveře DK/11 - 840/2460 mm - povrch úprava dle dveří | soubor | 2 |  | 0 |  |  | základní |  | 0 | 0.55 | 1.1 | 0 | 0 | 32 | M | 2 |  |  |  | ROZPOCET |  |  |  | 0 | 0 | 0 | 0 | 0 | 1 | 0 | 16 | 176984236
522 | M | 6050022 | Zárubeň dřevěná obložková vč deštění - pro dveře DK/12 - 850/2470 mm - povrch úprava dle dveří | soubor | 1 |  | 0 |  |  | základní |  | 0 | 0.55 | 0.55 | 0 | 0 | 32 | M | 2 |  |  |  | ROZPOCET |  |  |  | 0 | 0 | 0 | 0 | 0 | 1 | 0 | 16 | -2066700566
523 | M | 6050023 | Zárubeň dřevěná obložková vč deštění - pro dveře DK/13 - 1200/2500 mm - povrch úprava dle dveří | soubor | 1 |  | 0 |  |  | základní |  | 0 | 0.55 | 0.55 | 0 | 0 | 32 | M | 2 |  |  |  | ROZPOCET |  |  |  | 0 | 0 | 0 | 0 | 0 | 1 | 0 | 16 | 457625349
524 | M | 6050024 | Zárubeň dřevěná obložková vč deštění - pro dveře DK/14 - 1200/2500 mm - povrch úprava dle dveří | soubor | 1 |  | 0 |  |  | základní |  | 0 | 0.55 | 0.55 | 0 | 0 | 32 | M | 2 |  |  |  | ROZPOCET |  |  |  | 0 | 0 | 0 | 0 | 0 | 1 | 0 | 16 | 74015017
525 | M | 6050025 | Zárubeň dřevěná obložková vč deštění - pro dveře DK/15 - 1200/2500 mm - povrch úprava dle dveří | soubor | 1 |  | 0 |  |  | základní |  | 0 | 0.55 | 0.55 | 0 | 0 | 32 | M | 2 |  |  |  | ROZPOCET |  |  |  | 0 | 0 | 0 | 0 | 0 | 1 | 0 | 16 | -86430482
526 | M | 6050026 | Zárubeň dřevěná obložková vč deštění - pro dveře DK/16 - 1200/2500 mm - povrch úprava dle dveří - REPASE | soubor | 1 |  | 0 |  |  | základní |  | 0 | 0.55 | 0.55 | 0 | 0 | 32 | M | 2 |  |  |  | ROZPOCET |  |  |  | 0 | 0 | 0 | 0 | 0 | 1 | 0 | 16 | 1200459480
527 | M | 6050027 | Zárubeň dřevěná obložková vč deštění - pro dveře DK/20 - 1240/2580 mm - povrch úprava dle dveří | soubor | 1 |  | 0 |  |  | základní |  | 0 | 0.55 | 0.55 | 0 | 0 | 32 | M | 2 |  |  |  | ROZPOCET |  |  |  | 0 | 0 | 0 | 0 | 0 | 1 | 0 | 16 | -1569936494
528 | M | 6050028 | Zárubeň dřevěná obložková vč deštění - pro dveře DK/21 - 1240/2580 mm - povrch úprava dle dveří | soubor | 1 |  | 0 |  |  | základní |  | 0 | 0.55 | 0.55 | 0 | 0 | 32 | M | 2 |  |  |  | ROZPOCET |  |  |  | 0 | 0 | 0 | 0 | 0 | 1 | 0 | 16 | 297187596
529 | M | 6050029 | Zárubeň dřevěná obložková vč deštění - pro dveře DK/55 - 1200/2280+770 mm - povrch úprava dle dveří | soubor | 1 |  | 0 |  |  | základní |  | 0 | 0.55 | 0.55 | 0 | 0 | 32 | M | 2 |  |  |  | ROZPOCET |  |  |  | 0 | 0 | 0 | 0 | 0 | 1 | 0 | 16 | -1158603974
530 | K | 76672104 | Montáž rámové zárubně vč deštění | kus | 2 |  | 0 |  |  | základní |  | 0 | 0 | 0 | 0 | 0 | 16 | K | 2 |  |  |  | ROZPOCET |  |  |  | 0 | 0 | 0 | 0 | 0 | 1 | 0 | 16 | 83019341
531 | M | 6050031 | Zárubeň dřevěná rámová vč deštění - pro dveře DK/18 - 900/2230 mm - povrch úprava dle dveří | soubor | 1 |  | 0 |  |  | základní |  | 0 | 0.55 | 0.55 | 0 | 0 | 32 | M | 2 |  |  |  | ROZPOCET |  |  |  | 0 | 0 | 0 | 0 | 0 | 1 | 0 | 16 | 2117064655
532 | M | 6050032 | Zárubeň dřevěná rámová vč deštění - pro dveře DK/19 - 800/2080 mm - povrch úprava dle dveří | soubor | 1 |  | 0 |  |  | základní |  | 0 | 0.55 | 0.55 | 0 | 0 | 32 | M | 2 |  |  |  | ROZPOCET |  |  |  | 0 | 0 | 0 | 0 | 0 | 1 | 0 | 16 | 440988515
533 | K | 76673001 | Práh dveřní dub - dl do 800 mm - D+M vč povrchové úpravy | kus | 7 |  | 0 |  |  | základní |  | 0 | 0 | 0 | 0 | 0 | 16 | K | 2 |  |  |  | ROZPOCET |  |  |  | 0 | 0 | 0 | 0 | 0 | 1 | 0 | 16 | -105905880
534 | K | 76673002 | Práh dveřní dub - dl 1200-1300 mm - D+M vč povrchové úpravy | kus | 17 |  | 0 |  |  | základní |  | 0 | 0 | 0 | 0 | 0 | 16 | K | 2 |  |  |  | ROZPOCET |  |  |  | 0 | 0 | 0 | 0 | 0 | 1 | 0 | 16 | -1646061857
535 | K | 76673003 | Práh dveřní dub - dl 2530 mm - D+M vč povrchové úpravy | kus | 17 |  | 0 |  |  | základní |  | 0 | 0 | 0 | 0 | 0 | 16 | K | 2 |  |  |  | ROZPOCET |  |  |  | 0 | 0 | 0 | 0 | 0 | 1 | 0 | 16 | -1417989182
536 | K | 7667401 | Demontáž a zpětná montáž dřevěného stupně – stupnice a podstupnice v m. č. 2.48 (z důvodů vedení rozvodů UT) | kus | 1 |  | 0 |  |  | základní |  | 0 | 0 | 0 | 0 | 0 | 16 | K | 2 |  |  |  | ROZPOCET |  |  |  | 0 | 0 | 0 | 0 | 0 | 1 | 0 | 16 | -1537520724
537 | K | 998766203 | Přesun hmot pro konstrukce truhlářské stanovený procentní sazbou (%) z ceny vodorovná dopravní vzdálenost do 50 m v objektech výšky přes 12 do 24 m | % |  |  | 0 | CS ÚRS 2021 01 |  | základní |  | 0 | 0 | 0 | 0 | 0 | 16 | K | 2 |  |  |  | ROZPOCET |  |  |  | 0 | 0 | 0 | 0 | 0 | 1 | 0 | 16 | 1177462344
| D | 767 | Konstrukce zámečnické |  |  |  | 0 |  |  |  |  | 0 |  | 1.9952 |  | 0 | 2 | D | 1 |  |  |  | ROZPOCET | [9 empty] | 0
538 | K | 7671001 | Nosné ocelové konstrukce 1NP - D+M vč všech systémových detailů, kotev prvků a povrchové úpravy | kg | 2435 |  | 0 |  |  | základní |  | 0 | 0.00015 | 0.36525 | 0 | 0 | 16 | K | 2 |  |  |  | ROZPOCET |  |  |  | 0 | 0 | 0 | 0 | 0 | 1 | 0 | 16 | 1091098451
| P |  | Poznámka k položce: "viz specifikace SKR" | [14 empty] | P | 2
539 | K | 7671002 | Nosné ocelové konstrukce 2NP - D+M vč všech systémových detailů, kotev prvků a povrchové úpravy | kg | 1998 |  | 0 |  |  | základní |  | 0 | 0.00015 | 0.2997 | 0 | 0 | 16 | K | 2 |  |  |  | ROZPOCET |  |  |  | 0 | 0 | 0 | 0 | 0 | 1 | 0 | 16 | -1294001366
| P |  | Poznámka k položce: "viz specifikace SKR" | [14 empty] | P | 2
540 | K | 7671003 | Nosné ocelové konstrukce 3NP - D+M vč všech systémových detailů, kotev prvků a povrchové úpravy | kg | 2905 |  | 0 |  |  | základní |  | 0 | 0.00015 | 0.43575 | 0 | 0 | 16 | K | 2 |  |  |  | ROZPOCET |  |  |  | 0 | 0 | 0 | 0 | 0 | 1 | 0 | 16 | -1401293198
| P |  | Poznámka k položce: "viz specifikace SKR" | [14 empty] | P | 2
541 | K | 7671004 | Nosné ocelové konstrukce 4NP - D+M vč všech systémových detailů, kotev prvků a povrchové úpravy | kg | 2151 |  | 0 |  |  | základní |  | 0 | 0.00015 | 0.32265 | 0 | 0 | 16 | K | 2 |  |  |  | ROZPOCET |  |  |  | 0 | 0 | 0 | 0 | 0 | 1 | 0 | 16 | 307633140
| P |  | Poznámka k položce: "viz specifikace SKR" | [14 empty] | P | 2
542 | K | 7671005 | Sloup NEREZ - TR 4HR 220x16 - dl 4,5 m - D+M vč všech systémových detailů, kotev prvků a povrchové úpravy | kus | 1 |  | 0 |  |  | základní |  | 0 | 0.00015 | 0.00015 | 0 | 0 | 16 | K | 2 |  |  |  | ROZPOCET |  |  |  | 0 | 0 | 0 | 0 | 0 | 1 | 0 | 16 | 989796416
| P |  | Poznámka k položce: "viz specifikace SKR" | [14 empty] | P | 2
543 | K | 76718801 | Kotevní táhla DN 25mm, dl cca 500mm - D+M vč všech systémových detailů, kotev prvků a povrchové úpravy | kus | 6 |  | 0 |  |  | základní |  | 0 | 0.00015 | 0.0009 | 0 | 0 | 16 | K | 2 |  |  |  | ROZPOCET |  |  |  | 0 | 0 | 0 | 0 | 0 | 1 | 0 | 16 | -821561529
| P |  | Poznámka k položce: "viz specifikace SKR" | [14 empty] | P | 2
| VV |  | "1NP"+2 |  | 2 | [12 empty] | VV | 2 | 2 | True | 0 | ROZPOCET
| VV |  | "2NP"+2 |  | 2 | [12 empty] | VV | 2 | 2 | True | 0 | ROZPOCET
| VV |  | "3NP"+2 |  | 2 | [12 empty] | VV | 2 | 2 | True | 0 | ROZPOCET
| VV |  | Součet |  | 6 | [12 empty] | VV | 2 | 4 | True | 1 | ROZPOCET
544 | K | 76718901 | Vyztužení volně stojících příček - 2x L (cca L 50/50/5) - D+M vč všech systémových detailů a povrchové úpravy | m | 26.6 |  | 0 |  |  | základní |  | 0 | 0.00015 | 0.00399 | 0 | 0 | 16 | K | 2 |  |  |  | ROZPOCET |  |  |  | 0 | 0 | 0 | 0 | 0 | 1 | 0 | 16 | -1485407613
| VV |  | "1NP"+3*2,0+3,5+3,7+3,3+1,7+3,4+1,0 |  | 22.6 | [12 empty] | VV | 2 | 2 | True | 0 | ROZPOCET
| VV |  | "2NP"+2,0 |  | 2 | [12 empty] | VV | 2 | 2 | True | 0 | ROZPOCET
| VV |  | "3NP"+2,0 |  | 2 | [12 empty] | VV | 2 | 2 | True | 0 | ROZPOCET
| VV |  | Součet |  | 26.6 | [12 empty] | VV | 2 | 4 | True | 1 | ROZPOCET
545 | K | 7672902 | Plechobeton strop - TR plech 50/250/0,75 neg - D+M vč všech systémových detailů a povrchové úpravy | m2 | 103.627 |  | 0 |  |  | základní |  | 0 | 0.00015 | 0.015544 | 0 | 0 | 16 | K | 2 |  |  |  | ROZPOCET |  |  |  | 0 | 0 | 0 | 0 | 0 | 1 | 0 | 16 | 1993201881
| VV |  | "4NP - viz OPL_DPS_SKR - 104" | [14 empty] | VV | 2 | 1 | True | 0 | ROZPOCET
| VV |  | +(3,8*6,7+9,4*6,0+2,5*3,3)*1,15 |  | 103.627 | [12 empty] | VV | 2 | 2 | True | 1 | ROZPOCET
546 | K | 76729021 | Plechobeton strop - TR plech 50/250/1,00 neg - D+M vč všech systémových detailů a povrchové úpravy | m2 | 83.749 |  | 0 |  |  | základní |  | 0 | 0.00015 | 0.012562 | 0 | 0 | 16 | K | 2 |  |  |  | ROZPOCET |  |  |  | 0 | 0 | 0 | 0 | 0 | 1 | 0 | 16 | -1328991650
| VV |  | "1NP - viz OPL_DPS_SKR - 100" | [14 empty] | VV | 2 | 1 | True | 0 | ROZPOCET
| VV |  | +(11,5*2,0+3,7*7,3/2)*1,15 |  | 41.981 | [12 empty] | VV | 2 | 2 | True | 0 | ROZPOCET
| VV |  | "2NP - viz OPL_DPS_SKR - 102" | [14 empty] | VV | 2 | 1 | True | 0 | ROZPOCET
| VV |  | +(11,5*2,0+3,0*3,3+1,8*1,9)*1,15 |  | 41.768 | [12 empty] | VV | 2 | 2 | True | 0 | ROZPOCET
| VV |  | Součet |  | 83.749 | [12 empty] | VV | 2 | 4 | True | 1 | ROZPOCET
547 | K | 7673001 | Nadpraží otvorů - ocelové profily - D+M vč všech systémových detailů a povrchové úpravy | kg | 3353.35 |  | 0 |  |  | základní |  | 0 | 0.00015 | 0.503 | 0 | 0 | 16 | K | 2 |  |  |  | ROZPOCET |  |  |  | 0 | 0 | 0 | 0 | 0 | 1 | 0 | 16 | 1549924098
| VV |  | "1PP" | [14 empty] | VV | 2 | 1 | True | 0 | ROZPOCET
| VV |  | "HEA 160"+30,4*(4*1,6*2)*1,1 |  | 428.032 | [12 empty] | VV | 2 | 2 | True | 0 | ROZPOCET
| VV |  | "HEA 200"+42,3*(4*1,7+4*1,5+4*1,3)*1,1 |  | 837.54 | [12 empty] | VV | 2 | 2 | True | 0 | ROZPOCET
| VV |  | "IPE 160"+15,8*(4*2,0*4)*1,1 |  | 556.16 | [12 empty] | VV | 2 | 2 | True | 0 | ROZPOCET
| VV |  | Mezisoučet |  | 1821.732 | [12 empty] | VV | 2 | 3 | True | 0 | ROZPOCET
| VV |  | "1NP" | [14 empty] | VV | 2 | 1 | True | 0 | ROZPOCET
| VV |  | "IPE 120"+10,4*(4*1,0)*1,1 |  | 45.76 | [12 empty] | VV | 2 | 2 | True | 0 | ROZPOCET
| VV |  | "IPE 140"+12,9*(4*1,6)*1,1 |  | 90.816 | [12 empty] | VV | 2 | 2 | True | 0 | ROZPOCET
| VV |  | Mezisoučet |  | 136.576 | [12 empty] | VV | 2 | 3 | True | 0 | ROZPOCET
| VV |  | "2NP" | [14 empty] | VV | 2 | 1 | True | 0 | ROZPOCET
| VV |  | "IPE 140"+12,9*(2*1,5+4*1,5)*1,1 |  | 127.71 | [12 empty] | VV | 2 | 2 | True | 0 | ROZPOCET
| VV |  | "IPE 160"+15,8*(4*2,0+4*3,5)*1,1 |  | 382.36 | [12 empty] | VV | 2 | 2 | True | 0 | ROZPOCET
| VV |  | "IPE 200"+22,4*(2*4,0)*1,1 |  | 197.12 | [12 empty] | VV | 2 | 2 | True | 0 | ROZPOCET
| VV |  | Mezisoučet |  | 707.19 | [12 empty] | VV | 2 | 3 | True | 0 | ROZPOCET
| VV |  | "3NP" | [14 empty] | VV | 2 | 1 | True | 0 | ROZPOCET
| VV |  | "IPE 140"+12,9*(4*2,0+4*1,5)*1,1 |  | 198.66 | [12 empty] | VV | 2 | 2 | True | 0 | ROZPOCET
| VV |  | "IPE 160"+15,8*(4*3,0)*1,1 |  | 208.56 | [12 empty] | VV | 2 | 2 | True | 0 | ROZPOCET
| VV |  | Mezisoučet |  | 407.22 | [12 empty] | VV | 2 | 3 | True | 0 | ROZPOCET
| VV |  | "4NP" | [14 empty] | VV | 2 | 1 | True | 0 | ROZPOCET
| VV |  | "IPE 120"+10,4*(4*2,3+4*1,6)*1,1 |  | 178.464 | [12 empty] | VV | 2 | 2 | True | 0 | ROZPOCET
| VV |  | "IPE 140"+12,9*(4*1,8)*1,1 |  | 102.168 | [12 empty] | VV | 2 | 2 | True | 0 | ROZPOCET
| VV |  | Mezisoučet |  | 280.632 | [12 empty] | VV | 2 | 3 | True | 0 | ROZPOCET
| VV |  | Součet |  | 3353.35 | [12 empty] | VV | 2 | 4 | True | 1 | ROZPOCET
548 | K | 7673009 | Pomocné překlady v přizdívkách - ocelové úhelníky - D+M vč všech systémových detailů a povrchové úpravy | soubor | 24 |  | 0 |  |  | základní |  | 0 | 0.00015 | 0.0036 | 0 | 0 | 16 | K | 2 |  |  |  | ROZPOCET |  |  |  | 0 | 0 | 0 | 0 | 0 | 1 | 0 | 16 | -456508497
| P |  | Poznámka k položce: ODHAD - 1 soubor = cca 20 kg | [14 empty] | P | 2
549 | K | 7674001 | C.ON/01 - prosklená stěna - ocel - 2740/2500-3730 mm - D+M vč všech systémových detailů, kování a povrchové úpravy - podrobný popis - TABULKA OKEN - OKNA NOVÁ | kus | 1 |  | 0 |  |  | základní |  | 0 | 0.00015 | 0.00015 | 0 | 0 | 16 | K | 2 |  |  |  | ROZPOCET |  |  |  | 0 | 0 | 0 | 0 | 0 | 1 | 0 | 16 | 227412490
| P |  | Poznámka k položce: - dvoukřídlé otevíravé dveře, aktivní pravé křídlo, pevný nadsvětlík půlkruhový | [14 empty] | P | 2
550 | K | 7674002 | C.ON/02 - prosklená stěna - ocel - 2950/3395-3875 mm - D+M vč všech systémových detailů, kování a povrchové úpravy - podrobný popis - TABULKA OKEN - OKNA NOVÁ | kus | 1 |  | 0 |  |  | základní |  | 0 | 0.00015 | 0.00015 | 0 | 0 | 16 | K | 2 |  |  |  | ROZPOCET |  |  |  | 0 | 0 | 0 | 0 | 0 | 1 | 0 | 16 | 570897620
| P |  | Poznámka k položce: - spodní část stěny 3 skládací křídla - 2 křídla skládaná/posuvná na jednu stranu, 1 dveřní křídlo integrované otevíravé jednokřídlé prosklené dveře součástí stěny nadsvětlík prosklený pevný, nadsvětlík s obloukovým nadpražím | [14 empty] | P | 2
551 | K | 7674005 | C.ON/05 - okno otevíravé - ocel - 740/700 mm - D+M vč všech systémových detailů, kování a povrchové úpravy - podrobný popis - TABULKA OKEN - OKNA NOVÁ | kus | 1 |  | 0 |  |  | základní |  | 0 | 0.00015 | 0.00015 | 0 | 0 | 16 | K | 2 |  |  |  | ROZPOCET |  |  |  | 0 | 0 | 0 | 0 | 0 | 1 | 0 | 16 | -1903637105
552 | K | 7674006 | C.ON/06 - pochozí sklo v chodníku - 700/850 mm - D+M vč všech systémových detailů a povrchové úpravy - podrobný popis - TABULKA OKEN - OKNA NOVÁ | kus | 1 |  | 0 |  |  | základní |  | 0 | 0.00015 | 0.00015 | 0 | 0 | 16 | K | 2 |  |  |  | ROZPOCET |  |  |  | 0 | 0 | 0 | 0 | 0 | 1 | 0 | 16 | 1228932558
553 | K | 7674051 | C.ON/51 - dveře - dvůr - jednokřídlé otevíravé prosklené, kouřotěsné - ocel - PO - 1000/2800 mm - D+M vč všech systémových detailů, kování a povrchové úpravy - podrobný popis - TABULKA OKEN - OKNA NOVÁ | kus | 1 |  | 0 |  |  | základní |  | 0 | 0.00015 | 0.00015 | 0 | 0 | 16 | K | 2 |  |  |  | ROZPOCET |  |  |  | 0 | 0 | 0 | 0 | 0 | 1 | 0 | 16 | 230623851
| P |  | Poznámka k položce: POŽÁRNÍ ODOLNOST: EI2Sm 45 DP1 - C5 | [14 empty] | P | 2
554 | K | 7674052 | C.ON/52 - dveře - popelnice dvorek - jednokřídlé otevíravé prosklené, nadsvětlík - ocel - PO - 800/2400+1300 mm - D+M vč všech systémových detailů, kování a povrchové úpravy - podrobný popis - TABULKA OKEN - OKNA NOVÁ | kus | 1 |  | 0 |  |  | základní |  | 0 | 0.00015 | 0.00015 | 0 | 0 | 16 | K | 2 |  |  |  | ROZPOCET |  |  |  | 0 | 0 | 0 | 0 | 0 | 1 | 0 | 16 | 724394241
| P |  | Poznámka k položce: POŽÁRNÍ ODOLNOST: EW 30 DP3 - C5 | [14 empty] | P | 2
555 | K | 7674053 | C.ON/53 - dveře dvoukřídlé otevíravé prosklené, kouřotěsné - ocel - PO - 1600/3060-3230 mm - D+M vč všech systémových detailů, kování a povrchové úpravy - podrobný popis - TABULKA OKEN - OKNA NOVÁ | kus | 1 |  | 0 |  |  | základní |  | 0 | 0.00015 | 0.00015 | 0 | 0 | 16 | K | 2 |  |  |  | ROZPOCET |  |  |  | 0 | 0 | 0 | 0 | 0 | 1 | 0 | 16 | 95238793
| P |  | Poznámka k položce: POŽÁRNÍ ODOLNOST: EI2Sm 30 DP1 | [14 empty] | P | 2
556 | K | 7674054 | C.ON/54 - okno pevné - ocel - PO - 2655/750 mm - D+M vč všech systémových detailů a povrchové úpravy - podrobný popis - TABULKA OKEN - OKNA NOVÁ | kus | 1 |  | 0 |  |  | základní |  | 0 | 0.00015 | 0.00015 | 0 | 0 | 16 | K | 2 |  |  |  | ROZPOCET |  |  |  | 0 | 0 | 0 | 0 | 0 | 1 | 0 | 16 | -1134950913
| P |  | Poznámka k položce: POŽÁRNÍ ODOLNOST: EI 45 DP1 | [14 empty] | P | 2
557 | K | 7674055 | C.ON/55 - okno pevné - ocel - PO - 600/600 mm - D+M vč všech systémových detailů a povrchové úpravy - podrobný popis - TABULKA OKEN - OKNA NOVÁ | kus | 2 |  | 0 |  |  | základní |  | 0 | 0.00015 | 0.0003 | 0 | 0 | 16 | K | 2 |  |  |  | ROZPOCET |  |  |  | 0 | 0 | 0 | 0 | 0 | 1 | 0 | 16 | -475079557
| P |  | Poznámka k položce: POŽÁRNÍ ODOLNOST: EI 45 DP1 | [14 empty] | P | 2
558 | K | 7675201 | C.H/01 - prosklená příčka s dveřmi - 8535/3620 mm - D+M vč všech systémových detailů, kování a povrchové úpravy - podrobný popis - TABULKA PROSKLENÝCH STĚN | kus | 1 |  | 0 |  |  | základní |  | 0 | 0.00015 | 0.00015 | 0 | 0 | 16 | K | 2 |  |  |  | ROZPOCET |  |  |  | 0 | 0 | 0 | 0 | 0 | 1 | 0 | 16 | 1302752129
559 | K | 7675202 | C.H/02 - prosklená příčka s dveřmi - 8545/3420 mm - D+M vč všech systémových detailů, kování a povrchové úpravy - podrobný popis - TABULKA PROSKLENÝCH STĚN | kus | 1 |  | 0 |  |  | základní |  | 0 | 0.00015 | 0.00015 | 0 | 0 | 16 | K | 2 |  |  |  | ROZPOCET |  |  |  | 0 | 0 | 0 | 0 | 0 | 1 | 0 | 16 | 1451459393
560 | K | 7675203 | C.H/03 - prosklená stěna s dveřmi - 1000/2760+1535/2460 mm - D+M vč všech systémových detailů, kování a povrchové úpravy - podrobný popis - TABULKA PROSKLENÝCH STĚN | kus | 1 |  | 0 |  |  | základní |  | 0 | 0.00015 | 0.00015 | 0 | 0 | 16 | K | 2 |  |  |  | ROZPOCET |  |  |  | 0 | 0 | 0 | 0 | 0 | 1 | 0 | 16 | 1673098488
561 | K | 7675204 | C.H/04 - dělící příčka - 2200/1830-2420mm - D+M vč všech systémových detailů a povrchové úpravy - podrobný popis - TABULKA PROSKLENÝCH STĚN | kus | 1 |  | 0 |  |  | základní |  | 0 | 0.00015 | 0.00015 | 0 | 0 | 16 | K | 2 |  |  |  | ROZPOCET |  |  |  | 0 | 0 | 0 | 0 | 0 | 1 | 0 | 16 | 113046823
562 | K | 7675205 | C.H/05 - dělící příčka s dveřmi - 3510/2590 mm - D+M vč všech systémových detailů, kování a povrchové úpravy - podrobný popis - TABULKA PROSKLENÝCH STĚN | kus | 2 |  | 0 |  |  | základní |  | 0 | 0.00015 | 0.0003 | 0 | 0 | 16 | K | 2 |  |  |  | ROZPOCET |  |  |  | 0 | 0 | 0 | 0 | 0 | 1 | 0 | 16 | 1444344636
563 | K | 7675206 | C.H/06 - dělící příčka s dveřmi - 1825/2590 mm - D+M vč všech systémových detailů, kování a povrchové úpravy - podrobný popis - TABULKA PROSKLENÝCH STĚN | kus | 1 |  | 0 |  |  | základní |  | 0 | 0.00015 | 0.00015 | 0 | 0 | 16 | K | 2 |  |  |  | ROZPOCET |  |  |  | 0 | 0 | 0 | 0 | 0 | 1 | 0 | 16 | -1109380610
564 | K | 76752071 | C.H/07a - dělící příčka - 1770/2590 mm - D+M vč všech systémových detailů a povrchové úpravy - podrobný popis - TABULKA PROSKLENÝCH STĚN | kus | 1 |  | 0 |  |  | základní |  | 0 | 0.00015 | 0.00015 | 0 | 0 | 16 | K | 2 |  |  |  | ROZPOCET |  |  |  | 0 | 0 | 0 | 0 | 0 | 1 | 0 | 16 | -825024017
565 | K | 76752072 | C.H/07b - dělící příčka - 3510/2590 mm - D+M vč všech systémových detailů a povrchové úpravy - podrobný popis - TABULKA PROSKLENÝCH STĚN | kus | 1 |  | 0 |  |  | základní |  | 0 | 0.00015 | 0.00015 | 0 | 0 | 16 | K | 2 |  |  |  | ROZPOCET |  |  |  | 0 | 0 | 0 | 0 | 0 | 1 | 0 | 16 | -2141904852
566 | K | 7675208 | C.H/08 - dveře 1kř - 1000/2590 mm - D+M vč všech systémových detailů, kování a povrchové úpravy - podrobný popis - TABULKA PROSKLENÝCH STĚN | kus | 1 |  | 0 |  |  | základní |  | 0 | 0.00015 | 0.00015 | 0 | 0 | 16 | K | 2 |  |  |  | ROZPOCET |  |  |  | 0 | 0 | 0 | 0 | 0 | 1 | 0 | 16 | -295710428
567 | K | 7675209 | C.H/09 - dveře 1kř - 1000/2590 mm - D+M vč všech systémových detailů, kování a povrchové úpravy - podrobný popis - TABULKA PROSKLENÝCH STĚN | kus | 1 |  | 0 |  |  | základní |  | 0 | 0.00015 | 0.00015 | 0 | 0 | 16 | K | 2 |  |  |  | ROZPOCET |  |  |  | 0 | 0 | 0 | 0 | 0 | 1 | 0 | 16 | -1777752469
568 | K | 7675210 | C.H/10 - dveře 2kř - 1700/2590 mm - D+M vč všech systémových detailů, kování a povrchové úpravy - podrobný popis - TABULKA PROSKLENÝCH STĚN | kus | 1 |  | 0 |  |  | základní |  | 0 | 0.00015 | 0.00015 | 0 | 0 | 16 | K | 2 |  |  |  | ROZPOCET |  |  |  | 0 | 0 | 0 | 0 | 0 | 1 | 0 | 16 | -1202396460
569 | K | 76752111 | C.H/11a - prosklená příčka - 1675/2590 mm - D+M vč všech systémových detailů a povrchové úpravy - podrobný popis - TABULKA PROSKLENÝCH STĚN | kus | 1 |  | 0 |  |  | základní |  | 0 | 0.00015 | 0.00015 | 0 | 0 | 16 | K | 2 |  |  |  | ROZPOCET |  |  |  | 0 | 0 | 0 | 0 | 0 | 1 | 0 | 16 | -65216476
570 | K | 76752112 | C.H/11b - prosklená příčka - 1720/2590 mm - D+M vč všech systémových detailů a povrchové úpravy - podrobný popis - TABULKA PROSKLENÝCH STĚN | kus | 1 |  | 0 |  |  | základní |  | 0 | 0.00015 | 0.00015 | 0 | 0 | 16 | K | 2 |  |  |  | ROZPOCET |  |  |  | 0 | 0 | 0 | 0 | 0 | 1 | 0 | 16 | -1853632703
571 | K | 76752121 | C.H/12a - prosklená příčka - 845/2340 mm - D+M vč všech systémových detailů a povrchové úpravy - podrobný popis - TABULKA PROSKLENÝCH STĚN | kus | 1 |  | 0 |  |  | základní |  | 0 | 0.00015 | 0.00015 | 0 | 0 | 16 | K | 2 |  |  |  | ROZPOCET |  |  |  | 0 | 0 | 0 | 0 | 0 | 1 | 0 | 16 | -648433151
572 | K | 76752122 | C.H/12b - prosklená příčka - 1650/2340 mm - D+M vč všech systémových detailů a povrchové úpravy - podrobný popis - TABULKA PROSKLENÝCH STĚN | kus | 2 |  | 0 |  |  | základní |  | 0 | 0.00015 | 0.0003 | 0 | 0 | 16 | K | 2 |  |  |  | ROZPOCET |  |  |  | 0 | 0 | 0 | 0 | 0 | 1 | 0 | 16 | 470434661
573 | K | 76752123 | C.H/12c - prosklená příčka - 1720/2340 mm - D+M vč všech systémových detailů a povrchové úpravy - podrobný popis - TABULKA PROSKLENÝCH STĚN | kus | 1 |  | 0 |  |  | základní |  | 0 | 0.00015 | 0.00015 | 0 | 0 | 16 | K | 2 |  |  |  | ROZPOCET |  |  |  | 0 | 0 | 0 | 0 | 0 | 1 | 0 | 16 | 756862647
574 | K | 76752124 | C.H/12d - prosklená příčka - 3210/2340 mm - D+M vč všech systémových detailů a povrchové úpravy - podrobný popis - TABULKA PROSKLENÝCH STĚN | kus | 1 |  | 0 |  |  | základní |  | 0 | 0.00015 | 0.00015 | 0 | 0 | 16 | K | 2 |  |  |  | ROZPOCET |  |  |  | 0 | 0 | 0 | 0 | 0 | 1 | 0 | 16 | 997293522
575 | K | 76752125 | C.H/12e - prosklená příčka - 3465/2340 mm - D+M vč všech systémových detailů a povrchové úpravy - podrobný popis - TABULKA PROSKLENÝCH STĚN | kus | 1 |  | 0 |  |  | základní |  | 0 | 0.00015 | 0.00015 | 0 | 0 | 16 | K | 2 |  |  |  | ROZPOCET |  |  |  | 0 | 0 | 0 | 0 | 0 | 1 | 0 | 16 | -959951197
576 | K | 76752126 | C.H/12f - prosklená příčka - 3495/2340 mm - D+M vč všech systémových detailů a povrchové úpravy - podrobný popis - TABULKA PROSKLENÝCH STĚN | kus | 1 |  | 0 |  |  | základní |  | 0 | 0.00015 | 0.00015 | 0 | 0 | 16 | K | 2 |  |  |  | ROZPOCET |  |  |  | 0 | 0 | 0 | 0 | 0 | 1 | 0 | 16 | -1479545345
577 | K | 7675213 | C.H/13 - prosklená příčka - 2990/645-2525 mm - D+M vč všech systémových detailů a povrchové úpravy - podrobný popis - TABULKA PROSKLENÝCH STĚN | kus | 2 |  | 0 |  |  | základní |  | 0 | 0.00015 | 0.0003 | 0 | 0 | 16 | K | 2 |  |  |  | ROZPOCET |  |  |  | 0 | 0 | 0 | 0 | 0 | 1 | 0 | 16 | 1877226673
578 | K | 7675214 | C.H/14 - atypický nadsvětlík pevný, prosklený - 1450/770 mm - D+M vč všech systémových detailů a povrchové úpravy - podrobný popis - TABULKA PROSKLENÝCH STĚN | kus | 1 |  | 0 |  |  | základní |  | 0 | 0.00015 | 0.00015 | 0 | 0 | 16 | K | 2 |  |  |  | ROZPOCET |  |  |  | 0 | 0 | 0 | 0 | 0 | 1 | 0 | 16 | -1653877361
579 | K | 7675215 | C.H/15 - atypický nadsvětlík pevný, prosklený - 1300/770 mm - D+M vč všech systémových detailů a povrchové úpravy - podrobný popis - TABULKA PROSKLENÝCH STĚN | kus | 1 |  | 0 |  |  | základní |  | 0 | 0.00015 | 0.00015 | 0 | 0 | 16 | K | 2 |  |  |  | ROZPOCET |  |  |  | 0 | 0 | 0 | 0 | 0 | 1 | 0 | 16 | 1681493302
580 | K | 7675216 | C.H/16 - vnitřní dveře jednokřídlé, otevíravé, prosklené - 1100/2600 mm - D+M vč všech systémových detailů, kování a povrchové úpravy - podrobný popis - TABULKA PROSKLENÝCH STĚN | kus | 1 |  | 0 |  |  | základní |  | 0 | 0.00015 | 0.00015 | 0 | 0 | 16 | K | 2 |  |  |  | ROZPOCET |  |  |  | 0 | 0 | 0 | 0 | 0 | 1 | 0 | 16 | 1242455583
581 | K | 7675251 | C.H/51 - dveře dvoukřídlé otevíravé prosklené, bez možnosti uzamčení - PO (EW 30 DP3 - C5) - 1530/2770 mm - D+M vč všech systémových detailů a povrchové úpravy - podrobný popis - TABULKA PROSKLENÝCH STĚN | kus | 1 |  | 0 |  |  | základní |  | 0 | 0.00015 | 0.00015 | 0 | 0 | 16 | K | 2 |  |  |  | ROZPOCET |  |  |  | 0 | 0 | 0 | 0 | 0 | 1 | 0 | 16 | -2045322229
582 | K | 7675252 | C.H/52 - dveře dvoukřídlé otevíravé prosklené, bez možnosti uzamčení - PO (EW 30 DP3 - C5) - 1530/2640 mm - D+M vč všech systémových detailů a povrchové úpravy - podrobný popis - TABULKA PROSKLENÝCH STĚN | kus | 1 |  | 0 |  |  | základní |  | 0 | 0.00015 | 0.00015 | 0 | 0 | 16 | K | 2 |  |  |  | ROZPOCET |  |  |  | 0 | 0 | 0 | 0 | 0 | 1 | 0 | 16 | 318222155
583 | K | 7675253 | C.H/53 - dveře jednokřídlé otevíravé prosklené, bez možnosti uzamčení - PO (EW 30 DP3 - C5) - 1200/2200 mm - D+M vč všech systémových detailů a povrchové úpravy - podrobný popis - TABULKA PROSKLENÝCH STĚN | kus | 1 |  | 0 |  |  | základní |  | 0 | 0.00015 | 0.00015 | 0 | 0 | 16 | K | 2 |  |  |  | ROZPOCET |  |  |  | 0 | 0 | 0 | 0 | 0 | 1 | 0 | 16 | -403153000
584 | K | 7675254 | C.H/54 - dveře jednokřídlé otevíravé prosklené - PO (EW 30 DP3 - C5) - 900/2200 mm - D+M vč všech systémových detailů a povrchové úpravy - podrobný popis - TABULKA PROSKLENÝCH STĚN | kus | 1 |  | 0 |  |  | základní |  | 0 | 0.00015 | 0.00015 | 0 | 0 | 16 | K | 2 |  |  |  | ROZPOCET |  |  |  | 0 | 0 | 0 | 0 | 0 | 1 | 0 | 16 | 1746127936
585 | K | 7675306 | FAS.06 - PROSKLENÁ STŘECHA NAD ATRIEM (cca 32 m2) - D+M vč všech systémových detailů a povrchové úpravy - podrobný popis - PROSKLENÉ FASÁDY | kus | 1 |  | 0 |  |  | základní |  | 0 | 0.00015 | 0.00015 | 0 | 0 | 16 | K | 2 |  |  |  | ROZPOCET |  |  |  | 0 | 0 | 0 | 0 | 0 | 1 | 0 | 16 | -881138156
586 | K | 7677001 | DN/01 - vnitřní dveře jednokřídlé otočné ocelové, bezfalcové, plné, hladké - 700/2100 mm - D+M vč všech systémových detailů, kování a povrchové úpravy - podrobný popis - TABULKY DVEŘÍ - DVEŘE NOVÉ | kus | 3 |  | 0 |  |  | základní |  | 0 | 0.00015 | 0.00045 | 0 | 0 | 16 | K | 2 |  |  |  | ROZPOCET |  |  |  | 0 | 0 | 0 | 0 | 0 | 1 | 0 | 16 | 1000839424
587 | K | 7677002 | DN/02 - vnitřní dveře jednokřídlé otočné ocelové, bezfalcové, plné, hladké - 700/2100 mm - D+M vč všech systémových detailů, kování a povrchové úpravy - podrobný popis - TABULKY DVEŘÍ - DVEŘE NOVÉ | kus | 1 |  | 0 |  |  | základní |  | 0 | 0.00015 | 0.00015 | 0 | 0 | 16 | K | 2 |  |  |  | ROZPOCET |  |  |  | 0 | 0 | 0 | 0 | 0 | 1 | 0 | 16 | -1704668930
588 | K | 7677003 | DN/03 - vnitřní dveře jednokřídlé otočné ocelové, bezfalcové, plné, hladké - 700/2100 mm - D+M vč všech systémových detailů, kování a povrchové úpravy - podrobný popis - TABULKY DVEŘÍ - DVEŘE NOVÉ | kus | 2 |  | 0 |  |  | základní |  | 0 | 0.00015 | 0.0003 | 0 | 0 | 16 | K | 2 |  |  |  | ROZPOCET |  |  |  | 0 | 0 | 0 | 0 | 0 | 1 | 0 | 16 | 749139708
589 | K | 7677004 | DN/04 - vnitřní dveře jednokřídlé otočné ocelové, bezfalcové, plné, hladké - 700/2055 mm - D+M vč všech systémových detailů, kování a povrchové úpravy - podrobný popis - TABULKY DVEŘÍ - DVEŘE NOVÉ | kus | 3 |  | 0 |  |  | základní |  | 0 | 0.00015 | 0.00045 | 0 | 0 | 16 | K | 2 |  |  |  | ROZPOCET |  |  |  | 0 | 0 | 0 | 0 | 0 | 1 | 0 | 16 | 1084316339
590 | K | 7677005 | DN/05 - vnitřní dveře jednokřídlé otočné ocelové, bezfalcové, plné, hladké - 700/2100 mm - D+M vč všech systémových detailů, kování a povrchové úpravy - podrobný popis - TABULKY DVEŘÍ - DVEŘE NOVÉ | kus | 3 |  | 0 |  |  | základní |  | 0 | 0.00015 | 0.00045 | 0 | 0 | 16 | K | 2 |  |  |  | ROZPOCET |  |  |  | 0 | 0 | 0 | 0 | 0 | 1 | 0 | 16 | 1211000891
591 | K | 7677006 | DN/06 - vnitřní dveře jednokřídlé otočné ocelové, bezfalcové, plné, hladké - 700/2100 mm - D+M vč všech systémových detailů, kování a povrchové úpravy - podrobný popis - TABULKY DVEŘÍ - DVEŘE NOVÉ | kus | 1 |  | 0 |  |  | základní |  | 0 | 0.00015 | 0.00015 | 0 | 0 | 16 | K | 2 |  |  |  | ROZPOCET |  |  |  | 0 | 0 | 0 | 0 | 0 | 1 | 0 | 16 | -1726419564
592 | K | 7677007 | DN/07 - vnitřní dveře jednokřídlé otočné ocelové, bezfalcové, plné, hladké - 700/2100 mm - D+M vč všech systémových detailů, kování a povrchové úpravy - podrobný popis - TABULKY DVEŘÍ - DVEŘE NOVÉ | kus | 1 |  | 0 |  |  | základní |  | 0 | 0.00015 | 0.00015 | 0 | 0 | 16 | K | 2 |  |  |  | ROZPOCET |  |  |  | 0 | 0 | 0 | 0 | 0 | 1 | 0 | 16 | -2026764909
593 | K | 7677008 | DN/08 - vnitřní dveře jednokřídlé otočné ocelové, bezfalcové, plné, hladké - 700/2100 mm - D+M vč všech systémových detailů, kování a povrchové úpravy - podrobný popis - TABULKY DVEŘÍ - DVEŘE NOVÉ | kus | 1 |  | 0 |  |  | základní |  | 0 | 0.00015 | 0.00015 | 0 | 0 | 16 | K | 2 |  |  |  | ROZPOCET |  |  |  | 0 | 0 | 0 | 0 | 0 | 1 | 0 | 16 | -1683214705
594 | K | 7677009 | DN/09 - vnitřní dveře jednokřídlé otočné ocelové, bezfalcové, plné, hladké - 800/2100 mm - D+M vč všech systémových detailů, kování a povrchové úpravy - podrobný popis - TABULKY DVEŘÍ - DVEŘE NOVÉ | kus | 1 |  | 0 |  |  | základní |  | 0 | 0.00015 | 0.00015 | 0 | 0 | 16 | K | 2 |  |  |  | ROZPOCET |  |  |  | 0 | 0 | 0 | 0 | 0 | 1 | 0 | 16 | -957938296
595 | K | 7677010 | DN/10 - vnitřní dveře jednokřídlé otočné ocelové, bezfalcové, plné, hladké - 800/2055 mm - D+M vč všech systémových detailů, kování a povrchové úpravy - podrobný popis - TABULKY DVEŘÍ - DVEŘE NOVÉ | kus | 2 |  | 0 |  |  | základní |  | 0 | 0.00015 | 0.0003 | 0 | 0 | 16 | K | 2 |  |  |  | ROZPOCET |  |  |  | 0 | 0 | 0 | 0 | 0 | 1 | 0 | 16 | -1726279182
596 | K | 7677011 | DN/11 - vnitřní dveře jednokřídlé otočné ocelové, bezfalcové, plné, hladké - 700/2100 mm - D+M vč všech systémových detailů, kování a povrchové úpravy - podrobný popis - TABULKY DVEŘÍ - DVEŘE NOVÉ | kus | 1 |  | 0 |  |  | základní |  | 0 | 0.00015 | 0.00015 | 0 | 0 | 16 | K | 2 |  |  |  | ROZPOCET |  |  |  | 0 | 0 | 0 | 0 | 0 | 1 | 0 | 16 | -1568346484
597 | K | 7677012 | DN/12 - vnitřní dveře jednokřídlé otočné ocelové, bezfalcové, plné, hladké - 700/2100 mm - D+M vč všech systémových detailů, kování a povrchové úpravy - podrobný popis - TABULKY DVEŘÍ - DVEŘE NOVÉ | kus | 1 |  | 0 |  |  | základní |  | 0 | 0.00015 | 0.00015 | 0 | 0 | 16 | K | 2 |  |  |  | ROZPOCET |  |  |  | 0 | 0 | 0 | 0 | 0 | 1 | 0 | 16 | -422377135
598 | K | 7677051 | DN/51 - vnitřní dveře jednokřídlé otočné ocelové, bezfalcové, plné, hladké - EW 45 DP1-C5 - 750/1970 mm - D+M vč všech systémových detailů, kování a povrchové úpravy - podrobný popis - TABULKY DVEŘÍ - DVEŘE NOVÉ - POŽÁRNÍ | kus | 1 |  | 0 |  |  | základní |  | 0 | 0.00015 | 0.00015 | 0 | 0 | 16 | K | 2 |  |  |  | ROZPOCET |  |  |  | 0 | 0 | 0 | 0 | 0 | 1 | 0 | 16 | -61129399
599 | K | 7677052 | DN/52 - vnitřní dveře jednokřídlé otočné ocelové, bezfalcové, plné, hladké - EW 30 DP3-C5 - 800/1970 mm - D+M vč všech systémových detailů, kování a povrchové úpravy - podrobný popis - TABULKY DVEŘÍ - DVEŘE NOVÉ - POŽÁRNÍ | kus | 1 |  | 0 |  |  | základní |  | 0 | 0.00015 | 0.00015 | 0 | 0 | 16 | K | 2 |  |  |  | ROZPOCET |  |  |  | 0 | 0 | 0 | 0 | 0 | 1 | 0 | 16 | 846815380
600 | K | 7677053 | DN/53 - vnitřní dveře jednokřídlé otočné ocelové, bezfalcové, plné, hladké - EI2Sm 30 DP3-C5 - 800/2100 mm - D+M vč všech systémových detailů, kování a povrchové úpravy - podrobný popis - TABULKY DVEŘÍ - DVEŘE NOVÉ - POŽÁRNÍ | kus | 1 |  | 0 |  |  | základní |  | 0 | 0.00015 | 0.00015 | 0 | 0 | 16 | K | 2 |  |  |  | ROZPOCET |  |  |  | 0 | 0 | 0 | 0 | 0 | 1 | 0 | 16 | -792092475
601 | K | 7677054 | DN/54 - vnitřní dveře jednokřídlé otočné ocelové, bezfalcové, plné, hladké - EW 30 DP3-C5 - 800/1970 mm - D+M vč všech systémových detailů, kování a povrchové úpravy - podrobný popis - TABULKY DVEŘÍ - DVEŘE NOVÉ - POŽÁRNÍ | kus | 1 |  | 0 |  |  | základní |  | 0 | 0.00015 | 0.00015 | 0 | 0 | 16 | K | 2 |  |  |  | ROZPOCET |  |  |  | 0 | 0 | 0 | 0 | 0 | 1 | 0 | 16 | -890225482
602 | K | 7677055 | DN/55 - vnitřní dveře jednokřídlé otočné ocelové, bezfalcové, plné, hladké - EI2Sm 30 DP3-C5 - 800/2100 mm - D+M vč všech systémových detailů, kování a povrchové úpravy - podrobný popis - TABULKY DVEŘÍ - DVEŘE NOVÉ - POŽÁRNÍ | kus | 1 |  | 0 |  |  | základní |  | 0 | 0.00015 | 0.00015 | 0 | 0 | 16 | K | 2 |  |  |  | ROZPOCET |  |  |  | 0 | 0 | 0 | 0 | 0 | 1 | 0 | 16 | -1981290815
603 | K | 7677056 | DN/56 - vnitřní dveře jednokřídlé otočné ocelové, bezfalcové, plné, hladké - EI2Sm 30 DP3-C5 - 900/2100 mm - D+M vč všech systémových detailů, kování a povrchové úpravy - podrobný popis - TABULKY DVEŘÍ - DVEŘE NOVÉ - POŽÁRNÍ | kus | 1 |  | 0 |  |  | základní |  | 0 | 0.00015 | 0.00015 | 0 | 0 | 16 | K | 2 |  |  |  | ROZPOCET |  |  |  | 0 | 0 | 0 | 0 | 0 | 1 | 0 | 16 | -2078487002
604 | K | 7677057 | DN/57 - vnitřní dveře jednokřídlé otočné ocelové, bezfalcové, plné, hladké - EI2Sm 30 DP3-C5 - 900/2100 mm - D+M vč všech systémových detailů, kování a povrchové úpravy - podrobný popis - TABULKY DVEŘÍ - DVEŘE NOVÉ - POŽÁRNÍ | kus | 1 |  | 0 |  |  | základní |  | 0 | 0.00015 | 0.00015 | 0 | 0 | 16 | K | 2 |  |  |  | ROZPOCET |  |  |  | 0 | 0 | 0 | 0 | 0 | 1 | 0 | 16 | 1443460059
605 | K | 7677058 | DN/58 - vnitřní dveře jednokřídlé otočné ocelové, bezfalcové, plné, hladké - EW 30 DP3-C5 - 900/2100 mm - D+M vč všech systémových detailů, kování a povrchové úpravy - podrobný popis - TABULKY DVEŘÍ - DVEŘE NOVÉ - POŽÁRNÍ | kus | 1 |  | 0 |  |  | základní |  | 0 | 0.00015 | 0.00015 | 0 | 0 | 16 | K | 2 |  |  |  | ROZPOCET |  |  |  | 0 | 0 | 0 | 0 | 0 | 1 | 0 | 16 | 1809462916
606 | K | 7677059 | DN/59 - vnitřní dveře jednokřídlé otočné ocelové, bezfalcové, plné, hladké - EW 30 DP3-C5 - 900/2200 mm - D+M vč všech systémových detailů, kování a povrchové úpravy - podrobný popis - TABULKY DVEŘÍ - DVEŘE NOVÉ - POŽÁRNÍ | kus | 1 |  | 0 |  |  | základní |  | 0 | 0.00015 | 0.00015 | 0 | 0 | 16 | K | 2 |  |  |  | ROZPOCET |  |  |  | 0 | 0 | 0 | 0 | 0 | 1 | 0 | 16 | 1444469273
607 | K | 7677060 | DN/60 - vnitřní dveře jednokřídlé otočné ocelové, bezfalcové, plné, hladké - EW 60 DP1-C5 - 900/2100 mm - D+M vč všech systémových detailů, kování a povrchové úpravy - podrobný popis - TABULKY DVEŘÍ - DVEŘE NOVÉ - POŽÁRNÍ | kus | 1 |  | 0 |  |  | základní |  | 0 | 0.00015 | 0.00015 | 0 | 0 | 16 | K | 2 |  |  |  | ROZPOCET |  |  |  | 0 | 0 | 0 | 0 | 0 | 1 | 0 | 16 | -894260189
608 | K | 7677061 | DN/61 - vnitřní dveře dvoukřídlé otočné ocelové, bezfalcové, plné, hladké s okénky - EI2Sm 30 DP3-C5 - 1200/2450 mm - D+M vč všech systémových detailů, kování a povrchové úpravy - podrobný popis - TABULKY DVEŘÍ - DVEŘE NOVÉ - POŽÁRNÍ | kus | 1 |  | 0 |  |  | základní |  | 0 | 0.00015 | 0.00015 | 0 | 0 | 16 | K | 2 |  |  |  | ROZPOCET |  |  |  | 0 | 0 | 0 | 0 | 0 | 1 | 0 | 16 | 1312259894
609 | K | 7677062 | DN/62 - vnitřní dveře dvoukřídlé otočné ocelové, bezfalcové, plné, hladké - EW 30 DP3-C5 - 1200/1970 mm - D+M vč všech systémových detailů, kování a povrchové úpravy - podrobný popis - TABULKY DVEŘÍ - DVEŘE NOVÉ - POŽÁRNÍ | kus | 1 |  | 0 |  |  | základní |  | 0 | 0.00015 | 0.00015 | 0 | 0 | 16 | K | 2 |  |  |  | ROZPOCET |  |  |  | 0 | 0 | 0 | 0 | 0 | 1 | 0 | 16 | -319050552
610 | K | 7677063 | DN/63 - vnitřní dveře dvoukřídlé otočné ocelové, bezfalcové, plné, hladké - EW 30 DP3-C5 - 1200/2100 mm - D+M vč všech systémových detailů, kování a povrchové úpravy - podrobný popis - TABULKY DVEŘÍ - DVEŘE NOVÉ - POŽÁRNÍ | kus | 1 |  | 0 |  |  | základní |  | 0 | 0.00015 | 0.00015 | 0 | 0 | 16 | K | 2 |  |  |  | ROZPOCET |  |  |  | 0 | 0 | 0 | 0 | 0 | 1 | 0 | 16 | 255360145
611 | K | 7677064 | DN/64 - vnitřní dveře jednokřídlé otočné ocelové, bezfalcové, plné, hladké - EW 45 DP1-C5 - 1100/2100 mm - D+M vč všech systémových detailů, kování a povrchové úpravy - podrobný popis - TABULKY DVEŘÍ - DVEŘE NOVÉ - POŽÁRNÍ | kus | 1 |  | 0 |  |  | základní |  | 0 | 0.00015 | 0.00015 | 0 | 0 | 16 | K | 2 |  |  |  | ROZPOCET |  |  |  | 0 | 0 | 0 | 0 | 0 | 1 | 0 | 16 | -971251330
612 | K | 7677065 | DN/65 - vnitřní dveře jednokřídlé otočné ocelové, bezfalcové, plné, hladké - EW 45 DP1-C5 - 1100/2100 mm - D+M vč všech systémových detailů, kování a povrchové úpravy - podrobný popis - TABULKY DVEŘÍ - DVEŘE NOVÉ - POŽÁRNÍ | kus | 1 |  | 0 |  |  | základní |  | 0 | 0.00015 | 0.00015 | 0 | 0 | 16 | K | 2 |  |  |  | ROZPOCET |  |  |  | 0 | 0 | 0 | 0 | 0 | 1 | 0 | 16 | 292814573
613 | K | 7677066 | DN/66 - vnitřní dveře jednokřídlé otočné ocelové, bezfalcové, plné, hladké - EW 30 DP3-C5 - 900/3000 mm - D+M vč všech systémových detailů, kování a povrchové úpravy - podrobný popis - TABULKY DVEŘÍ - DVEŘE NOVÉ - POŽÁRNÍ | kus | 1 |  | 0 |  |  | základní |  | 0 | 0.00015 | 0.00015 | 0 | 0 | 16 | K | 2 |  |  |  | ROZPOCET |  |  |  | 0 | 0 | 0 | 0 | 0 | 1 | 0 | 16 | -220890550
614 | K | 7677067 | DN/67 - vnitřní dveře jednokřídlé otočné ocelové, bezfalcové, plné, hladké - EW 30 DP3-C5 - 800/2100 mm - D+M vč všech systémových detailů, kování a povrchové úpravy - podrobný popis - TABULKY DVEŘÍ - DVEŘE NOVÉ - POŽÁRNÍ | kus | 1 |  | 0 |  |  | základní |  | 0 | 0.00015 | 0.00015 | 0 | 0 | 16 | K | 2 |  |  |  | ROZPOCET |  |  |  | 0 | 0 | 0 | 0 | 0 | 1 | 0 | 16 | 829680490
615 | K | 7675901 | Montáž dveřních doplňků | soubor | 1 |  | 0 |  |  | základní |  | 0 | 0.00015 | 0.00015 | 0 | 0 | 16 | K | 2 |  |  |  | ROZPOCET |  |  |  | 0 | 0 | 0 | 0 | 0 | 1 | 0 | 16 | -1885734158
616 | M | 5509001 | dveřní zarážka Ø40 mm, výška 30 mm (nerez) | kus | 101 |  | 0 |  |  | základní |  | 0 | 0 | 0 | 0 | 0 | 32 | M | 2 |  |  |  | ROZPOCET |  |  |  | 0 | 0 | 0 | 0 | 0 | 1 | 0 | 16 | 1971774916
617 | M | 5509002 | horní dveřní samozavírač s aretací | kus | 24 |  | 0 |  |  | základní |  | 0 | 0 | 0 | 0 | 0 | 32 | M | 2 |  |  |  | ROZPOCET |  |  |  | 0 | 0 | 0 | 0 | 0 | 1 | 0 | 16 | -1988542574
618 | M | 5509003 | horní dveřní samozavírač s funkcí magnetické kotvy | kus | 21 |  | 0 |  |  | základní |  | 0 | 0 | 0 | 0 | 0 | 32 | M | 2 |  |  |  | ROZPOCET |  |  |  | 0 | 0 | 0 | 0 | 0 | 1 | 0 | 16 | -1662209139
619 | M | 5509004 | padací prahová těsnící lišta | kus | 18 |  | 0 |  |  | základní |  | 0 | 0 | 0 | 0 | 0 | 32 | M | 2 |  |  |  | ROZPOCET |  |  |  | 0 | 0 | 0 | 0 | 0 | 1 | 0 | 16 | 546929606
620 | M | 5509005 | přechodová podlahová lišta š.25mm (nerez) | m | 22.95 |  | 0 |  |  | základní |  | 0 | 0 | 0 | 0 | 0 | 32 | M | 2 |  |  |  | ROZPOCET |  |  |  | 0 | 0 | 0 | 0 | 0 | 1 | 0 | 16 | -1588019626
| VV |  | +0,7*5+0,75*2+0,8*5+0,9*2+1,2*8+1,25+1,3 |  | 22.95 | [12 empty] | VV | 2 | 2 | True | 1 | ROZPOCET
621 | M | 55090051 | přechodová podlahová lišta š.25mm (nerez) - oblouk | m | 0.75 |  | 0 |  |  | základní |  | 0 | 0 | 0 | 0 | 0 | 32 | M | 2 |  |  |  | ROZPOCET |  |  |  | 0 | 0 | 0 | 0 | 0 | 1 | 0 | 16 | -544819855
622 | M | 5509007 | větrací mřížka 500/100 mm | kus | 4 |  | 0 |  |  | základní |  | 0 | 0 | 0 | 0 | 0 | 32 | M | 2 |  |  |  | ROZPOCET |  |  |  | 0 | 0 | 0 | 0 | 0 | 1 | 0 | 16 | 365163369
623 | M | 5509008 | madlo invalidní | kus | 3 |  | 0 |  |  | základní |  | 0 | 0 | 0 | 0 | 0 | 32 | M | 2 |  |  |  | ROZPOCET |  |  |  | 0 | 0 | 0 | 0 | 0 | 1 | 0 | 16 | -1270032240
624 | M | 5509011 | replika ozdobné kovové mříže (DK/10) | kus | 2 |  | 0 |  |  | základní |  | 0 | 0 | 0 | 0 | 0 | 32 | M | 2 |  |  |  | ROZPOCET |  |  |  | 0 | 0 | 0 | 0 | 0 | 1 | 0 | 16 | 499600317
625 | M | 5509013 | replika ozdobné kovové mříže (DR/11) | kus | 2 |  | 0 |  |  | základní |  | 0 | 0 | 0 | 0 | 0 | 32 | M | 2 |  |  |  | ROZPOCET |  |  |  | 0 | 0 | 0 | 0 | 0 | 1 | 0 | 16 | 1591071398
626 | M | 5509012 | zábradlí kruhového průřezu Ø45 mm (nerez) | kus | 3 |  | 0 |  |  | základní |  | 0 | 0 | 0 | 0 | 0 | 32 | M | 2 |  |  |  | ROZPOCET |  |  |  | 0 | 0 | 0 | 0 | 0 | 1 | 0 | 16 | 1819695431
627 | K | 7675902 | Systém generálního klíče | soubor | 1 |  | 0 |  |  | základní |  | 0 | 0.00015 | 0.00015 | 0 | 0 | 16 | K | 2 |  |  |  | ROZPOCET |  |  |  | 0 | 0 | 0 | 0 | 0 | 1 | 0 | 16 | 450803778
| VV |  | "VIZ - OPL_DPS_AST - 401"+1 |  | 1 | [12 empty] | VV | 2 | 2 | True | 1 | ROZPOCET
628 | K | 7678001 | C.Z/01 - požární roleta - cca 2720/3100 mm - D+M vč všech systémových detailů - podrobný popis - TABULKA ZÁMEČNICKÝCH PRVKŮ | kus | 1 |  | 0 |  |  | základní |  | 0 | 0.00015 | 0.00015 | 0 | 0 | 16 | K | 2 |  |  |  | ROZPOCET |  |  |  | 0 | 0 | 0 | 0 | 0 | 1 | 0 | 16 | 870814294
629 | K | 7678002 | C.Z/02 - požární roleta - cca 3215/2960 mm - D+M vč všech systémových detailů - podrobný popis - TABULKA ZÁMEČNICKÝCH PRVKŮ | kus | 1 |  | 0 |  |  | základní |  | 0 | 0.00015 | 0.00015 | 0 | 0 | 16 | K | 2 |  |  |  | ROZPOCET |  |  |  | 0 | 0 | 0 | 0 | 0 | 1 | 0 | 16 | -2010992569
630 | K | 7678003 | C.Z/03 - požární roleta - cca 3360/2880 mm - D+M vč všech systémových detailů - podrobný popis - TABULKA ZÁMEČNICKÝCH PRVKŮ | kus | 1 |  | 0 |  |  | základní |  | 0 | 0.00015 | 0.00015 | 0 | 0 | 16 | K | 2 |  |  |  | ROZPOCET |  |  |  | 0 | 0 | 0 | 0 | 0 | 1 | 0 | 16 | 651258777
631 | K | 76780041 | C.Z/04a - šachtový žebřík - nerez - retenční nádrž - dl 1,68 m - D+M vč všech systémových detailů a povrchové úpravy - podrobný popis - TABULKA ZÁMEČNICKÝCH PRVKŮ | kus | 1 |  | 0 |  |  | základní |  | 0 | 0.00015 | 0.00015 | 0 | 0 | 16 | K | 2 |  |  |  | ROZPOCET |  |  |  | 0 | 0 | 0 | 0 | 0 | 1 | 0 | 16 | 721920322
632 | K | 76780042 | C.Z/04b - šachtový žebřík - nerez - retenční nádrž - dl 1,96 m - D+M vč všech systémových detailů a povrchové úpravy - podrobný popis - TABULKA ZÁMEČNICKÝCH PRVKŮ | kus | 1 |  | 0 |  |  | základní |  | 0 | 0.00015 | 0.00015 | 0 | 0 | 16 | K | 2 |  |  |  | ROZPOCET |  |  |  | 0 | 0 | 0 | 0 | 0 | 1 | 0 | 16 | 2088598264
633 | K | 7678005 | C.Z/05 - šachtový poklop - retenční nádrž - 600/600 mm - D+M vč všech systémových detailů a povrchové úpravy - podrobný popis - TABULKA ZÁMEČNICKÝCH PRVKŮ | kus | 1 |  | 0 |  |  | základní |  | 0 | 0.00015 | 0.00015 | 0 | 0 | 16 | K | 2 |  |  |  | ROZPOCET |  |  |  | 0 | 0 | 0 | 0 | 0 | 1 | 0 | 16 | 319471987
634 | K | 76780061 | C.Z/06a - šachtový poklop - retenční nádrž - 600/600 mm - D+M vč všech systémových detailů a povrchové úpravy - podrobný popis - TABULKA ZÁMEČNICKÝCH PRVKŮ | kus | 1 |  | 0 |  |  | základní |  | 0 | 0.00015 | 0.00015 | 0 | 0 | 16 | K | 2 |  |  |  | ROZPOCET |  |  |  | 0 | 0 | 0 | 0 | 0 | 1 | 0 | 16 | -1630502304
635 | K | 76780062 | C.Z/06b - šachtový poklop - retenční nádrž - 800/800 mm - D+M vč všech systémových detailů a povrchové úpravy - podrobný popis - TABULKA ZÁMEČNICKÝCH PRVKŮ | kus | 1 |  | 0 |  |  | základní |  | 0 | 0.00015 | 0.00015 | 0 | 0 | 16 | K | 2 |  |  |  | ROZPOCET |  |  |  | 0 | 0 | 0 | 0 | 0 | 1 | 0 | 16 | -703622043
636 | K | 7678007 | C.Z/07 - šachtový poklop - retenční nádrž - 1100/800 mm - D+M vč všech systémových detailů a povrchové úpravy - podrobný popis - TABULKA ZÁMEČNICKÝCH PRVKŮ | kus | 1 |  | 0 |  |  | základní |  | 0 | 0.00015 | 0.00015 | 0 | 0 | 16 | K | 2 |  |  |  | ROZPOCET |  |  |  | 0 | 0 | 0 | 0 | 0 | 1 | 0 | 16 | 606920947
637 | K | 7678008 | C.Z/08 - madlo - schodiště -2.15 - ocelové, kruhové - D+M vč všech systémových detailů a povrchové úpravy - podrobný popis - TABULKA ZÁMEČNICKÝCH PRVKŮ | m | 6.3 |  | 0 |  |  | základní |  | 0 | 0.00015 | 0.000945 | 0 | 0 | 16 | K | 2 |  |  |  | ROZPOCET |  |  |  | 0 | 0 | 0 | 0 | 0 | 1 | 0 | 16 | -1047931371
638 | K | 7678009 | C.Z/09 - zábradlí - ocelové, tyčové - D+M vč všech systémových detailů a povrchové úpravy - podrobný popis - TABULKA ZÁMEČNICKÝCH PRVKŮ | m | 3.3 |  | 0 |  |  | základní |  | 0 | 0.00015 | 0.000495 | 0 | 0 | 16 | K | 2 |  |  |  | ROZPOCET |  |  |  | 0 | 0 | 0 | 0 | 0 | 1 | 0 | 16 | 1746869692
639 | K | 7678010 | C.Z/10 - madlo - schodiště na dvůr, -1.51 - ocelové, kruhové - D+M vč všech systémových detailů a povrchové úpravy - podrobný popis - TABULKA ZÁMEČNICKÝCH PRVKŮ | m | 5.75 |  | 0 |  |  | základní |  | 0 | 0.00015 | 0.0008625 | 0 | 0 | 16 | K | 2 |  |  |  | ROZPOCET |  |  |  | 0 | 0 | 0 | 0 | 0 | 1 | 0 | 16 | -592876407
640 | K | 7678011 | C.Z/11 - zábradlí - ocelové, tyčové - D+M vč všech systémových detailů a povrchové úpravy - podrobný popis - TABULKA ZÁMEČNICKÝCH PRVKŮ | kus | 1 |  | 0 |  |  | základní |  | 0 | 0.00015 | 0.00015 | 0 | 0 | 16 | K | 2 |  |  |  | ROZPOCET |  |  |  | 0 | 0 | 0 | 0 | 0 | 1 | 0 | 16 | -1712947571
641 | K | 7678012 | C.Z/12 - Al mříž - 2655/1300 mm - D+M vč všech systémových detailů a povrchové úpravy - podrobný popis - TABULKA ZÁMEČNICKÝCH PRVKŮ | kus | 1 |  | 0 |  |  | základní |  | 0 | 0.00015 | 0.00015 | 0 | 0 | 16 | K | 2 |  |  |  | ROZPOCET |  |  |  | 0 | 0 | 0 | 0 | 0 | 1 | 0 | 16 | -549332893
642 | K | 76780131 | C.Z/13a - atypická mříž Al - 1040/1265 mm - D+M vč všech systémových detailů a povrchové úpravy - podrobný popis - TABULKA ZÁMEČNICKÝCH PRVKŮ | kus | 1 |  | 0 |  |  | základní |  | 0 | 0.00015 | 0.00015 | 0 | 0 | 16 | K | 2 |  |  |  | ROZPOCET |  |  |  | 0 | 0 | 0 | 0 | 0 | 1 | 0 | 16 | -360092069
643 | K | 76780132 | C.Z/13b - atypická mříž Al - 330/900 mm - D+M vč všech systémových detailů a povrchové úpravy - podrobný popis - TABULKA ZÁMEČNICKÝCH PRVKŮ | kus | 1 |  | 0 |  |  | základní |  | 0 | 0.00015 | 0.00015 | 0 | 0 | 16 | K | 2 |  |  |  | ROZPOCET |  |  |  | 0 | 0 | 0 | 0 | 0 | 1 | 0 | 16 | 1411887714
644 | K | 7678014 | C.Z/14 - poklop - studna - 600/600 mm - D+M vč všech systémových detailů a povrchové úpravy - podrobný popis - TABULKA ZÁMEČNICKÝCH PRVKŮ | kus | 1 |  | 0 |  |  | základní |  | 0 | 0.00015 | 0.00015 | 0 | 0 | 16 | K | 2 |  |  |  | ROZPOCET |  |  |  | 0 | 0 | 0 | 0 | 0 | 1 | 0 | 16 | -237234096
645 | K | 76780151 | C.Z/15a - zábradlí - pavlač - ocelové rámové/výplň - nerezová síť - dl 2000 mm - D+M vč všech systémových detailů a povrchové úpravy - podrobný popis - TABULKA ZÁMEČNICKÝCH PRVKŮ | kus | 2 |  | 0 |  |  | základní |  | 0 | 0.00015 | 0.0003 | 0 | 0 | 16 | K | 2 |  |  |  | ROZPOCET |  |  |  | 0 | 0 | 0 | 0 | 0 | 1 | 0 | 16 | 370316207
646 | K | 76780152 | C.Z/15b - zábradlí - pavlač - ocelové rámové/výplň - nerezová síť - dl 2050 mm - D+M vč všech systémových detailů a povrchové úpravy - podrobný popis - TABULKA ZÁMEČNICKÝCH PRVKŮ | kus | 2 |  | 0 |  |  | základní |  | 0 | 0.00015 | 0.0003 | 0 | 0 | 16 | K | 2 |  |  |  | ROZPOCET |  |  |  | 0 | 0 | 0 | 0 | 0 | 1 | 0 | 16 | -550922731
647 | K | 76780153 | C.Z/15c - zábradlí - pavlač - ocelové rámové/výplň - nerezová síť - dl 8070 mm - D+M vč všech systémových detailů a povrchové úpravy - podrobný popis - TABULKA ZÁMEČNICKÝCH PRVKŮ | kus | 1 |  | 0 |  |  | základní |  | 0 | 0.00015 | 0.00015 | 0 | 0 | 16 | K | 2 |  |  |  | ROZPOCET |  |  |  | 0 | 0 | 0 | 0 | 0 | 1 | 0 | 16 | -1788858600
648 | K | 7678017 | C.Z/17 - madlo ocelové, kruhové - nerez - D+M vč všech systémových detailů a povrchové úpravy - podrobný popis - TABULKA ZÁMEČNICKÝCH PRVKŮ | m | 0.97 |  | 0 |  |  | základní |  | 0 | 0.00015 | 0.0001455 | 0 | 0 | 16 | K | 2 |  |  |  | ROZPOCET |  |  |  | 0 | 0 | 0 | 0 | 0 | 1 | 0 | 16 | -1560676946
649 | K | 7678018 | C.Z/18 - madlo ocelové, kruhové - nerez - D+M vč všech systémových detailů a povrchové úpravy - podrobný popis - TABULKA ZÁMEČNICKÝCH PRVKŮ | m | 1.36 |  | 0 |  |  | základní |  | 0 | 0.00015 | 0.000204 | 0 | 0 | 16 | K | 2 |  |  |  | ROZPOCET |  |  |  | 0 | 0 | 0 | 0 | 0 | 1 | 0 | 16 | -625708064
650 | K | 7678019 | C.Z/19 - madlo ocelové, kruhové - nerez - D+M vč všech systémových detailů a povrchové úpravy - podrobný popis - TABULKA ZÁMEČNICKÝCH PRVKŮ | m | 0.84 |  | 0 |  |  | základní |  | 0 | 0.00015 | 0.000126 | 0 | 0 | 16 | K | 2 |  |  |  | ROZPOCET |  |  |  | 0 | 0 | 0 | 0 | 0 | 1 | 0 | 16 | 1921689652
651 | K | 7678020 | C.Z/20 - madlo ocelové, kruhové - nerez - D+M vč všech systémových detailů a povrchové úpravy - podrobný popis - TABULKA ZÁMEČNICKÝCH PRVKŮ | m | 0.84 |  | 0 |  |  | základní |  | 0 | 0.00015 | 0.000126 | 0 | 0 | 16 | K | 2 |  |  |  | ROZPOCET |  |  |  | 0 | 0 | 0 | 0 | 0 | 1 | 0 | 16 | -1894628142
652 | K | 7678021 | C.Z/21 - madlo ocelové, kruhové - nerez (3x)- D+M vč všech systémových detailů a povrchové úpravy - podrobný popis - TABULKA ZÁMEČNICKÝCH PRVKŮ | m | 0.88 |  | 0 |  |  | základní |  | 0 | 0.00015 | 0.000132 | 0 | 0 | 16 | K | 2 |  |  |  | ROZPOCET |  |  |  | 0 | 0 | 0 | 0 | 0 | 1 | 0 | 16 | -841953621
653 | K | 7678022 | C.Z/22 - madlo ocelové, kruhové - nerez - D+M vč všech systémových detailů a povrchové úpravy - podrobný popis - TABULKA ZÁMEČNICKÝCH PRVKŮ | m | 2.61 |  | 0 |  |  | základní |  | 0 | 0.00015 | 0.0003915 | 0 | 0 | 16 | K | 2 |  |  |  | ROZPOCET |  |  |  | 0 | 0 | 0 | 0 | 0 | 1 | 0 | 16 | 297156117
654 | K | 7678023 | C.Z/23 - rampa se zábradlím - ocel - D+M vč všech systémových detailů a povrchové úpravy - podrobný popis - TABULKA ZÁMEČNICKÝCH PRVKŮ | soubor | 1 |  | 0 |  |  | základní |  | 0 | 0.00015 | 0.00015 | 0 | 0 | 16 | K | 2 |  |  |  | ROZPOCET |  |  |  | 0 | 0 | 0 | 0 | 0 | 1 | 0 | 16 | 1939117775
655 | K | 7678024 | C.Z/24 - protahovací kanál - ocel - D+M vč všech systémových detailů a povrchové úpravy - podrobný popis - TABULKA ZÁMEČNICKÝCH PRVKŮ | soubor | 1 |  | 0 |  |  | základní |  | 0 | 0.00015 | 0.00015 | 0 | 0 | 16 | K | 2 |  |  |  | ROZPOCET |  |  |  | 0 | 0 | 0 | 0 | 0 | 1 | 0 | 16 | 1867884734
656 | K | 7678025 | C.Z/25 - ukončení skladby podlahy - ocel - 250/280 mm D+M vč všech systémových detailů a povrchové úpravy - podrobný popis - TABULKA ZÁMEČNICKÝCH PRVKŮ | kus | 1 |  | 0 |  |  | základní |  | 0 | 0.00015 | 0.00015 | 0 | 0 | 16 | K | 2 |  |  |  | ROZPOCET |  |  |  | 0 | 0 | 0 | 0 | 0 | 1 | 0 | 16 | -1774505186
657 | K | 7678026 | C.Z/26 - zábradlí - pavlač - ocelové rámové/výplň - nerezová síť - dl 2200 mm - D+M vč všech systémových detailů a povrchové úpravy - podrobný popis - TABULKA ZÁMEČNICKÝCH PRVKŮ | kus | 1 |  | 0 |  |  | základní |  | 0 | 0.00015 | 0.00015 | 0 | 0 | 16 | K | 2 |  |  |  | ROZPOCET |  |  |  | 0 | 0 | 0 | 0 | 0 | 1 | 0 | 16 | -141942294
658 | K | 76780271 | C.Z/27a - mřížka - interiérová- 300/100 mm - D+M vč všech systémových detailů a povrchové úpravy - podrobný popis - TABULKA ZÁMEČNICKÝCH PRVKŮ | kus | 2 |  | 0 |  |  | základní |  | 0 | 0.00015 | 0.0003 | 0 | 0 | 16 | K | 2 |  |  |  | ROZPOCET |  |  |  | 0 | 0 | 0 | 0 | 0 | 1 | 0 | 16 | 552275305
659 | K | 76780272 | C.Z/27b - mřížka - interiérová- 325/75 mm - D+M vč všech systémových detailů a povrchové úpravy - podrobný popis - TABULKA ZÁMEČNICKÝCH PRVKŮ | kus | 4 |  | 0 |  |  | základní |  | 0 | 0.00015 | 0.0006 | 0 | 0 | 16 | K | 2 |  |  |  | ROZPOCET |  |  |  | 0 | 0 | 0 | 0 | 0 | 1 | 0 | 16 | -1117916726
660 | K | 76780273 | C.Z/27c - mřížka - interiérová- 1125/110 mm - D+M vč všech systémových detailů a povrchové úpravy - podrobný popis - TABULKA ZÁMEČNICKÝCH PRVKŮ | kus | 5 |  | 0 |  |  | základní |  | 0 | 0.00015 | 0.00075 | 0 | 0 | 16 | K | 2 |  |  |  | ROZPOCET |  |  |  | 0 | 0 | 0 | 0 | 0 | 1 | 0 | 16 | 1817662096
661 | K | 76780274 | C.Z/27d - mřížka - interiérová- 1125/225 mm - D+M vč všech systémových detailů a povrchové úpravy - podrobný popis - TABULKA ZÁMEČNICKÝCH PRVKŮ | kus | 5 |  | 0 |  |  | základní |  | 0 | 0.00015 | 0.00075 | 0 | 0 | 16 | K | 2 |  |  |  | ROZPOCET |  |  |  | 0 | 0 | 0 | 0 | 0 | 1 | 0 | 16 | -638723780
662 | K | 7678028 | C.Z/28 - podkonstrukce pracovní desky - D+M vč všech systémových detailů a povrchové úpravy - podrobný popis - TABULKA ZÁMEČNICKÝCH PRVKŮ | kus | 1 |  | 0 |  |  | základní |  | 0 | 0.00015 | 0.00015 | 0 | 0 | 16 | K | 2 |  |  |  | ROZPOCET |  |  |  | 0 | 0 | 0 | 0 | 0 | 1 | 0 | 16 | -537158630
663 | K | 7678029 | C.Z/29 - podkonstrukce dřevěných parapetů - D+M vč všech systémových detailů a povrchové úpravy - podrobný popis - TABULKA ZÁMEČNICKÝCH PRVKŮ | kus | 2 |  | 0 |  |  | základní |  | 0 | 0.00015 | 0.0003 | 0 | 0 | 16 | K | 2 |  |  |  | ROZPOCET |  |  |  | 0 | 0 | 0 | 0 | 0 | 1 | 0 | 16 | -1644225546
664 | K | 7678030 | C.Z/30 - podkonstrukce parapetů - D+M vč všech systémových detailů a povrchové úpravy - podrobný popis - TABULKA ZÁMEČNICKÝCH PRVKŮ | kus | 1 |  | 0 |  |  | základní |  | 0 | 0.00015 | 0.00015 | 0 | 0 | 16 | K | 2 |  |  |  | ROZPOCET |  |  |  | 0 | 0 | 0 | 0 | 0 | 1 | 0 | 16 | -1087955861
665 | K | 7678031 | C.Z/31 - podkonstrukce kamenných parapetů - D+M vč všech systémových detailů a povrchové úpravy - podrobný popis - TABULKA ZÁMEČNICKÝCH PRVKŮ | kus | 4 |  | 0 |  |  | základní |  | 0 | 0.00015 | 0.0006 | 0 | 0 | 16 | K | 2 |  |  |  | ROZPOCET |  |  |  | 0 | 0 | 0 | 0 | 0 | 1 | 0 | 16 | 664067087
666 | K | 76780321 | C.Z/32a - lavice VZT - dl cca 10,54 m - D+M vč všech systémových detailů a povrchové úpravy - podrobný popis - TABULKA ZÁMEČNICKÝCH PRVKŮ | soubor | 1 |  | 0 |  |  | základní |  | 0 | 0.00015 | 0.00015 | 0 | 0 | 16 | K | 2 |  |  |  | ROZPOCET |  |  |  | 0 | 0 | 0 | 0 | 0 | 1 | 0 | 16 | -76961079
| P |  | Poznámka k položce: - nosná rámová konstrukce z uzavřených ocelových profilů JA - opláštění dubovou spárovkou tl. 30mm - sokl obložený OSB deskou tl. 25mm | [14 empty] | P | 2
667 | K | 76780322 | C.Z/32b - lavice VZT - dl cca 3,52 m - D+M vč všech systémových detailů a povrchové úpravy - podrobný popis - TABULKA ZÁMEČNICKÝCH PRVKŮ | soubor | 1 |  | 0 |  |  | základní |  | 0 | 0.00015 | 0.00015 | 0 | 0 | 16 | K | 2 |  |  |  | ROZPOCET |  |  |  | 0 | 0 | 0 | 0 | 0 | 1 | 0 | 16 | -1288801632
| P |  | Poznámka k položce: - nosná rámová konstrukce z uzavřených ocelových profilů JA - opláštění dubovou spárovkou tl. 30mm - sokl obložený OSB deskou tl. 25mm | [14 empty] | P | 2
668 | K | 76780323 | C.Z/32c - lavice VZT - dl cca 8,04 m - D+M vč všech systémových detailů a povrchové úpravy - podrobný popis - TABULKA ZÁMEČNICKÝCH PRVKŮ | soubor | 1 |  | 0 |  |  | základní |  | 0 | 0.00015 | 0.00015 | 0 | 0 | 16 | K | 2 |  |  |  | ROZPOCET |  |  |  | 0 | 0 | 0 | 0 | 0 | 1 | 0 | 16 | -345296335
| P |  | Poznámka k položce: - nosná rámová konstrukce z uzavřených ocelových profilů JA - opláštění dubovou spárovkou tl. 30mm - sokl obložený OSB deskou tl. 25mm | [14 empty] | P | 2
669 | K | 7678033 | C.Z/33 - zábradlí z plných profilů - D+M vč všech systémových detailů a povrchové úpravy - podrobný popis - TABULKA ZÁMEČNICKÝCH PRVKŮ | m | 5.025 |  | 0 |  |  | základní |  | 0 | 0.00015 | 0.00075375 | 0 | 0 | 16 | K | 2 |  |  |  | ROZPOCET |  |  |  | 0 | 0 | 0 | 0 | 0 | 1 | 0 | 16 | 412003537
670 | K | 7678034 | C.Z/34 - výlez na střechu zateplený + systémové půdní schody - 1200/700 mm - D+M vč všech systémových detailů a povrchové úpravy - podrobný popis - TABULKA ZÁMEČNICKÝCH PRVKŮ | soubor | 1 |  | 0 |  |  | základní |  | 0 | 0.00015 | 0.00015 | 0 | 0 | 16 | K | 2 |  |  |  | ROZPOCET |  |  |  | 0 | 0 | 0 | 0 | 0 | 1 | 0 | 16 | 218381043
671 | K | 7678035 | C.Z/35 - mříž VZT na fasádě - 1155/440 mm - D+M vč všech systémových detailů a povrchové úpravy - podrobný popis - TABULKA ZÁMEČNICKÝCH PRVKŮ | kus | 2 |  | 0 |  |  | základní |  | 0 | 0.00015 | 0.0003 | 0 | 0 | 16 | K | 2 |  |  |  | ROZPOCET |  |  |  | 0 | 0 | 0 | 0 | 0 | 1 | 0 | 16 | -1796859655
672 | K | 7678036 | C.Z/36 - čistící rohož z ocelových pásků - 990/490 mm - D+M vč všech systémových detailů a povrchové úpravy - podrobný popis - TABULKA ZÁMEČNICKÝCH PRVKŮ | kus | 1 |  | 0 |  |  | základní |  | 0 | 0.00015 | 0.00015 | 0 | 0 | 16 | K | 2 |  |  |  | ROZPOCET |  |  |  | 0 | 0 | 0 | 0 | 0 | 1 | 0 | 16 | -1089426010
673 | K | 7678038 | C.Z/38 - kryt topení - plech tl. 3,0mm - 1190/560 mm - D+M vč všech systémových detailů a povrchové úpravy - podrobný popis - TABULKA ZÁMEČNICKÝCH PRVKŮ | kus | 1 |  | 0 |  |  | základní |  | 0 | 0.00015 | 0.00015 | 0 | 0 | 16 | K | 2 |  |  |  | ROZPOCET |  |  |  | 0 | 0 | 0 | 0 | 0 | 1 | 0 | 16 | 889311915
674 | K | 7678039 | C.Z/39 - kryt topení - plech tl. 3,0mm - 1200/645 mm - D+M vč všech systémových detailů a povrchové úpravy - podrobný popis - TABULKA ZÁMEČNICKÝCH PRVKŮ | kus | 1 |  | 0 |  |  | základní |  | 0 | 0.00015 | 0.00015 | 0 | 0 | 16 | K | 2 |  |  |  | ROZPOCET |  |  |  | 0 | 0 | 0 | 0 | 0 | 1 | 0 | 16 | 1612310565
675 | K | 7678040 | C.Z/40 - kryt topení - plech tl. 3,0mm - 1200/490 mm - D+M vč všech systémových detailů a povrchové úpravy - podrobný popis - TABULKA ZÁMEČNICKÝCH PRVKŮ | kus | 1 |  | 0 |  |  | základní |  | 0 | 0.00015 | 0.00015 | 0 | 0 | 16 | K | 2 |  |  |  | ROZPOCET |  |  |  | 0 | 0 | 0 | 0 | 0 | 1 | 0 | 16 | -1577734392
676 | K | 7678041 | C.Z/41 - žlab pod vedení ÚT - dl cca 1940 mm - D+M vč všech systémových detailů a povrchové úpravy - podrobný popis - TABULKA ZÁMEČNICKÝCH PRVKŮ | kus | 1 |  | 0 |  |  | základní |  | 0 | 0.00015 | 0.00015 | 0 | 0 | 16 | K | 2 |  |  |  | ROZPOCET |  |  |  | 0 | 0 | 0 | 0 | 0 | 1 | 0 | 16 | 777030966
677 | K | 76780421 | C.Z/42a - ukončení skladby podlahy - protahovací kanály - 400/400 mm - D+M vč všech systémových detailů a povrchové úpravy - podrobný popis - TABULKA ZÁMEČNICKÝCH PRVKŮ | kus | 8 |  | 0 |  |  | základní |  | 0 | 0.00015 | 0.0012 | 0 | 0 | 16 | K | 2 |  |  |  | ROZPOCET |  |  |  | 0 | 0 | 0 | 0 | 0 | 1 | 0 | 16 | 900364477
678 | K | 76780422 | C.Z/42b - ukončení skladby podlahy - protahovací kanály - 330/440 mm - D+M vč všech systémových detailů a povrchové úpravy - podrobný popis - TABULKA ZÁMEČNICKÝCH PRVKŮ | kus | 1 |  | 0 |  |  | základní |  | 0 | 0.00015 | 0.00015 | 0 | 0 | 16 | K | 2 |  |  |  | ROZPOCET |  |  |  | 0 | 0 | 0 | 0 | 0 | 1 | 0 | 16 | 1594439272
679 | K | 76780423 | C.Z/42c - ukončení skladby podlahy - protahovací kanály - 330/330 mm - D+M vč všech systémových detailů a povrchové úpravy - podrobný popis - TABULKA ZÁMEČNICKÝCH PRVKŮ | kus | 1 |  | 0 |  |  | základní |  | 0 | 0.00015 | 0.00015 | 0 | 0 | 16 | K | 2 |  |  |  | ROZPOCET |  |  |  | 0 | 0 | 0 | 0 | 0 | 1 | 0 | 16 | -1044545385
680 | K | 76780431 | C.Z/43a - poklop - protahovací kanály - 400/400 mm - D+M vč všech systémových detailů a povrchové úpravy - podrobný popis - TABULKA ZÁMEČNICKÝCH PRVKŮ | kus | 8 |  | 0 |  |  | základní |  | 0 | 0.00015 | 0.0012 | 0 | 0 | 16 | K | 2 |  |  |  | ROZPOCET |  |  |  | 0 | 0 | 0 | 0 | 0 | 1 | 0 | 16 | -1205724981
681 | K | 76780432 | C.Z/43b - poklop - protahovací kanály - 330/440 mm - D+M vč všech systémových detailů a povrchové úpravy - podrobný popis - TABULKA ZÁMEČNICKÝCH PRVKŮ | kus | 1 |  | 0 |  |  | základní |  | 0 | 0.00015 | 0.00015 | 0 | 0 | 16 | K | 2 |  |  |  | ROZPOCET |  |  |  | 0 | 0 | 0 | 0 | 0 | 1 | 0 | 16 | -1489056623
682 | K | 76780433 | C.Z/43c - poklop - protahovací kanály - 330/330 mm - D+M vč všech systémových detailů a povrchové úpravy - podrobný popis - TABULKA ZÁMEČNICKÝCH PRVKŮ | kus | 1 |  | 0 |  |  | základní |  | 0 | 0.00015 | 0.00015 | 0 | 0 | 16 | K | 2 |  |  |  | ROZPOCET |  |  |  | 0 | 0 | 0 | 0 | 0 | 1 | 0 | 16 | -2113500794
683 | K | 7678044 | C.Z/44 - roznášecí nosníky - I 100 - D+M vč všech systémových detailů a povrchové úpravy - podrobný popis - TABULKA ZÁMEČNICKÝCH PRVKŮ | m | 8.7 |  | 0 |  |  | základní |  | 0 | 0.00015 | 0.001305 | 0 | 0 | 16 | K | 2 |  |  |  | ROZPOCET |  |  |  | 0 | 0 | 0 | 0 | 0 | 1 | 0 | 16 | -1250332088
684 | K | 7678102 | C.ZK/02 - madlo - replika - D+M vč všech systémových detailů a povrchové úpravy - podrobný popis - TABULKA ZÁMEČNICKÝCH PRVKŮ | m | 8.5 |  | 0 |  |  | základní |  | 0 | 0.00015 | 0.001275 | 0 | 0 | 16 | K | 2 |  |  |  | ROZPOCET |  |  |  | 0 | 0 | 0 | 0 | 0 | 1 | 0 | 16 | 882607150
| P |  | Poznámka k položce: tvarová a pohledová replika dle stávajícího madla - viz restaurátorský záměr, prvek RZ/02 | [14 empty] | P | 2
685 | K | 7678201 | C.ZR/01 - ochranná tyč rohů v zásobovacím průjezdu - celková repase - podrobný popis - TABULKA ZÁMEČNICKÝCH PRVKŮ | kus | 6 |  | 0 |  |  | základní |  | 0 | 0.00015 | 0.0009 | 0 | 0 | 16 | K | 2 |  |  |  | ROZPOCET |  |  |  | 0 | 0 | 0 | 0 | 0 | 1 | 0 | 16 | -471685094
686 | K | 7678203 | C.ZR/03 - žerď na uliční fasádě - celková repase - podrobný popis - TABULKA ZÁMEČNICKÝCH PRVKŮ | kus | 2 |  | 0 |  |  | základní |  | 0 | 0.00015 | 0.0003 | 0 | 0 | 16 | K | 2 |  |  |  | ROZPOCET |  |  |  | 0 | 0 | 0 | 0 | 0 | 1 | 0 | 16 | -1087201246
687 | K | 7678204 | C.ZR/04 - kotvy trakčního vedení - celková repase - podrobný popis - TABULKA ZÁMEČNICKÝCH PRVKŮ | kus | 2 |  | 0 |  |  | základní |  | 0 | 0.00015 | 0.0003 | 0 | 0 | 16 | K | 2 |  |  |  | ROZPOCET |  |  |  | 0 | 0 | 0 | 0 | 0 | 1 | 0 | 16 | -1150718389
688 | K | 7678901 | RDx - Revizní dvířka - D+M vč všech systémových detailů - podrobný popis - TABULKA ZÁMEČNICKÝCH PRVKŮ | soubor | 1 |  | 0 |  |  | základní |  | 0 | 0.00015 | 0.00015 | 0 | 0 | 16 | K | 2 |  |  |  | ROZPOCET |  |  |  | 0 | 0 | 0 | 0 | 0 | 1 | 0 | 16 | -988192488
| P |  | Poznámka k položce: obvodový rám dvířek a osazovací rám z hliníkových profilů výplň víka z SDK desky - tl. SDK desky 12,5 mm, ve vlhkých prostorách použity desky odolné vůči vlhkosti, na vybraných pozicích s požární odolností minimální spára, přesná poloha dle projektu interiéru | [14 empty] | P | 2
689 | K | 998767203 | Přesun hmot pro zámečnické konstrukce stanovený procentní sazbou (%) z ceny vodorovná dopravní vzdálenost do 50 m v objektech výšky přes 12 do 24 m | % |  |  | 0 | CS ÚRS 2021 01 |  | základní |  | 0 | 0 | 0 | 0 | 0 | 16 | K | 2 |  |  |  | ROZPOCET |  |  |  | 0 | 0 | 0 | 0 | 0 | 1 | 0 | 16 | 1481638782
| D | 771 | Podlahy z dlaždic |  |  |  | 0 |  |  |  |  | 0 |  | 7.8774 |  | 0 | 2 | D | 1 |  |  |  | ROZPOCET | [9 empty] | 0
690 | K | 771474111 | Montáž soklů z dlaždic keramických lepených flexibilním lepidlem rovných, výšky do 65 mm | m | 70.65 |  | 0 | CS ÚRS 2021 01 |  | základní |  | 0 | 0.0003 | 0.021195 | 0 | 0 | 16 | K | 2 |  |  |  | ROZPOCET |  |  |  | 0 | 0 | 0 | 0 | 0 | 1 | 0 | 16 | -245024505
| P |  | Poznámka k položce: Sokl zapuštěný | [14 empty] | P | 2
| VV |  | "viz INTERIER - příloha 794a-h_sokly" | [14 empty] | VV | 2 | 1 | True | 0 | ROZPOCET
| VV |  | "ozn 1"+14,04+11,95+13,1+10,36+10,12+5,04+6,04 |  | 70.65 | [12 empty] | VV | 2 | 2 | True | 1 | ROZPOCET
691 | M | 597601 | dlažba keramická (dle architekta) | m2 | 4.663 |  | 0 |  |  | základní |  | 0 | 0.021 | 0.097923 | 0 | 0 | 32 | M | 2 |  |  |  | ROZPOCET |  |  |  | 0 | 0 | 0 | 0 | 0 | 1 | 0 | 16 | 946291263
| VV |  | +70,65*0,06*1,1 |  | 4.663 | [12 empty] | VV | 2 | 2 | True | 1 | ROZPOCET
692 | M | 597901 | al ukončovací podlahová lišta | m | 77.715 |  | 0 |  |  | základní |  | 0 | 0.021 | 1.632 | 0 | 0 | 32 | M | 2 |  |  |  | ROZPOCET |  |  |  | 0 | 0 | 0 | 0 | 0 | 1 | 0 | 16 | 392579101
| VV |  | 70,65*1,1 'Přepočtené koeficientem množství |  | 77.715 | [12 empty] | VV | 2 | 2 | False | 1 | ROZPOCET
693 | K | 77153001 | Dlažba z keramických cihel 290/140/65mm - D+M vč všech systémových detailů | m2 | 46.7 |  | 0 |  |  | základní |  | 0 | 0.006 | 0.2802 | 0 | 0 | 16 | K | 2 |  |  |  | ROZPOCET |  |  |  | 0 | 0 | 0 | 0 | 0 | 1 | 0 | 16 | -341832042
| P |  | Poznámka k položce: - dlažba nařezaná na pásky kladené na výšku, spáry vyplněné křemičitým pískem - afaltové lepidlo | [14 empty] | P | 2
| VV |  | "2PP" | [14 empty] | VV | 2 | 1 | True | 0 | ROZPOCET
| VV | C_P33_cihdl | +46,7 |  | 46.7 | [12 empty] | VV | 2 | 2 | True | 1 | ROZPOCET
694 | K | 77157001 | Montáž podlah keramických lepených flexibilním lepidlem - replika, kopie | m2 | 147.6 |  | 0 |  |  | základní |  | 0 | 0.009 | 1.3284 | 0 | 0 | 16 | K | 2 |  |  |  | ROZPOCET |  |  |  | 0 | 0 | 0 | 0 | 0 | 1 | 0 | 16 | 102481214
| VV |  | "1NP" | [14 empty] | VV | 2 | 1 | True | 0 | ROZPOCET
| VV | C_P13_kerdl | 43,9 |  | 43.9 | [12 empty] | VV | 2 | 2 | True | 0 | ROZPOCET
| VV |  | "2NP,3NP,4NP" | [14 empty] | VV | 2 | 1 | True | 0 | ROZPOCET
| VV | C_P17_kerdl | +2,1+2,1+38,6+36,7 |  | 79.5 | [12 empty] | VV | 2 | 2 | True | 0 | ROZPOCET
| VV | C_P18_kerdl | +2,5+3,3+1,3+2,7+3,1+1,2+1,4 |  | 15.5 | [12 empty] | VV | 2 | 2 | True | 0 | ROZPOCET
| VV |  | "3NP" | [14 empty] | VV | 2 | 1 | True | 0 | ROZPOCET
| VV | C_P22_kerdl | +3,3+1,6 |  | 4.9 | [12 empty] | VV | 2 | 2 | True | 0 | ROZPOCET
| VV |  | "4NP" | [14 empty] | VV | 2 | 1 | True | 0 | ROZPOCET
| VV | C_P27_kerdl | +3,1+0,7 |  | 3.8 | [12 empty] | VV | 2 | 2 | True | 0 | ROZPOCET
| VV |  | Součet |  | 147.6 | [12 empty] | VV | 2 | 4 | True | 1 | ROZPOCET
695 | M | 5976201 | dlažba keramická ruční - kopie původní | m2 | 162.36 |  | 0 |  |  | základní |  | 0 | 0.0231 | 3.7505 | 0 | 0 | 32 | M | 2 |  |  |  | ROZPOCET |  |  |  | 0 | 0 | 0 | 0 | 0 | 1 | 0 | 16 | -118523542
| P |  | Poznámka k položce: viz příloha 802i - Schema podlah - barvy vzorků | [14 empty] | P | 2
| VV |  | 147,6*1,1 'Přepočtené koeficientem množství |  | 162.36 | [12 empty] | VV | 2 | 2 | False | 1 | ROZPOCET
696 | K | 771574118 | Montáž podlah z dlaždic keramických lepených flexibilním lepidlem maloformátových hladkých přes 45 do 50 ks/m2 | m2 | 24.9 |  | 0 | CS ÚRS 2021 01 |  | základní |  | 0 | 0.0054 | 0.13446 | 0 | 0 | 16 | K | 2 |  |  |  | ROZPOCET |  |  |  | 0 | 0 | 0 | 0 | 0 | 1 | 0 | 16 | -35122125
| VV | C_P05_kerdl | "1PP"+2,5+1,5+1,8+3,1+1,6+1,7 |  | 12.2 | [12 empty] | VV | 2 | 2 | True | 0 | ROZPOCET
| VV | C_P26_kerdl | "4NP"+5,4+1,1+4,0+1,1+1,1 |  | 12.7 | [12 empty] | VV | 2 | 2 | True | 0 | ROZPOCET
| VV |  | Součet |  | 24.9 | [12 empty] | VV | 2 | 4 | True | 1 | ROZPOCET
697 | M | 5976101 | dlažba keramická 150/150 mm (dle architekta) | m2 | 27.39 |  | 0 |  |  | základní |  | 0 | 0.0231 | 0.63271 | 0 | 0 | 32 | M | 2 |  |  |  | ROZPOCET |  |  |  | 0 | 0 | 0 | 0 | 0 | 1 | 0 | 16 | 503508773
| VV |  | 24,9*1,1 'Přepočtené koeficientem množství |  | 27.39 | [12 empty] | VV | 2 | 2 | False | 1 | ROZPOCET
698 | K | 998771203 | Přesun hmot pro podlahy z dlaždic stanovený procentní sazbou (%) z ceny vodorovná dopravní vzdálenost do 50 m v objektech výšky přes 12 do 24 m | % |  |  | 0 | CS ÚRS 2021 01 |  | základní |  | 0 | 0 | 0 | 0 | 0 | 16 | K | 2 |  |  |  | ROZPOCET |  |  |  | 0 | 0 | 0 | 0 | 0 | 1 | 0 | 16 | -1633652202
| D | 773 | Podlahy z litého teraca |  |  |  | 0 |  |  |  |  | 0 |  | 1.4134 |  | 0 | 2 | D | 1 |  |  |  | ROZPOCET | [9 empty] | 0
699 | K | 7731001 | Lité teraco tl 20 mm - OKR - dle schématu podlah (AST-802) - D+M vč všech systémových detailů | m2 | 81.7 |  | 0 |  |  | základní |  | 0 | 0.0173 | 1.4134 | 0 | 0 | 16 | K | 2 |  |  |  | ROZPOCET |  |  |  | 0 | 0 | 0 | 0 | 0 | 1 | 0 | 16 | -1797852990
| P |  | Poznámka k položce: Finální ošetření povrchu – bezbarvá matná impregnace | [14 empty] | P | 2
| VV |  | "1NP" | [14 empty] | VV | 2 | 1 | True | 0 | ROZPOCET
| VV | C_P07_teraco | +4,6 |  | 4.6 | [12 empty] | VV | 2 | 2 | True | 0 | ROZPOCET
| VV | C_P10_teraco | +10,3 |  | 10.3 | [12 empty] | VV | 2 | 2 | True | 0 | ROZPOCET
| VV | C_P11_teraco | +13,0+0,6+6,4+2,5+1,3+3,5+1,8+1,3+6,5+1,4 |  | 38.3 | [12 empty] | VV | 2 | 2 | True | 0 | ROZPOCET
| VV | C_P12_teraco | +5,8+2,4+1,6+2,4+1,6+6,4+0,8 |  | 21 | [12 empty] | VV | 2 | 2 | True | 0 | ROZPOCET
| VV |  | "2NP,3NP" | [14 empty] | VV | 2 | 1 | True | 0 | ROZPOCET
| VV | C_P28_teraco | +6,8+0,7 |  | 7.5 | [12 empty] | VV | 2 | 2 | True | 0 | ROZPOCET
| VV |  | Součet |  | 81.7 | [12 empty] | VV | 2 | 4 | True | 1 | ROZPOCET
700 | K | 998773203 | Přesun hmot pro podlahy teracové lité stanovený procentní sazbou (%) z ceny vodorovná dopravní vzdálenost do 50 m v objektech výšky přes 12 do 24 m | % |  |  | 0 | CS ÚRS 2021 01 |  | základní |  | 0 | 0 | 0 | 0 | 0 | 16 | K | 2 |  |  |  | ROZPOCET |  |  |  | 0 | 0 | 0 | 0 | 0 | 1 | 0 | 16 | 203234111
| D | 775 | Podlahy skládané |  |  |  | 0 |  |  |  |  | 0 |  | 0.15416 |  | 0 | 2 | D | 1 |  |  |  | ROZPOCET | [9 empty] | 0
701 | K | 7751001 | Dvouvrstvé parkety 490/70mm, systém pero a drážka, kladení do rybiny - D+M vč všech systémových detailů a povrchové úpravy | m2 | 688.1 |  | 0 |  |  | základní |  | 0 | 3e-05 | 0.020643 | 0 | 0 | 16 | K | 2 |  |  |  | ROZPOCET |  |  |  | 0 | 0 | 0 | 0 | 0 | 1 | 0 | 16 | -285280187
| P |  | Poznámka k položce: - nášlapná vrstva dub masiv 3,5mm, nosná vrstva smrk masiv 6,5mm; matný bezbarvý lak - flexibilní jednosložkové lepidlo pro dřevěnou podlahu - penetrace podkladu | [14 empty] | P | 2
| VV |  | "1NP" | [14 empty] | VV | 2 | 1 | True | 0 | ROZPOCET
| VV | C_P06_parkety | +59,2 |  | 59.2 | [12 empty] | VV | 2 | 2 | True | 0 | ROZPOCET
| VV | C_P08_parkety | +12,6+36,2+23,2+25,2/2+25,9 |  | 110.5 | [12 empty] | VV | 2 | 2 | True | 0 | ROZPOCET
| VV | C_P09_parkety | +25,2/2 |  | 12.6 | [12 empty] | VV | 2 | 2 | True | 0 | ROZPOCET
| VV |  | "2NP" | [14 empty] | VV | 2 | 1 | True | 0 | ROZPOCET
| VV | C_P16_parkety | +25,8+26,4+25,9+39,1+36,6+23,1+35,4+13,3+27,3+18,4+43,3+29,0+22,2+7,5 |  | 373.3 | [12 empty] | VV | 2 | 2 | True | 0 | ROZPOCET
| VV |  | "3NP" | [14 empty] | VV | 2 | 1 | True | 0 | ROZPOCET
| VV | C_P20_parkety | +23,9+35,8 |  | 59.7 | [12 empty] | VV | 2 | 2 | True | 0 | ROZPOCET
| VV |  | "4NP" | [14 empty] | VV | 2 | 1 | True | 0 | ROZPOCET
| VV | C_P24_parkety | +24,4 |  | 24.4 | [12 empty] | VV | 2 | 2 | True | 0 | ROZPOCET
| VV | C_P25_parkety | +37,6+10,8 |  | 48.4 | [12 empty] | VV | 2 | 2 | True | 0 | ROZPOCET
| VV |  | Součet |  | 688.1 | [12 empty] | VV | 2 | 4 | True | 1 | ROZPOCET
702 | K | 7751002 | Kopie dubových masivních parket, lepené k podkladu - kladené do rybiny tl. 22mm - D+M vč všech systémových detailů a povrchové úpravy | m2 | 247.9 |  | 0 |  |  | základní |  | 0 | 3e-05 | 0.007437 | 0 | 0 | 16 | K | 2 |  |  |  | ROZPOCET |  |  |  | 0 | 0 | 0 | 0 | 0 | 1 | 0 | 16 | -965654744
| P |  | Poznámka k položce: - flexibilní jednosložkové lepidlo pro dřevěnou podlahu PŘEDPOKLAD - 50% REPASE | [14 empty] | P | 2
| VV |  | "3NP" | [14 empty] | VV | 2 | 1 | True | 0 | ROZPOCET
| VV | C_P19_parkety | +24,7+27,1+27,7+27,3+61,4+28,3+18,1+41,8+28,7+24,3 |  | 309.4 | [12 empty] | VV | 2 | 2 | True | 0 | ROZPOCET
| VV | C_P21_parkety | +9,0 |  | 9 | [12 empty] | VV | 2 | 2 | True | 0 | ROZPOCET
| VV |  | -70,5 |  | -70.5 | [12 empty] | VV | 2 | 2 | True | 0 | ROZPOCET
| VV |  | Součet |  | 247.9 | [12 empty] | VV | 2 | 4 | True | 1 | ROZPOCET
703 | K | 7751003 | Kopie dubových masivních parket, lepené k podkladu - vídeňský kříž - PŘEMÍSTĚNÍ vč všech systémových detailů a povrchové úpravy | m2 | 70.5 |  | 0 |  |  | základní |  | 0 | 3e-05 | 0.002115 | 0 | 0 | 16 | K | 2 |  |  |  | ROZPOCET |  |  |  | 0 | 0 | 0 | 0 | 0 | 1 | 0 | 16 | 1253823731
| P |  | Poznámka k položce: - flexibilní jednosložkové lepidlo pro dřevěnou podlahu PŘEDPOKLAD - 50% REPASE | [14 empty] | P | 2
| VV |  | +41,8+28,7 |  | 70.5 | [12 empty] | VV | 2 | 2 | True | 1 | ROZPOCET
704 | K | 77541332 | Montáž soklíku ze dřeva tvrdého | m | 391.5 |  | 0 |  |  | základní |  | 0 | 3e-05 | 0.011745 | 0 | 0 | 16 | K | 2 |  |  |  | ROZPOCET |  |  |  | 0 | 0 | 0 | 0 | 0 | 1 | 0 | 16 | -252730768
| VV |  | "viz INTERIER - příloha 794a-h_sokly" | [14 empty] | VV | 2 | 1 | True | 0 | ROZPOCET
| VV |  | "ozn 5" | [14 empty] | VV | 2 | 1 | True | 0 | ROZPOCET
| VV |  | "1NP"+18,11 |  | 18.11 | [12 empty] | VV | 2 | 2 | True | 0 | ROZPOCET
| VV |  | "2NP"+14,78+11,73+12,35+14,09+19,54+10,41+8,0+3,39+8,5+7,7+9,11 |  | 119.6 | [12 empty] | VV | 2 | 2 | True | 0 | ROZPOCET
| VV |  | "3NP"+14,7+17,94+18,5+16,78+14,93+20,15+6,28+10,34+10,3 |  | 129.92 | [12 empty] | VV | 2 | 2 | True | 0 | ROZPOCET
| VV |  | "4NP"+19,0+16,31 |  | 35.31 | [12 empty] | VV | 2 | 2 | True | 0 | ROZPOCET
| VV |  | Mezisoučet |  | 302.94 | [12 empty] | VV | 2 | 3 | True | 0 | ROZPOCET
| VV |  | "ozn 6"+3,32 |  | 3.32 | [12 empty] | VV | 2 | 2 | True | 0 | ROZPOCET
| VV |  | Mezisoučet |  | 3.32 | [12 empty] | VV | 2 | 3 | True | 0 | ROZPOCET
| VV |  | "ozn 7"+7,46 |  | 7.46 | [12 empty] | VV | 2 | 2 | True | 0 | ROZPOCET
| VV |  | Mezisoučet |  | 7.46 | [12 empty] | VV | 2 | 3 | True | 0 | ROZPOCET
| VV |  | "ozn 12"+14,55+5,37+12,38 |  | 32.3 | [12 empty] | VV | 2 | 2 | True | 0 | ROZPOCET
| VV |  | Mezisoučet |  | 32.3 | [12 empty] | VV | 2 | 3 | True | 0 | ROZPOCET
| VV |  | "ozn 11"+1,93+2,46+5,18+9,68+6,84+5,18 |  | 31.27 | [12 empty] | VV | 2 | 2 | True | 0 | ROZPOCET
| VV |  | Mezisoučet |  | 31.27 | [12 empty] | VV | 2 | 3 | True | 0 | ROZPOCET
| VV |  | "ozn 8"+14,21 |  | 14.21 | [12 empty] | VV | 2 | 2 | True | 0 | ROZPOCET
| VV |  | Mezisoučet |  | 14.21 | [12 empty] | VV | 2 | 3 | True | 0 | ROZPOCET
| VV |  | Součet |  | 391.5 | [12 empty] | VV | 2 | 4 | True | 1 | ROZPOCET
705 | M | 6141102 | dubový sokl s členěnou horní hranou v 160 mm, vč povrchové úpravy | m | 333.234 |  | 0 |  |  | základní |  | 0 | 0.0002 | 0.066647 | 0 | 0 | 32 | M | 2 |  |  |  | ROZPOCET |  |  |  | 0 | 0 | 0 | 0 | 0 | 1 | 0 | 16 | 244836668
| P |  | Poznámka k položce: více viz. AST 794 | [14 empty] | P | 2
| VV |  | 302,94*1,1 'Přepočtené koeficientem množství |  | 333.234 | [12 empty] | VV | 2 | 2 | False | 1 | ROZPOCET
706 | M | 6141105 | dubový sokl s členěnou horní hranou v 120 mm, vč povrchové úpravy | m | 35.53 |  | 0 |  |  | základní |  | 0 | 0.0002 | 0.007106 | 0 | 0 | 32 | M | 2 |  |  |  | ROZPOCET |  |  |  | 0 | 0 | 0 | 0 | 0 | 1 | 0 | 16 | -80760338
| P |  | Poznámka k položce: více viz. AST 794 | [14 empty] | P | 2
| VV |  | 32,3*1,1 'Přepočtené koeficientem množství |  | 35.53 | [12 empty] | VV | 2 | 2 | False | 1 | ROZPOCET
707 | M | 6141106 | dubový sokl s členěnou horní hranou v 144 mm, vč povrchové úpravy | m | 34.397 |  | 0 |  |  | základní |  | 0 | 0.0002 | 0.0068794 | 0 | 0 | 32 | M | 2 |  |  |  | ROZPOCET |  |  |  | 0 | 0 | 0 | 0 | 0 | 1 | 0 | 16 | 1806495327
| P |  | Poznámka k položce: více viz. AST 794 | [14 empty] | P | 2
| VV |  | 31,27*1,1 'Přepočtené koeficientem množství |  | 34.397 | [12 empty] | VV | 2 | 2 | False | 1 | ROZPOCET
708 | M | 6141103 | dubový členěný sokl v 220 mm, vč povrchové úpravy | m | 3.652 |  | 0 |  |  | základní |  | 0 | 0.0002 | 0.0007304 | 0 | 0 | 32 | M | 2 |  |  |  | ROZPOCET |  |  |  | 0 | 0 | 0 | 0 | 0 | 1 | 0 | 16 | -36351943
| P |  | Poznámka k položce: více viz. AST 794 | [14 empty] | P | 2
| VV |  | 3,32*1,1 'Přepočtené koeficientem množství |  | 3.652 | [12 empty] | VV | 2 | 2 | False | 1 | ROZPOCET
709 | M | 6141104 | dubový členěný sokl v 115 mm, vč povrchové úpravy | m | 8.206 |  | 0 |  |  | základní |  | 0 | 0.0002 | 0.0016412 | 0 | 0 | 32 | M | 2 |  |  |  | ROZPOCET |  |  |  | 0 | 0 | 0 | 0 | 0 | 1 | 0 | 16 | 1480313484
| P |  | Poznámka k položce: více viz. AST 794 | [14 empty] | P | 2
| VV |  | 7,46*1,1 'Přepočtené koeficientem množství |  | 8.206 | [12 empty] | VV | 2 | 2 | False | 1 | ROZPOCET
710 | M | 6141109 | dubový členěný sokl v 250 mm, vč povrchové úpravy | m | 15.631 |  | 0 |  |  | základní |  | 0 | 0.0002 | 0.0031262 | 0 | 0 | 32 | M | 2 |  |  |  | ROZPOCET |  |  |  | 0 | 0 | 0 | 0 | 0 | 1 | 0 | 16 | -1253872331
| P |  | Poznámka k položce: více viz. AST 794 | [14 empty] | P | 2
| VV |  | 14,21*1,1 'Přepočtené koeficientem množství |  | 15.631 | [12 empty] | VV | 2 | 2 | False | 1 | ROZPOCET
711 | K | 77541333 | Montáž soklíku z překližky | m | 49.72 |  | 0 |  |  | základní |  | 0 | 3e-05 | 0.0014916 | 0 | 0 | 16 | K | 2 |  |  |  | ROZPOCET |  |  |  | 0 | 0 | 0 | 0 | 0 | 1 | 0 | 16 | 1266260225
| VV |  | "viz INTERIER - příloha 794a-h_sokly" | [14 empty] | VV | 2 | 1 | True | 0 | ROZPOCET
| VV |  | "ozn 9"+23,08+14,72+11,92 |  | 49.72 | [12 empty] | VV | 2 | 2 | True | 1 | ROZPOCET
712 | M | 6141108 | Překližkový nečleněný sokl v. 275 mm | m | 54.692 |  | 0 |  |  | základní |  | 0 | 0.0002 | 0.010938 | 0 | 0 | 32 | M | 2 |  |  |  | ROZPOCET |  |  |  | 0 | 0 | 0 | 0 | 0 | 1 | 0 | 16 | 2057014275
| P |  | Poznámka k položce: více viz. AST 794 | [14 empty] | P | 2
| VV |  | 49,72*1,1 'Přepočtené koeficientem množství |  | 54.692 | [12 empty] | VV | 2 | 2 | False | 1 | ROZPOCET
713 | K | 77541334 | Příplatek na zaoblení soklů | m | 391.5 |  | 0 |  |  | základní |  | 0 | 3e-05 | 0.011745 | 0 | 0 | 16 | K | 2 |  |  |  | ROZPOCET |  |  |  | 0 | 0 | 0 | 0 | 0 | 1 | 0 | 16 | 597949642
714 | K | 77541336 | dub masív v.160mm s členěnou horní hranou pol. 30mm - D+M | kus | 8 |  | 0 |  |  | základní |  | 0 | 3e-05 | 0.00024 | 0 | 0 | 16 | K | 2 |  |  |  | ROZPOCET |  |  |  | 0 | 0 | 0 | 0 | 0 | 1 | 0 | 16 | 1451313374
715 | K | 77541337 | dub masív v.120mm pol.80mm - D+M | kus | 2 |  | 0 |  |  | základní |  | 0 | 3e-05 | 6e-05 | 0 | 0 | 16 | K | 2 |  |  |  | ROZPOCET |  |  |  | 0 | 0 | 0 | 0 | 0 | 1 | 0 | 16 | 547647796
716 | K | 7754135 | Repase dubového nečleněného soklu v. 275 mm | m | 49.72 |  | 0 |  |  | základní |  | 0 | 3e-05 | 0.0014916 | 0 | 0 | 16 | K | 2 |  |  |  | ROZPOCET |  |  |  | 0 | 0 | 0 | 0 | 0 | 1 | 0 | 16 | 1732319897
| VV |  | "viz INTERIER - příloha 794a-h_sokly" | [14 empty] | VV | 2 | 1 | True | 0 | ROZPOCET
| VV |  | "ozn 9"+23,08+14,72+11,92 |  | 49.72 | [12 empty] | VV | 2 | 2 | True | 1 | ROZPOCET
717 | K | 7754136 | Doplnění soklu stěny - D+M vč povrchové úpravy | m | 4 |  | 0 |  |  | základní |  | 0 | 3e-05 | 0.00012 | 0 | 0 | 16 | K | 2 |  |  |  | ROZPOCET |  |  |  | 0 | 0 | 0 | 0 | 0 | 1 | 0 | 16 | 1187242658
| VV |  | "viz INTERIER - příloha 794a-h_sokly" | [14 empty] | VV | 2 | 1 | True | 0 | ROZPOCET
| VV |  | "ozn 10"+4,0 |  | 4 | [12 empty] | VV | 2 | 2 | True | 1 | ROZPOCET
718 | K | 998775203 | Přesun hmot pro podlahy skládané stanovený procentní sazbou (%) z ceny vodorovná dopravní vzdálenost do 50 m v objektech výšky přes 12 do 24 m | % |  |  | 0 | CS ÚRS 2021 01 |  | základní |  | 0 | 0 | 0 | 0 | 0 | 16 | K | 2 |  |  |  | ROZPOCET |  |  |  | 0 | 0 | 0 | 0 | 0 | 1 | 0 | 16 | 1037660562
| D | 776 | Podlahy povlakové |  |  |  | 0 |  |  |  |  | 0 |  | 3.0903 |  | 0 | 2 | D | 1 |  |  |  | ROZPOCET | [9 empty] | 0
719 | K | 776221121 | Montáž podlahovin z PVC lepením standardním lepidlem z pásů elektrostaticky vodivých | m2 | 23.7 |  | 0 | CS ÚRS 2021 01 |  | základní |  | 0 | 0.0004 | 0.00948 | 0 | 0 | 16 | K | 2 |  |  |  | ROZPOCET |  |  |  | 0 | 0 | 0 | 0 | 0 | 1 | 0 | 16 | 1533593544
| P |  | Poznámka k položce: vč penetrace podkladu | [14 empty] | P | 2
| VV | C_P34_antiPVC | "4NP"+23,7 |  | 23.7 | [12 empty] | VV | 2 | 2 | True | 1 | ROZPOCET
720 | M | 2841024 | krytina podlahová homogenní elektrostaticky vodivá | m2 | 26.07 |  | 0 |  |  | základní |  | 0 | 0.0021 | 0.054747 | 0 | 0 | 32 | M | 2 |  |  |  | ROZPOCET |  |  |  | 0 | 0 | 0 | 0 | 0 | 1 | 0 | 16 | 2118847119
| P |  | Poznámka k položce: technické parametry viz PD | [14 empty] | P | 2
| VV |  | 23,7*1,1 'Přepočtené koeficientem množství |  | 26.07 | [12 empty] | VV | 2 | 2 | False | 1 | ROZPOCET
721 | K | 776251311 | Montáž podlahovin z přírodního linolea (marmolea) lepením 2-složkovým lepidlem z pásů | m2 | 276.3 |  | 0 | CS ÚRS 2021 01 |  | základní |  | 0 | 0.0007 | 0.19341 | 0 | 0 | 16 | K | 2 |  |  |  | ROZPOCET |  |  |  | 0 | 0 | 0 | 0 | 0 | 1 | 0 | 16 | 1934845167
| P |  | Poznámka k položce: vč penetrace podkladu | [14 empty] | P | 2
| VV |  | "4NP" | [14 empty] | VV | 2 | 1 | True | 0 | ROZPOCET
| VV | C_P23_lino | +24,2+15,6+24,3+63,7+21,3+49,1+28,6+49,5 |  | 276.3 | [12 empty] | VV | 2 | 2 | True | 1 | ROZPOCET
722 | M | 2841002 | Linoleum, jednobarevné jednovrstvé homogenní tl 2,5 mm | m2 | 303.93 |  | 0 |  |  | základní |  | 0 | 0.00932 | 2.8326 | 0 | 0 | 32 | M | 2 |  |  |  | ROZPOCET |  |  |  | 0 | 0 | 0 | 0 | 0 | 1 | 0 | 16 | -450984024
| P |  | Poznámka k položce: Linoleum, jednobarevné jednovrstvé homogenní, s antibakteriálními vlastnostmi třídy zátěže 23/34/43, cca. 3000 g/m2, s příměsí korkové moučky, povrchová úprava na bázi polyuretanu tvrzeného pod UV zářením s částečkami oxidu hlinitého (Al2O3), 100% recyklovatelný, bez ftalátů, reakce na požár dle EN 13501-1 odpovídá Cfl s1; linoleum celoplošně lepené, odstín dle schématu podlah | [14 empty] | P | 2
| VV |  | 276,3*1,1 'Přepočtené koeficientem množství |  | 303.93 | [12 empty] | VV | 2 | 2 | False | 1 | ROZPOCET
723 | K | 998776203 | Přesun hmot pro podlahy povlakové stanovený procentní sazbou (%) z ceny vodorovná dopravní vzdálenost do 50 m v objektech výšky přes 12 do 24 m | % |  |  | 0 | CS ÚRS 2021 01 |  | základní |  | 0 | 0 | 0 | 0 | 0 | 16 | K | 2 |  |  |  | ROZPOCET |  |  |  | 0 | 0 | 0 | 0 | 0 | 1 | 0 | 16 | 703782583
| D | 777 | Podlahy lité |  |  |  | 0 |  |  |  |  | 0 |  | 0 |  | 0 | 2 | D | 1 |  |  |  | ROZPOCET | [9 empty] | 0
724 | K | 7771001 | PUR stěrková podlahovina s křemenným plnivem s jemně strukturním povrchem - tl 2,5-3 mm | m2 | 177.1 |  | 0 |  |  | základní |  | 0 | 0 | 0 | 0 | 0 | 16 | K | 2 |  |  |  | ROZPOCET |  |  |  | 0 | 0 | 0 | 0 | 0 | 1 | 0 | 16 | 1474006612
| P |  | Poznámka k položce: technické parametry viz PD | [14 empty] | P | 2
| VV |  | "1PP" | [14 empty] | VV | 2 | 1 | True | 0 | ROZPOCET
| VV | C_P04_stěrka | +38,2+11,6+13,1+6,3+20,3+33,2+7,8+3,6+0,7+5,1 |  | 139.9 | [12 empty] | VV | 2 | 2 | True | 0 | ROZPOCET
| VV |  | "4NP" | [14 empty] | VV | 2 | 1 | True | 0 | ROZPOCET
| VV | C_P23b_stěrka | +37,2 |  | 37.2 | [12 empty] | VV | 2 | 2 | True | 0 | ROZPOCET
| VV |  | Součet |  | 177.1 | [12 empty] | VV | 2 | 4 | True | 1 | ROZPOCET
725 | K | 7771005 | Antistatická stěrková podlahovina - tl 2,5-3 mm | m2 | 26.9 |  | 0 |  |  | základní |  | 0 | 0 | 0 | 0 | 0 | 16 | K | 2 |  |  |  | ROZPOCET |  |  |  | 0 | 0 | 0 | 0 | 0 | 1 | 0 | 16 | 1450131535
| P |  | Poznámka k položce: technické parametry viz PD | [14 empty] | P | 2
| VV |  | "1PP" | [14 empty] | VV | 2 | 1 | True | 0 | ROZPOCET
| VV | C_P04a_antistěrka | +5,9+4,4+13,9 |  | 24.2 | [12 empty] | VV | 2 | 2 | True | 0 | ROZPOCET
| VV |  | "2NP" | [14 empty] | VV | 2 | 1 | True | 0 | ROZPOCET
| VV | C_P35_antistěrka | +2,7 |  | 2.7 | [12 empty] | VV | 2 | 2 | True | 0 | ROZPOCET
| VV |  | Součet |  | 26.9 | [12 empty] | VV | 2 | 4 | True | 1 | ROZPOCET
726 | K | 7772001 | Chemicky odolná stěrková podlahovina (proti ropným produktům) - tl 2,5-3 mm | m2 | 22.8 |  | 0 |  |  | základní |  | 0 | 0 | 0 | 0 | 0 | 16 | K | 2 |  |  |  | ROZPOCET |  |  |  | 0 | 0 | 0 | 0 | 0 | 1 | 0 | 16 | -262179487
| P |  | Poznámka k položce: technické parametry viz PD | [14 empty] | P | 2
| VV |  | "1PP" | [14 empty] | VV | 2 | 1 | True | 0 | ROZPOCET
| VV | C_P04b_stěrka | +22,8 |  | 22.8 | [12 empty] | VV | 2 | 2 | True | 1 | ROZPOCET
727 | K | 998777203 | Přesun hmot pro podlahy lité stanovený procentní sazbou (%) z ceny vodorovná dopravní vzdálenost do 50 m v objektech výšky přes 12 do 24 m | % |  |  | 0 | CS ÚRS 2021 01 |  | základní |  | 0 | 0 | 0 | 0 | 0 | 16 | K | 2 |  |  |  | ROZPOCET |  |  |  | 0 | 0 | 0 | 0 | 0 | 1 | 0 | 16 | -1167095182
| D | 781 | Dokončovací práce - obklady |  |  |  | 0 |  |  |  |  | 0 |  | 12.1749 |  | 0 | 2 | D | 1 |  |  |  | ROZPOCET | [9 empty] | 0
728 | K | 781474117 | Montáž obkladů vnitřních stěn z dlaždic keramických lepených flexibilním lepidlem maloformátových hladkých přes 35 do 45 ks/m2 | m2 | 394.07 |  | 0 | CS ÚRS 2021 01 |  | základní |  | 0 | 0.00495 | 1.9506 | 0 | 0 | 16 | K | 2 |  |  |  | ROZPOCET |  |  |  | 0 | 0 | 0 | 0 | 0 | 1 | 0 | 16 | -284734094
| VV |  | "BÍLÁ" | [14 empty] | VV | 2 | 1 | True | 0 | ROZPOCET
| VV |  | "1NP" | [14 empty] | VV | 2 | 1 | True | 0 | ROZPOCET
| VV |  | +2,75*(0,6+3,7+0,2+0,7+1,8+0,3+4,0+1,0+1,4+1,5+1,8+3,7+2*0,2+0,3+0,8) |  | 61.05 | [12 empty] | VV | 2 | 2 | True | 0 | ROZPOCET
| VV |  | +2,55*(2*0,9+2*1,4)-0,7*2,1 |  | 10.26 | [12 empty] | VV | 2 | 2 | True | 0 | ROZPOCET
| VV |  | "168"+2,2*(1,9+4,8+1,5+3,0) |  | 24.64 | [12 empty] | VV | 2 | 2 | True | 0 | ROZPOCET
| VV |  | "171"+2,2*(1,6+1,6+2,1) |  | 11.66 | [12 empty] | VV | 2 | 2 | True | 0 | ROZPOCET
| VV |  | "175"+2,2*(1,3+3*0,5) |  | 6.16 | [12 empty] | VV | 2 | 2 | True | 0 | ROZPOCET
| VV |  | Mezisoučet |  | 113.77 | [12 empty] | VV | 2 | 3 | True | 0 | ROZPOCET
| VV |  | "ŠEDÁ" | [14 empty] | VV | 2 | 1 | True | 0 | ROZPOCET
| VV |  | "1PP"+29,677+18,663+14,102+5,655 |  | 68.097 | [12 empty] | VV | 2 | 2 | True | 0 | ROZPOCET
| VV |  | "4NP"+58,92 |  | 58.92 | [12 empty] | VV | 2 | 2 | True | 0 | ROZPOCET
| VV |  | Mezisoučet |  | 127.017 | [12 empty] | VV | 2 | 3 | True | 0 | ROZPOCET
| VV |  | "BÉŽOVÁ" | [14 empty] | VV | 2 | 1 | True | 0 | ROZPOCET
| VV |  | "1NP"+10,35+20,551 |  | 30.901 | [12 empty] | VV | 2 | 2 | True | 0 | ROZPOCET
| VV |  | "2NP"+32,242+10,831 |  | 43.073 | [12 empty] | VV | 2 | 2 | True | 0 | ROZPOCET
| VV |  | "3NP"+32,242+9,011+10,831 |  | 52.084 | [12 empty] | VV | 2 | 2 | True | 0 | ROZPOCET
| VV |  | "4NP"+2,25*(2*1,4+2*1,0+2*1,9+2*1,5+3,3-0,7*4) |  | 27.225 | [12 empty] | VV | 2 | 2 | True | 0 | ROZPOCET
| VV |  | Mezisoučet |  | 153.283 | [12 empty] | VV | 2 | 3 | True | 0 | ROZPOCET
| VV |  | Součet |  | 394.07 | [12 empty] | VV | 2 | 4 | True | 1 | ROZPOCET
729 | M | 5976106 | obklad keramický 150/150 mm - barva bílá (dle architekta) | m2 | 125.147 |  | 0 |  |  | základní |  | 0 | 0.0201 | 2.5155 | 0 | 0 | 32 | M | 2 |  |  |  | ROZPOCET |  |  |  | 0 | 0 | 0 | 0 | 0 | 1 | 0 | 16 | -258844056
| VV |  | 113,77*1,1 'Přepočtené koeficientem množství |  | 125.147 | [12 empty] | VV | 2 | 2 | False | 1 | ROZPOCET
730 | M | 5976107 | obklad keramický 150/150 mm - barva šedá (dle architekta) | m2 | 139.719 |  | 0 |  |  | základní |  | 0 | 0.0201 | 2.8084 | 0 | 0 | 32 | M | 2 |  |  |  | ROZPOCET |  |  |  | 0 | 0 | 0 | 0 | 0 | 1 | 0 | 16 | 161227659
| VV |  | 127,017*1,1 'Přepočtené koeficientem množství |  | 139.719 | [12 empty] | VV | 2 | 2 | False | 1 | ROZPOCET
731 | M | 5976108 | obklad keramický 150/150 mm - barva béžová (dle architekta) | m2 | 168.611 |  | 0 |  |  | základní |  | 0 | 0.0201 | 3.3891 | 0 | 0 | 32 | M | 2 |  |  |  | ROZPOCET |  |  |  | 0 | 0 | 0 | 0 | 0 | 1 | 0 | 16 | 1727762003
| VV |  | 153,283*1,1 'Přepočtené koeficientem množství |  | 168.611 | [12 empty] | VV | 2 | 2 | False | 1 | ROZPOCET
732 | M | 59769 | ukončující a rohové lišty | m | 50 |  | 0 |  |  | základní |  | 0 | 0.0201 | 1.005 | 0 | 0 | 32 | M | 2 |  |  |  | ROZPOCET |  |  |  | 0 | 0 | 0 | 0 | 0 | 1 | 0 | 16 | 155202239
733 | K | 7819101 | Montáž obkladu z betonových cihel do lepidla | m2 | 9.69 |  | 0 |  |  | základní |  | 0 | 0.006 | 0.05814 | 0 | 0 | 16 | K | 2 |  |  |  | ROZPOCET |  |  |  | 0 | 0 | 0 | 0 | 0 | 1 | 0 | 16 | -1843512661
| VV |  | "F13"+1,0*(0,75+1,0)+2,7*2,2+1,0*2,0 |  | 9.69 | [12 empty] | VV | 2 | 2 | True | 1 | ROZPOCET
734 | M | 555101 | Dlažba z betonových cihel 290/140/65mm, cihla dutá betonová přírodní | m2 | 10.659 |  | 0 |  |  | základní |  | 0 | 0.0366 | 0.39012 | 0 | 0 | 32 | M | 2 |  |  |  | ROZPOCET |  |  |  | 0 | 0 | 0 | 0 | 0 | 1 | 0 | 16 | 568571018
| VV |  | 9,69*1,1 'Přepočtené koeficientem množství |  | 10.659 | [12 empty] | VV | 2 | 2 | False | 1 | ROZPOCET
735 | K | 77153002 | Řezání dlažby na pásky | m2 | 9.69 |  | 0 |  |  | základní |  | 0 | 0.006 | 0.05814 | 0 | 0 | 16 | K | 2 |  |  |  | ROZPOCET |  |  |  | 0 | 0 | 0 | 0 | 0 | 1 | 0 | 16 | -2094068235
736 | K | 998781203 | Přesun hmot pro obklady keramické stanovený procentní sazbou (%) z ceny vodorovná dopravní vzdálenost do 50 m v objektech výšky přes 12 do 24 m | % |  |  | 0 | CS ÚRS 2021 01 |  | základní |  | 0 | 0 | 0 | 0 | 0 | 16 | K | 2 |  |  |  | ROZPOCET |  |  |  | 0 | 0 | 0 | 0 | 0 | 1 | 0 | 16 | -1171985692
| D | 783 | Dokončovací práce - nátěry |  |  |  | 0 |  |  |  |  | 0 |  | 2.2232 |  | 0 | 2 | D | 1 |  |  |  | ROZPOCET | [9 empty] | 0
737 | K | 7830001 | Protipožární nástřik ocelobet stropu, vč nosníků (výměra = půdorysná plocha) | m2 | 90.11 |  | 0 |  |  | základní |  | 0 | 0.00197 | 0.17752 | 0 | 0 | 16 | K | 2 |  |  |  | ROZPOCET |  |  |  | 0 | 0 | 0 | 0 | 0 | 1 | 0 | 16 | 711544310
| VV |  | "4NP" | [14 empty] | VV | 2 | 1 | True | 0 | ROZPOCET
| VV |  | +(3,8*6,7+9,4*6,0+2,5*3,3) |  | 90.11 | [12 empty] | VV | 2 | 2 | True | 1 | ROZPOCET
738 | K | 7834001 | Interiérový nátěr záklopu (základní penetrace + vrchní nátěr), finální odstín bude vzorkován | m2 | 38.6 |  | 0 |  |  | základní |  | 0 | 0 | 0 | 0 | 0 | 16 | K | 2 |  |  |  | ROZPOCET |  |  |  | 0 | 0 | 0 | 0 | 0 | 1 | 0 | 16 | -396692129
| VV |  | "R02" | [14 empty] | VV | 2 | 1 | True | 0 | ROZPOCET
| VV |  | +4,0*2,7+4,0*3,0+4,0*1,7/2*3+4,0*2,8/2 |  | 38.6 | [12 empty] | VV | 2 | 2 | True | 1 | ROZPOCET
739 | K | 7839001 | Sokl - omyvatelný nátěr v 100 mm | m | 3.97 |  | 0 |  |  | základní |  | 0 | 0.00197 | 0.0078209 | 0 | 0 | 16 | K | 2 |  |  |  | ROZPOCET |  |  |  | 0 | 0 | 0 | 0 | 0 | 1 | 0 | 16 | 1960474390
| VV |  | "viz INTERIER - příloha 794a-h_sokly" | [14 empty] | VV | 2 | 1 | True | 0 | ROZPOCET
| VV |  | "ozn 14"+3,97 |  | 3.97 | [12 empty] | VV | 2 | 2 | True | 1 | ROZPOCET
740 | K | 7839003 | impregnace režného zdiva | m2 | 1034.45 |  | 0 |  |  | základní |  | 0 | 0.00197 | 2.0379 | 0 | 0 | 16 | K | 2 |  |  |  | ROZPOCET |  |  |  | 0 | 0 | 0 | 0 | 0 | 1 | 0 | 16 | 316185415
| VV |  | "cihla" | [14 empty] | VV | 2 | 1 | True | 0 | ROZPOCET
| VV |  | "viz OPL_DPS_AST -098- 099" | [14 empty] | VV | 2 | 1 | True | 0 | ROZPOCET
| VV |  | "kámen" | [14 empty] | VV | 2 | 1 | True | 0 | ROZPOCET
| VV |  | "viz OPL_DPS_AST - 098-099" | [14 empty] | VV | 2 | 1 | True | 0 | ROZPOCET
| VV |  | "2PP" | [14 empty] | VV | 2 | 1 | True | 0 | ROZPOCET
| VV |  | +7,0*(4,5+4,5)+5,5*0,9+2,0*1,1+1,1*4,0+1,5*0,7 |  | 75.6 | [12 empty] | VV | 2 | 2 | True | 0 | ROZPOCET
| VV |  | +1,0*6,0 |  | 6 | [12 empty] | VV | 2 | 2 | True | 0 | ROZPOCET
| VV |  | "1PP" | [14 empty] | VV | 2 | 1 | True | 0 | ROZPOCET
| VV |  | +9,9+38,2+3,1+13,1+20,3+22,8+5,9+4,4+13,9+33,2+7,8+3,6+0,7+5,1 |  | 182 | [12 empty] | VV | 2 | 2 | True | 0 | ROZPOCET
| VV |  | "1PP" | [14 empty] | VV | 2 | 1 | True | 0 | ROZPOCET
| VV |  | +2,8*(5,2*3+2,7)-0,7*2,1*3 |  | 46.83 | [12 empty] | VV | 2 | 2 | True | 0 | ROZPOCET
| VV |  | +3,0*1,7 |  | 5.1 | [12 empty] | VV | 2 | 2 | True | 0 | ROZPOCET
| VV |  | +2,7*(4,3+1,4+2*0,5)+3,4*(2,0+2,6)-0,8*2,1*2-0,9*2,1*2-1,2*2,0*2 |  | 21.79 | [12 empty] | VV | 2 | 2 | True | 0 | ROZPOCET
| VV |  | +2,25*0,6+3,5*0,3 |  | 2.4 | [12 empty] | VV | 2 | 2 | True | 0 | ROZPOCET
| VV |  | +3,3*(4*3,6+2,9+1,7+1,4)-1,2*2,1*2-0,9*2,1*2-0,8*2,1*2-0,7*2,1 |  | 53.67 | [12 empty] | VV | 2 | 2 | True | 0 | ROZPOCET
| VV |  | +4,0*(2*3,5+3,3)-0,7*2,1 |  | 39.73 | [12 empty] | VV | 2 | 2 | True | 0 | ROZPOCET
| VV |  | +2,5*1,4*2*2+3,0*1,3 |  | 17.9 | [12 empty] | VV | 2 | 2 | True | 0 | ROZPOCET
| VV |  | Mezisoučet |  | 451.02 | [12 empty] | VV | 2 | 3 | True | 0 | ROZPOCET
| VV |  | "kámen" | [14 empty] | VV | 2 | 1 | True | 0 | ROZPOCET
| VV |  | "viz OPL_DPS_AST - 098-099" | [14 empty] | VV | 2 | 1 | True | 0 | ROZPOCET
| VV |  | "2PP" | [14 empty] | VV | 2 | 1 | True | 0 | ROZPOCET
| VV |  | "224"+2,2*(4,9+4,7+1,5+2,0+1,8+3,9+4,8+2,2+1,5+1,3+1,1+1,5+5,2)+2,0*(2*4,0+1,2) |  | 98.48 | [12 empty] | VV | 2 | 2 | True | 0 | ROZPOCET
| VV |  | "215"+3,0*(1,4+1,1+1,6+1,0+1,6+1,0) |  | 23.1 | [12 empty] | VV | 2 | 2 | True | 0 | ROZPOCET
| VV |  | "1PP" | [14 empty] | VV | 2 | 1 | True | 0 | ROZPOCET
| VV |  | "147"+3,6*(2*2,0+3,4+5,5+0,8+2*0,5+1,3) |  | 57.6 | [12 empty] | VV | 2 | 2 | True | 0 | ROZPOCET
| VV |  | -0,8*2,0-1,3*2,0 |  | -4.2 | [12 empty] | VV | 2 | 2 | True | 0 | ROZPOCET
| VV |  | +2,0*0,8*2 |  | 3.2 | [12 empty] | VV | 2 | 2 | True | 0 | ROZPOCET
| VV |  | "147"+3,2*(2*1,6)+3,4*(2,7)+3,2*(0,8+2,3) |  | 29.34 | [12 empty] | VV | 2 | 2 | True | 0 | ROZPOCET
| VV |  | -1,3*2,0-1,2*2,7 |  | -5.84 | [12 empty] | VV | 2 | 2 | True | 0 | ROZPOCET
| VV |  | +0,3*2,9*2+1,0*(2*2,7) |  | 7.14 | [12 empty] | VV | 2 | 2 | True | 0 | ROZPOCET
| VV |  | "148"+3,3*3,0*2+3,0*3,6+3,7*3,0+3,4*0,8*4 |  | 52.58 | [12 empty] | VV | 2 | 2 | True | 0 | ROZPOCET
| VV |  | -1,3*2,7-1,4*2,3-1,3*2,7*2 |  | -13.75 | [12 empty] | VV | 2 | 2 | True | 0 | ROZPOCET
| VV |  | +0,5*2,3*2+0,8*2,6*4 |  | 10.62 | [12 empty] | VV | 2 | 2 | True | 0 | ROZPOCET
| VV |  | "148a"+3,0*(5,0+4,3+2,5) |  | 35.4 | [12 empty] | VV | 2 | 2 | True | 0 | ROZPOCET
| VV |  | -1,0*2,7 |  | -2.7 | [12 empty] | VV | 2 | 2 | True | 0 | ROZPOCET
| VV |  | +0,8*(2*2,6) |  | 4.16 | [12 empty] | VV | 2 | 2 | True | 0 | ROZPOCET
| VV |  | "171"+1,7*(2*2,5) |  | 8.5 | [12 empty] | VV | 2 | 2 | True | 0 | ROZPOCET
| VV |  | -1,0*2,7 |  | -2.7 | [12 empty] | VV | 2 | 2 | True | 0 | ROZPOCET
| VV |  | "173"+(2,0+3,7+1,0)*2,4 |  | 16.08 | [12 empty] | VV | 2 | 2 | True | 0 | ROZPOCET
| VV |  | "174"+2,9*6,0+3,2*3,5*2 |  | 39.8 | [12 empty] | VV | 2 | 2 | True | 0 | ROZPOCET
| VV |  | -1,1*2,1 |  | -2.31 | [12 empty] | VV | 2 | 2 | True | 0 | ROZPOCET
| VV |  | "175"+(3,6+2*6,3)*3,0 |  | 48.6 | [12 empty] | VV | 2 | 2 | True | 0 | ROZPOCET
| VV |  | "176"+3,5*2,0 |  | 7 | [12 empty] | VV | 2 | 2 | True | 0 | ROZPOCET
| VV |  | "177"+3,0*2,0+3,3*1,8+1,8*0,5 |  | 12.84 | [12 empty] | VV | 2 | 2 | True | 0 | ROZPOCET
| VV |  | "178"+3,3*3,6+3,0*2,0*2+2,3*0,65*2 |  | 26.87 | [12 empty] | VV | 2 | 2 | True | 0 | ROZPOCET
| VV |  | "179"+2,9*5,5+3,2*3,7*2+3,0*5,5+3,2*1,9*2+1,8*0,5*2 |  | 70.09 | [12 empty] | VV | 2 | 2 | True | 0 | ROZPOCET
| VV |  | "180"+(3,3+2*3,4)*3,1 |  | 31.31 | [12 empty] | VV | 2 | 2 | True | 0 | ROZPOCET
| VV |  | -0,8*2,0-1,0*2,8 |  | -4.4 | [12 empty] | VV | 2 | 2 | True | 0 | ROZPOCET
| VV |  | +0,5*2,1*2 |  | 2.1 | [12 empty] | VV | 2 | 2 | True | 0 | ROZPOCET
| VV |  | "181"+(2*3,0+1,2)*3,0 |  | 21.6 | [12 empty] | VV | 2 | 2 | True | 0 | ROZPOCET
| VV |  | "184"+(0,3+3,5)*3,4 |  | 12.92 | [12 empty] | VV | 2 | 2 | True | 0 | ROZPOCET
| VV |  | Mezisoučet |  | 583.43 | [12 empty] | VV | 2 | 3 | True | 0 | ROZPOCET
| VV |  | Součet |  | 1034.45 | [12 empty] | VV | 2 | 4 | True | 1 | ROZPOCET
| D | 784 | Dokončovací práce - malby a tapety |  |  |  | 0 |  |  |  |  | 0 |  | 7.4238 |  | 0 | 2 | D | 1 |  |  |  | ROZPOCET | [9 empty] | 0
741 | K | 7845001 | Malby stěn a stropů bílé 2nás, vč penetrace | m2 | 4949.187 |  | 0 |  |  | základní |  | 0 | 0.001 | 4.9492 | 0 | 0 | 16 | K | 2 |  |  |  | ROZPOCET |  |  |  | 0 | 0 | 0 | 0 | 0 | 1 | 0 | 16 | 1478082855
| VV |  | "omítky strop"+1442,3 |  | 1442.3 | [12 empty] | VV | 2 | 2 | True | 0 | ROZPOCET
| VV |  | "SDK podhledy"+140,35+2,5+484,22+24,0*0,5 |  | 639.07 | [12 empty] | VV | 2 | 2 | True | 0 | ROZPOCET
| VV |  | "restaurátoři"-(47,7+11,2+23,9+43,9+25,8+26,4+25,9+39,1+36,6+13,3+43,3+29,0+43,4+10,9+21,1+41,8/2+47,6+20,9) |  | -530.9 | [12 empty] | VV | 2 | 2 | True | 0 | ROZPOCET
| VV |  | Mezisoučet |  | 1550.47 | [12 empty] | VV | 2 | 3 | True | 0 | ROZPOCET
| VV |  | "stěny" | [14 empty] | VV | 2 | 1 | True | 0 | ROZPOCET
| VV |  | Mezisoučet |  | 0 | [12 empty] | VV | 2 | 3 | True | 0 | ROZPOCET
| VV |  | "1NP" | [14 empty] | VV | 2 | 1 | True | 0 | ROZPOCET
| VV |  | "103"+(5,6+9,3+6,2+4,1+6,1+0,7)*4,3 |  | 137.6 | [12 empty] | VV | 2 | 2 | True | 0 | ROZPOCET
| VV |  | "121"+(2*6,2+2*5,7)*3,4 |  | 80.92 | [12 empty] | VV | 2 | 2 | True | 0 | ROZPOCET
| VV |  | "122"+(2*2,2+2*5,7)*3,4 |  | 53.72 | [12 empty] | VV | 2 | 2 | True | 0 | ROZPOCET
| VV |  | "123"+(2*6,2+2*5,7)*3,4 |  | 80.92 | [12 empty] | VV | 2 | 2 | True | 0 | ROZPOCET
| VV |  | "124"+(5,1+5,7+2,8+6,1)*3,4 |  | 66.98 | [12 empty] | VV | 2 | 2 | True | 0 | ROZPOCET
| VV |  | "125,126"+(2*3,7+3,4+1,1+2*0,5)*3,4 |  | 43.86 | [12 empty] | VV | 2 | 2 | True | 0 | ROZPOCET
| VV |  | "127"+(3,8+1,5+1,4)*3,4 |  | 22.78 | [12 empty] | VV | 2 | 2 | True | 0 | ROZPOCET
| VV |  | "128,133"+(2*3,0+3,5)*3,4 |  | 32.3 | [12 empty] | VV | 2 | 2 | True | 0 | ROZPOCET
| VV |  | "129"+(2*1,4+2*0,9)*2,55 |  | 11.73 | [12 empty] | VV | 2 | 2 | True | 0 | ROZPOCET
| VV |  | "130"+(2*2,2+2*1,7)*2,55 |  | 19.89 | [12 empty] | VV | 2 | 2 | True | 0 | ROZPOCET
| VV |  | "131"+(2*1,5+2*1,2)*2,55 |  | 13.77 | [12 empty] | VV | 2 | 2 | True | 0 | ROZPOCET
| VV |  | "132"+(2*1,5+2*0,9)*2,55 |  | 12.24 | [12 empty] | VV | 2 | 2 | True | 0 | ROZPOCET
| VV |  | "134,135,137"+(2*5,0+2*3,0+4*0,7)*3,4 |  | 63.92 | [12 empty] | VV | 2 | 2 | True | 0 | ROZPOCET
| VV |  | "136"+(2*1,7+2*1,9)*2,25 |  | 16.2 | [12 empty] | VV | 2 | 2 | True | 0 | ROZPOCET
| VV |  | "138"+(2*1,7+2*0,9)*2,25 |  | 11.7 | [12 empty] | VV | 2 | 2 | True | 0 | ROZPOCET
| VV |  | "145"+(4,5+2*0,9+0,9+1,2)*3,9 |  | 32.76 | [12 empty] | VV | 2 | 2 | True | 0 | ROZPOCET
| VV |  | "151a"+(2*1,3+1,6)*2,65 |  | 11.13 | [12 empty] | VV | 2 | 2 | True | 0 | ROZPOCET
| VV |  | "167"+(5,5+5,1+3,5+5,7)*3,4 |  | 67.32 | [12 empty] | VV | 2 | 2 | True | 0 | ROZPOCET
| VV |  | "168"+(4,4+0,3+5,0+2,0)*4,4 |  | 51.48 | [12 empty] | VV | 2 | 2 | True | 0 | ROZPOCET
| VV |  | "170"+(1,5+2,8+1,7+2,7)*4,2 |  | 36.54 | [12 empty] | VV | 2 | 2 | True | 0 | ROZPOCET
| VV |  | "171"+(0,8+3,2+1,4)*2,6 |  | 14.04 | [12 empty] | VV | 2 | 2 | True | 0 | ROZPOCET
| VV |  | "175"+(2*1,3+2*0,6)*2,6 |  | 9.88 | [12 empty] | VV | 2 | 2 | True | 0 | ROZPOCET
| VV |  | Mezisoučet |  | 891.68 | [12 empty] | VV | 2 | 3 | True | 0 | ROZPOCET
| VV |  | "2NP" | [14 empty] | VV | 2 | 1 | True | 0 | ROZPOCET
| VV |  | "206"+(5,3+5,9+3,0+6,4)*3,62 |  | 74.572 | [12 empty] | VV | 2 | 2 | True | 0 | ROZPOCET
| VV |  | "207"+(2*4,3+2*5,9)*3,62 |  | 73.848 | [12 empty] | VV | 2 | 2 | True | 0 | ROZPOCET
| VV |  | "208"+(2*4,2+2*5,9)*3,62 |  | 73.124 | [12 empty] | VV | 2 | 2 | True | 0 | ROZPOCET
| VV |  | "209"+(2*6,4+2*5,9)*3,62 |  | 89.052 | [12 empty] | VV | 2 | 2 | True | 0 | ROZPOCET
| VV |  | "210"+(5,7+6,2+2*5,9)*3,62 |  | 85.794 | [12 empty] | VV | 2 | 2 | True | 0 | ROZPOCET
| VV |  | "211"+(2*6,4+4,2+3,1)*3,6 |  | 72.36 | [12 empty] | VV | 2 | 2 | True | 0 | ROZPOCET
| VV |  | "212"+(2*6,0+6,0+5,7)*3,6 |  | 85.32 | [12 empty] | VV | 2 | 2 | True | 0 | ROZPOCET
| VV |  | "213"+(2*2,1+2*5,9)*3,62 |  | 57.92 | [12 empty] | VV | 2 | 2 | True | 0 | ROZPOCET
| VV |  | "222,223"+(9,3+7,2+5,5+5,8)*3,64 |  | 101.192 | [12 empty] | VV | 2 | 2 | True | 0 | ROZPOCET
| VV |  | "225"+(2*7,7+2*5,5)*3,64 |  | 96.096 | [12 empty] | VV | 2 | 2 | True | 0 | ROZPOCET
| VV |  | "226"+(2*4,9+2*5,5)*3,64 |  | 75.712 | [12 empty] | VV | 2 | 2 | True | 0 | ROZPOCET
| VV |  | "227"+(2*3,8+2*5,5)*3,64 |  | 67.704 | [12 empty] | VV | 2 | 2 | True | 0 | ROZPOCET
| VV |  | "247"+(2,0+11,7+2,3+0,7+2,1+1,0)*3,74 |  | 74.052 | [12 empty] | VV | 2 | 2 | True | 0 | ROZPOCET
| VV |  | "267"+(1,9+2,0+0,8+1,5)*3,8 |  | 23.56 | [12 empty] | VV | 2 | 2 | True | 0 | ROZPOCET
| VV |  | "268"+(2*1,9+2*1,7)*3,02 |  | 21.744 | [12 empty] | VV | 2 | 2 | True | 0 | ROZPOCET
| VV |  | "269"+(2*1,5+2*0,9)*3,02 |  | 14.496 | [12 empty] | VV | 2 | 2 | True | 0 | ROZPOCET
| VV |  | "270"+(2*1,0+2*2,1)*3,5 |  | 21.7 | [12 empty] | VV | 2 | 2 | True | 0 | ROZPOCET
| VV |  | "271"+(1,4+2,8+2,5+3,0)*3,8 |  | 36.86 | [12 empty] | VV | 2 | 2 | True | 0 | ROZPOCET
| VV |  | "272"+(2,7+0,5+1,4+0,3+1,5+0,9)*2,6 |  | 18.98 | [12 empty] | VV | 2 | 2 | True | 0 | ROZPOCET
| VV |  | Mezisoučet |  | 1164.086 | [12 empty] | VV | 2 | 3 | True | 0 | ROZPOCET
| VV |  | "3NP" | [14 empty] | VV | 2 | 1 | True | 0 | ROZPOCET
| VV |  | "306"+(2*5,9+2*4,3+2*1,8+1,0)*3,43 |  | 85.75 | [12 empty] | VV | 2 | 2 | True | 0 | ROZPOCET
| VV |  | "307"+(2*4,3+2*5,9)*3,43 |  | 69.972 | [12 empty] | VV | 2 | 2 | True | 0 | ROZPOCET
| VV |  | "308"+(2*4,5+2*5,9)*3,43 |  | 71.344 | [12 empty] | VV | 2 | 2 | True | 0 | ROZPOCET
| VV |  | "309"+(2*4,4+2*5,9)*3,43 |  | 70.658 | [12 empty] | VV | 2 | 2 | True | 0 | ROZPOCET
| VV |  | "310"+(2*10,1+2*5,9)*3,43 |  | 109.76 | [12 empty] | VV | 2 | 2 | True | 0 | ROZPOCET
| VV |  | "311"+(6,4+3,2+6,6+4,1)*3,38 |  | 68.614 | [12 empty] | VV | 2 | 2 | True | 0 | ROZPOCET
| VV |  | "312"+(2*6,0+2*6,0)*3,38 |  | 81.12 | [12 empty] | VV | 2 | 2 | True | 0 | ROZPOCET
| VV |  | "313"+(1,4+1,8+2,7+1,5)*3,4 |  | 25.16 | [12 empty] | VV | 2 | 2 | True | 0 | ROZPOCET
| VV |  | "314"+(2*1,4+2*1,1)*3,4 |  | 17 | [12 empty] | VV | 2 | 2 | True | 0 | ROZPOCET
| VV |  | "322,323"+(9,4+7,2+5,4+5,8+2*0,4)*3,43 |  | 98.098 | [12 empty] | VV | 2 | 2 | True | 0 | ROZPOCET
| VV |  | "324"+(2*7,8+2*5,3)*3,43*0,50 |  | 44.933 | [12 empty] | VV | 2 | 2 | True | 0 | ROZPOCET
| VV |  | "325"+(2*5,1+2*5,5)*3,43 |  | 72.716 | [12 empty] | VV | 2 | 2 | True | 0 | ROZPOCET
| VV |  | "326"+(2*4,2+2*5,5)*3,43 |  | 66.542 | [12 empty] | VV | 2 | 2 | True | 0 | ROZPOCET
| VV |  | "347"+(1,7+11,7+2,4+0,6+2,2+1,0)*3,48 |  | 68.208 | [12 empty] | VV | 2 | 2 | True | 0 | ROZPOCET
| VV |  | "348"+4,0*(2,5+2,8+2*3,0+5,2) |  | 66 | [12 empty] | VV | 2 | 2 | True | 0 | ROZPOCET
| VV |  | "367"+(2,3+0,3+2,1+1,4+2*0,3)*3,42 |  | 22.914 | [12 empty] | VV | 2 | 2 | True | 0 | ROZPOCET
| VV |  | "368"+(2*1,9+2*1,6)*3,02 |  | 21.14 | [12 empty] | VV | 2 | 2 | True | 0 | ROZPOCET
| VV |  | "369"+(2*1,3+2*0,9)*3,02 |  | 13.288 | [12 empty] | VV | 2 | 2 | True | 0 | ROZPOCET
| VV |  | "370"+(2*1,0+2*2,1)*3,24 |  | 20.088 | [12 empty] | VV | 2 | 2 | True | 0 | ROZPOCET
| VV |  | "371"+(1,4+0,7+1,6)*2,43 |  | 8.991 | [12 empty] | VV | 2 | 2 | True | 0 | ROZPOCET
| VV |  | Mezisoučet |  | 1102.296 | [12 empty] | VV | 2 | 3 | True | 0 | ROZPOCET
| VV |  | "4NP" | [14 empty] | VV | 2 | 1 | True | 0 | ROZPOCET
| VV |  | "409"+(6,6+3,1+6,7+4,2)*2,8 |  | 57.68 | [12 empty] | VV | 2 | 2 | True | 0 | ROZPOCET
| VV |  | "410"+(2*6,1+6,3+5,7-2,7)*2,8 |  | 60.2 | [12 empty] | VV | 2 | 2 | True | 0 | ROZPOCET
| VV |  | "412"+0,5*(3,0+1,0) |  | 2 | [12 empty] | VV | 2 | 2 | True | 0 | ROZPOCET
| VV |  | "423"+(3,7+3,7+4,0) |  | 11.4 | [12 empty] | VV | 2 | 2 | True | 0 | ROZPOCET
| VV |  | "448,449"+2,8*(2,0+4,0+2,1+3,8+2,5) |  | 40.32 | [12 empty] | VV | 2 | 2 | True | 0 | ROZPOCET
| VV |  | "423"+2,8*(2*5,5+8,0) |  | 53.2 | [12 empty] | VV | 2 | 2 | True | 0 | ROZPOCET
| VV |  | "komíny"+5,0*(1,6*7+0,6*8) |  | 80 | [12 empty] | VV | 2 | 2 | True | 0 | ROZPOCET
| VV |  | "nadezdívky"+1,2*(30,0+3,0+4,0+1,3*3+2,5) |  | 52.08 | [12 empty] | VV | 2 | 2 | True | 0 | ROZPOCET
| VV |  | "štíty"+3,5*7,0*2+5,0*2,5+1,0*2,5 |  | 64 | [12 empty] | VV | 2 | 2 | True | 0 | ROZPOCET
| VV |  | "SDK" | [14 empty] | VV | 2 | 1 | True | 0 | ROZPOCET
| VV |  | +2,9*(3,5+1,7+3,5+0,9+3,5)-0,9*2,5*2-1,6*2,5 |  | 29.49 | [12 empty] | VV | 2 | 2 | True | 0 | ROZPOCET
| VV |  | +5,5*(0,15+0,1+0,2) |  | 2.475 | [12 empty] | VV | 2 | 2 | True | 0 | ROZPOCET
| VV |  | +3,5*4,6*2 |  | 32.2 | [12 empty] | VV | 2 | 2 | True | 0 | ROZPOCET
| VV |  | +4,0*(2*6,0)-3,0*1,5*2 |  | 39 | [12 empty] | VV | 2 | 2 | True | 0 | ROZPOCET
| VV |  | +5,5*(5,0+0,5)-0,9*3,0 |  | 27.55 | [12 empty] | VV | 2 | 2 | True | 0 | ROZPOCET
| VV |  | +2,5*3,0+2,0*(1,5+0,7) |  | 11.9 | [12 empty] | VV | 2 | 2 | True | 0 | ROZPOCET
| VV |  | -0,7*2,1*3 |  | -4.41 | [12 empty] | VV | 2 | 2 | True | 0 | ROZPOCET
| VV |  | +3,5*3,7+1,5*3,1+1,6*0,8+1,7*2,0+1,5*1,5+2,5*3,7 |  | 33.78 | [12 empty] | VV | 2 | 2 | True | 0 | ROZPOCET
| VV |  | -0,8*2,1*2 |  | -3.36 | [12 empty] | VV | 2 | 2 | True | 0 | ROZPOCET
| VV |  | +4,0*(6,2) |  | 24.8 | [12 empty] | VV | 2 | 2 | True | 0 | ROZPOCET
| VV |  | +3,5*1,3+2,5*3,5 |  | 13.3 | [12 empty] | VV | 2 | 2 | True | 0 | ROZPOCET
| VV |  | +3,5*1,3+2,5*3,5 |  | 13.3 | [12 empty] | VV | 2 | 2 | True | 0 | ROZPOCET
| VV |  | +2,5*5,5 |  | 13.75 | [12 empty] | VV | 2 | 2 | True | 0 | ROZPOCET
| VV |  | +0,5*30,4 |  | 15.2 | [12 empty] | VV | 2 | 2 | True | 0 | ROZPOCET
| VV |  | +1,4*13,7 |  | 19.18 | [12 empty] | VV | 2 | 2 | True | 0 | ROZPOCET
| VV |  | +3,5*(1,1+0,25) |  | 4.725 | [12 empty] | VV | 2 | 2 | True | 0 | ROZPOCET
| VV |  | Mezisoučet |  | 693.76 | [12 empty] | VV | 2 | 3 | True | 0 | ROZPOCET
| VV |  | "odpočet obklady, stěrky" | [14 empty] | VV | 2 | 1 | True | 0 | ROZPOCET
| VV |  | -394,07-59,035 |  | -453.105 | [12 empty] | VV | 2 | 2 | True | 0 | ROZPOCET
| VV |  | Součet |  | 4949.187 | [12 empty] | VV | 2 | 4 | True | 1 | ROZPOCET
742 | K | 7845002 | Příplatek na barevné malby (odhad 50%) | m2 | 2474.594 |  | 0 |  |  | základní |  | 0 | 0.001 | 2.4746 | 0 | 0 | 16 | K | 2 |  |  |  | ROZPOCET |  |  |  | 0 | 0 | 0 | 0 | 0 | 1 | 0 | 16 | 990867838
| VV |  | +4949,187*0,50 |  | 2474.594 | [12 empty] | VV | 2 | 2 | True | 1 | ROZPOCET
| D | 785 | Kamenické prvky |  |  |  | 0 |  |  |  |  | 0 |  | 0 |  | 0 | 2 | D | 1 |  |  |  | ROZPOCET | [9 empty] | 0
743 | K | 7853001 | C.G 01 - Vnitřní parapet - kamenná parapetní deska, materiál trachyt, tl. 30mm - š 280 mm, dl 1130 mm - D+M vč všech systémových detailů a povrchové úpravy - podrobný popis - TABULKA KAMENICKÝCH PRVKŮ | kus | 1 |  | 0 |  |  | základní |  | 0 | 0 | 0 | 0 | 0 | 16 | K | 2 |  |  |  | ROZPOCET |  |  |  | 0 | 0 | 0 | 0 | 0 | 1 | 0 | 16 | -890415384
744 | K | 7853002 | C.G 02 - schodiště - repase - venkovní, jednoramenné, vyrovnávací, přímé schodiště s bočnicemi - D+M vč všech systémových detailů a povrchové úpravy - podrobný popis - TABULKA KAMENICKÝCH PRVKŮ | kus | 1 |  | 0 |  |  | základní |  | 0 | 0 | 0 | 0 | 0 | 16 | K | 2 |  |  |  | ROZPOCET |  |  |  | 0 | 0 | 0 | 0 | 0 | 1 | 0 | 16 | 1563692327
745 | K | 7853003 | C.G 03 - Vnitřní parapet - repase - kamenná parapetní deska, materiál mramor, tl. 25mm - 1300/320 mm - D+M vč všech systémových detailů a povrchové úpravy - podrobný popis - TABULKA KAMENICKÝCH PRVKŮ | kus | 1 |  | 0 |  |  | základní |  | 0 | 0 | 0 | 0 | 0 | 16 | K | 2 |  |  |  | ROZPOCET |  |  |  | 0 | 0 | 0 | 0 | 0 | 1 | 0 | 16 | -1326417015
746 | K | 7853004 | C.G 04 - Vnitřní parapet - repase - kamenná parapetní deska, materiál mramor, tl. 20mm - dl cca 3350 mm - D+M vč všech systémových detailů a povrchové úpravy - podrobný popis - TABULKA KAMENICKÝCH PRVKŮ | kus | 1 |  | 0 |  |  | základní |  | 0 | 0 | 0 | 0 | 0 | 16 | K | 2 |  |  |  | ROZPOCET |  |  |  | 0 | 0 | 0 | 0 | 0 | 1 | 0 | 16 | 741450183
747 | K | 7853005 | C.G 05 - Vnitřní parapet - repase - kamenná parapetní deska, materiál mramor, tl. 20mm - 1150/350 mm - D+M vč všech systémových detailů a povrchové úpravy - podrobný popis - TABULKA KAMENICKÝCH PRVKŮ | kus | 2 |  | 0 |  |  | základní |  | 0 | 0 | 0 | 0 | 0 | 16 | K | 2 |  |  |  | ROZPOCET |  |  |  | 0 | 0 | 0 | 0 | 0 | 1 | 0 | 16 | 1654055564
748 | K | 7853006 | C.G 06 - Kamenná miska u pumpy - miska z žulového oblého kamene - D+M vč všech systémových detailů a povrchové úpravy - podrobný popis - TABULKA KAMENICKÝCH PRVKŮ | kus | 1 |  | 0 |  |  | základní |  | 0 | 0 | 0 | 0 | 0 | 16 | K | 2 |  |  |  | ROZPOCET |  |  |  | 0 | 0 | 0 | 0 | 0 | 1 | 0 | 16 | 20911525
749 | K | 998785101 | Přesun hmot procentní pro kamenické prvky v objektech v do 24 m | % |  |  | 0 |  |  | základní |  | 0 | 0 | 0 | 0 | 0 | 16 | K | 2 |  |  |  | ROZPOCET |  |  |  | 0 | 0 | 0 | 0 | 0 | 1 | 0 | 16 | 1364598208
| D | 788 | Ostatní výrobky |  |  |  | 0 |  |  |  |  | 0 |  | 0 |  | 0 | 2 | D | 1 |  |  |  | ROZPOCET | [9 empty] | 0
750 | K | 7883001 | C.F 01 - hydrantový systém - zapuštěný - D+M vč všech systémových detailů - podrobný popis - TABULKA OSTATNÍCH PRVKŮ | kus | 4 |  | 0 |  |  | základní |  | 0 | 0 | 0 | 0 | 0 | 16 | K | 2 |  |  |  | ROZPOCET |  |  |  | 0 | 0 | 0 | 0 | 0 | 1 | 0 | 16 | 1036127148
| P |  | Poznámka k položce: atypická dvířka | [14 empty] | P | 2
751 | K | 78830021 | C.F 02 - přenosný hasicí přístroj - práškový s hasebním účinkem 21A / 113B - D+M vč všech systémových detailů - podrobný popis - TABULKA OSTATNÍCH PRVKŮ | kus | 30 |  | 0 |  |  | základní |  | 0 | 0 | 0 | 0 | 0 | 16 | K | 2 |  |  |  | ROZPOCET |  |  |  | 0 | 0 | 0 | 0 | 0 | 1 | 0 | 16 | -982161329
752 | K | 78830022 | C.F 02 - přenosný hasicí přístroj - CO25 s hasebním účinkem 89B/C - D+M vč všech systémových detailů - podrobný popis - TABULKA OSTATNÍCH PRVKŮ | kus | 2 |  | 0 |  |  | základní |  | 0 | 0 | 0 | 0 | 0 | 16 | K | 2 |  |  |  | ROZPOCET |  |  |  | 0 | 0 | 0 | 0 | 0 | 1 | 0 | 16 | 1546602260
753 | K | 7883003 | C.F 03 - přístřešek - polykarbonátová deska dutinková, tl. 10mm - cca 4,2 m2 - D+M vč všech systémových detailů - podrobný popis - TABULKA OSTATNÍCH PRVKŮ | soubor | 1 |  | 0 |  |  | základní |  | 0 | 0 | 0 | 0 | 0 | 16 | K | 2 |  |  |  | ROZPOCET |  |  |  | 0 | 0 | 0 | 0 | 0 | 1 | 0 | 16 | 1672581771
754 | K | 7883004 | C.F 04 - čistící rohož textilní - 2850/600 mm - D+M vč všech systémových detailů - podrobný popis - TABULKA OSTATNÍCH PRVKŮ | kus | 1 |  | 0 |  |  | základní |  | 0 | 0 | 0 | 0 | 0 | 16 | K | 2 |  |  |  | ROZPOCET |  |  |  | 0 | 0 | 0 | 0 | 0 | 1 | 0 | 16 | -226766912
755 | K | 7883005 | C.F 05 - čistící rohož textilní - cca 2875/2145 mm - D+M vč všech systémových detailů - podrobný popis - TABULKA OSTATNÍCH PRVKŮ | kus | 1 |  | 0 |  |  | základní |  | 0 | 0 | 0 | 0 | 0 | 16 | K | 2 |  |  |  | ROZPOCET |  |  |  | 0 | 0 | 0 | 0 | 0 | 1 | 0 | 16 | 1791936744
756 | K | 7883006 | C.F 06 - lišta na stěnu - odpadky - gumová ochranná lišta - D+M vč všech systémových detailů - podrobný popis - TABULKA OSTATNÍCH PRVKŮ | m | 21.5 |  | 0 |  |  | základní |  | 0 | 0 | 0 | 0 | 0 | 16 | K | 2 |  |  |  | ROZPOCET |  |  |  | 0 | 0 | 0 | 0 | 0 | 1 | 0 | 16 | -719502812
757 | K | 7883007 | C.F 07 - zrcadlo lepené na zděnou / SDK stěnu - 600/900 mm - D+M vč všech systémových detailů - podrobný popis - TABULKA OSTATNÍCH PRVKŮ | kus | 9 |  | 0 |  |  | základní |  | 0 | 0 | 0 | 0 | 0 | 16 | K | 2 |  |  |  | ROZPOCET |  |  |  | 0 | 0 | 0 | 0 | 0 | 1 | 0 | 16 | 691559760
758 | K | 7883008 | C.F 08 - litinová ruční pumpa - celková repase - podrobný popis - TABULKA OSTATNÍCH PRVKŮ | kus | 1 |  | 0 |  |  | základní |  | 0 | 0 | 0 | 0 | 0 | 16 | K | 2 |  |  |  | ROZPOCET |  |  |  | 0 | 0 | 0 | 0 | 0 | 1 | 0 | 16 | 1828559581
759 | K | 7883009 | C.F 09 - podložky pro přerušení tepelného mostu - D+M vč všech systémových detailů - podrobný popis - TABULKA OSTATNÍCH PRVKŮ | soubor | 1 |  | 0 |  |  | základní |  | 0 | 0 | 0 | 0 | 0 | 16 | K | 2 |  |  |  | ROZPOCET |  |  |  | 0 | 0 | 0 | 0 | 0 | 1 | 0 | 16 | 1564406705
| P |  | Poznámka k položce: Dodavatel je povinen u veškerých konstrukcí, např. ocelových, které budou kotveny napřímo do obvodového zdiva a betonu, provést kotvení přes podložku přerušující tepelný most, tl. min. 10mm | [14 empty] | P | 2
760 | K | 7883010 | C.F 10 - akustické utěsnění prostupů - D+M vč všech systémových detailů - podrobný popis - TABULKA OSTATNÍCH PRVKŮ | soubor | 1 |  | 0 |  |  | základní |  | 0 | 0 | 0 | 0 | 0 | 16 | K | 2 |  |  |  | ROZPOCET |  |  |  | 0 | 0 | 0 | 0 | 0 | 1 | 0 | 16 | 144026581
| P |  | Poznámka k položce: Kompletní položka - akustické předěly v instalačních šachtách mezi podlažími, utěsnění prostupů potrubí a kabelů, utěsnění spar mezi stavebními konstrukcemi | [14 empty] | P | 2
761 | K | 7883011 | C.F 11 - plynotěsné utěsnění prostupů - D+M vč všech systémových detailů - podrobný popis - TABULKA OSTATNÍCH PRVKŮ | soubor | 1 |  | 0 |  |  | základní |  | 0 | 0 | 0 | 0 | 0 | 16 | K | 2 |  |  |  | ROZPOCET |  |  |  | 0 | 0 | 0 | 0 | 0 | 1 | 0 | 16 | -875620918
| P |  | Poznámka k položce: Kompletní položka - plynotěsné předěly v instalačních šachtách mezi 1.PP a 1.NP, utěsnění prostupů potrubí a kabelů, utěsnění spar mezi stavebními konstrukcemi | [14 empty] | P | 2
762 | K | 78830121 | C.F 12a - požární utěsnění prostupů - šachta JC1 - D+M vč všech systémových detailů - podrobný popis - TABULKA OSTATNÍCH PRVKŮ | soubor | 1 |  | 0 |  |  | základní |  | 0 | 0 | 0 | 0 | 0 | 16 | K | 2 |  |  |  | ROZPOCET |  |  |  | 0 | 0 | 0 | 0 | 0 | 1 | 0 | 16 | -1070855666
| P |  | Poznámka k položce: Kompletní položka - požární předěly v instalační šachtě JC1 mezi podlažími, utěsnění prostupů potrubí a kabelů, utěsnění spar mezi stavebními konstrukcemi | [14 empty] | P | 2
763 | K | 78830122 | C.F 12b - požární utěsnění prostupů - šachta JC2 - D+M vč všech systémových detailů - podrobný popis - TABULKA OSTATNÍCH PRVKŮ | soubor | 1 |  | 0 |  |  | základní |  | 0 | 0 | 0 | 0 | 0 | 16 | K | 2 |  |  |  | ROZPOCET |  |  |  | 0 | 0 | 0 | 0 | 0 | 1 | 0 | 16 | 274978351
| P |  | Poznámka k položce: Kompletní položka - požární předěly v instalační šachtě JC2 mezi podlažími, utěsnění prostupů potrubí a kabelů, utěsnění spar mezi stavebními konstrukcemi | [14 empty] | P | 2
764 | K | 78830123 | C.F 12c - požární utěsnění prostupů - šachta JC3 - D+M vč všech systémových detailů - podrobný popis - TABULKA OSTATNÍCH PRVKŮ | soubor | 1 |  | 0 |  |  | základní |  | 0 | 0 | 0 | 0 | 0 | 16 | K | 2 |  |  |  | ROZPOCET |  |  |  | 0 | 0 | 0 | 0 | 0 | 1 | 0 | 16 | -1435857535
| P |  | Poznámka k položce: Kompletní položka - požární předěly v instalační šachtě JC3 mezi podlažími, utěsnění prostupů potrubí a kabelů, utěsnění spar mezi stavebními konstrukcemi | [14 empty] | P | 2
765 | K | 78830124 | C.F 12d - požární utěsnění prostupů - šachta JC4 - D+M vč všech systémových detailů - podrobný popis - TABULKA OSTATNÍCH PRVKŮ | soubor | 1 |  | 0 |  |  | základní |  | 0 | 0 | 0 | 0 | 0 | 16 | K | 2 |  |  |  | ROZPOCET |  |  |  | 0 | 0 | 0 | 0 | 0 | 1 | 0 | 16 | -1685256759
| P |  | Poznámka k položce: Kompletní položka - požární předěly v instalační šachtě JC4 mezi podlažími, utěsnění prostupů potrubí a kabelů, utěsnění spar mezi stavebními konstrukcemi | [14 empty] | P | 2
766 | K | 78830125 | C.F 12e - požární utěsnění prostupů - šachta JC5 - D+M vč všech systémových detailů - podrobný popis - TABULKA OSTATNÍCH PRVKŮ | soubor | 1 |  | 0 |  |  | základní |  | 0 | 0 | 0 | 0 | 0 | 16 | K | 2 |  |  |  | ROZPOCET |  |  |  | 0 | 0 | 0 | 0 | 0 | 1 | 0 | 16 | -854544776
| P |  | Poznámka k položce: Kompletní položka - požární předěly v instalační šachtě JC5 mezi podlažími, utěsnění prostupů potrubí a kabelů, utěsnění spar mezi stavebními konstrukcemi | [14 empty] | P | 2
767 | K | 78830126 | C.F 12f - požární utěsnění prostupů - šachta JC6 - D+M vč všech systémových detailů - podrobný popis - TABULKA OSTATNÍCH PRVKŮ | soubor | 1 |  | 0 |  |  | základní |  | 0 | 0 | 0 | 0 | 0 | 16 | K | 2 |  |  |  | ROZPOCET |  |  |  | 0 | 0 | 0 | 0 | 0 | 1 | 0 | 16 | 1511975116
| P |  | Poznámka k položce: Kompletní položka - požární předěly v instalační šachtě JC6 mezi podlažími, utěsnění prostupů potrubí a kabelů, utěsnění spar mezi stavebními konstrukcemi | [14 empty] | P | 2
768 | K | 78830127 | C.F 12g - požární utěsnění prostupů - šachta JC7 - D+M vč všech systémových detailů - podrobný popis - TABULKA OSTATNÍCH PRVKŮ | soubor | 1 |  | 0 |  |  | základní |  | 0 | 0 | 0 | 0 | 0 | 16 | K | 2 |  |  |  | ROZPOCET |  |  |  | 0 | 0 | 0 | 0 | 0 | 1 | 0 | 16 | -1233527753
| P |  | Poznámka k položce: Kompletní položka - požární předěly v instalační šachtě JC7 mezi podlažími, utěsnění prostupů potrubí a kabelů, utěsnění spar mezi stavebními konstrukcemi | [14 empty] | P | 2
769 | K | 7883013 | C.F 13 - drenáž u zahradní zdi - D+M vč všech systémových detailů - podrobný popis - TABULKA OSTATNÍCH PRVKŮ | m | 8 |  | 0 |  |  | základní |  | 0 | 0 | 0 | 0 | 0 | 16 | K | 2 |  |  |  | ROZPOCET |  |  |  | 0 | 0 | 0 | 0 | 0 | 1 | 0 | 16 | 458673227
| P |  | Poznámka k položce: perforovaná drenážní trubka DN150, uložena na podkladní betonovou vrstvu ve spádu min 0,5% trubka obsypána štěrkem frakce 8/16 a obalena geotextilií 300g/m2 v místě drenáže stěna sousedního objektu opatřena nopovou fólií drenážní trubka odvedena do vsakovacího štěrkového tělesa o objemu 1m3 | [14 empty] | P | 2
770 | K | 7883014 | C.F 14 - vyvložkování stávajícího komínového sopouchu - dl cca 6,5 - D+M vč všech systémových detailů - podrobný popis - TABULKA OSTATNÍCH PRVKŮ | soubor | 1 |  | 0 |  |  | základní |  | 0 | 0 | 0 | 0 | 0 | 16 | K | 2 |  |  |  | ROZPOCET |  |  |  | 0 | 0 | 0 | 0 | 0 | 1 | 0 | 16 | -1900831634
771 | K | 7883015 | C.F 15 - ochrana stávajících prvků - D+M vč všech systémových detailů - podrobný popis - TABULKA OSTATNÍCH PRVKŮ | soubor | 1 |  | 0 |  |  | základní |  | 0 | 0 | 0 | 0 | 0 | 16 | K | 2 |  |  |  | ROZPOCET |  |  |  | 0 | 0 | 0 | 0 | 0 | 1 | 0 | 16 | 1221433214
| P |  | Poznámka k položce: kompletní položka - ochrana stávajících prvků určených k restaurování zakrytí prvků, zajištění proti poškození v průběhu stavebních prací | [14 empty] | P | 2
772 | K | 7883016 | C.F 16 - požární prostupy - trámové stropy - D+M vč všech systémových detailů - podrobný popis - TABULKA OSTATNÍCH PRVKŮ | m | 13.2 |  | 0 |  |  | základní |  | 0 | 0 | 0 | 0 | 0 | 16 | K | 2 |  |  |  | ROZPOCET |  |  |  | 0 | 0 | 0 | 0 | 0 | 1 | 0 | 16 | -1480415489
773 | K | 7883017 | C.F 17 - bezpečnostní přepad - střešní pojistný přepad kruhový, DN 100 - D+M vč všech systémových detailů - podrobný popis - TABULKA OSTATNÍCH PRVKŮ | kus | 2 |  | 0 |  |  | základní |  | 0 | 0 | 0 | 0 | 0 | 16 | K | 2 |  |  |  | ROZPOCET |  |  |  | 0 | 0 | 0 | 0 | 0 | 1 | 0 | 16 | 855074693
774 | K | 78830181 | C.F 18a - zákrytová komínová deska, betonová, tl 50mm - 550/550 mm - D+M vč všech systémových detailů - podrobný popis - TABULKA OSTATNÍCH PRVKŮ | kus | 2 |  | 0 |  |  | základní |  | 0 | 0 | 0 | 0 | 0 | 16 | K | 2 |  |  |  | ROZPOCET |  |  |  | 0 | 0 | 0 | 0 | 0 | 1 | 0 | 16 | 1299768034
775 | K | 78830182 | C.F 18b - zákrytová komínová deska, betonová, tl 50mm - 1400/600 mm - D+M vč všech systémových detailů - podrobný popis - TABULKA OSTATNÍCH PRVKŮ | kus | 1 |  | 0 |  |  | základní |  | 0 | 0 | 0 | 0 | 0 | 16 | K | 2 |  |  |  | ROZPOCET |  |  |  | 0 | 0 | 0 | 0 | 0 | 1 | 0 | 16 | -11672157
776 | K | 78830183 | C.F 18c - zákrytová komínová deska, betonová, tl 50mm - 1000/600+600/600 mm - D+M vč všech systémových detailů - podrobný popis - TABULKA OSTATNÍCH PRVKŮ | kus | 1 |  | 0 |  |  | základní |  | 0 | 0 | 0 | 0 | 0 | 16 | K | 2 |  |  |  | ROZPOCET |  |  |  | 0 | 0 | 0 | 0 | 0 | 1 | 0 | 16 | 175671314
777 | K | 78830184 | C.F 18d - zákrytová komínová deska, betonová, tl 50mm - 1740/680 mm - D+M vč všech systémových detailů - podrobný popis - TABULKA OSTATNÍCH PRVKŮ | kus | 3 |  | 0 |  |  | základní |  | 0 | 0 | 0 | 0 | 0 | 16 | K | 2 |  |  |  | ROZPOCET |  |  |  | 0 | 0 | 0 | 0 | 0 | 1 | 0 | 16 | -1867592116
778 | K | 78830185 | C.F 18e - zákrytová komínová deska, betonová, tl 50mm - 1720/680 mm - D+M vč všech systémových detailů - podrobný popis - TABULKA OSTATNÍCH PRVKŮ | kus | 1 |  | 0 |  |  | základní |  | 0 | 0 | 0 | 0 | 0 | 16 | K | 2 |  |  |  | ROZPOCET |  |  |  | 0 | 0 | 0 | 0 | 0 | 1 | 0 | 16 | 718215477
779 | K | 788301911 | C.F 19 - prostupky spodní stavbou - Ø 200 mm - D+M vč všech systémových detailů - podrobný popis - TABULKA OSTATNÍCH PRVKŮ | soubor | 1 |  | 0 |  |  | základní |  | 0 | 0 | 0 | 0 | 0 | 16 | K | 2 |  |  |  | ROZPOCET |  |  |  | 0 | 0 | 0 | 0 | 0 | 1 | 0 | 16 | 520846171
780 | K | 788301912 | C.F 19 - prostupky spodní stavbou - Ø 300 mm - D+M vč všech systémových detailů - podrobný popis - TABULKA OSTATNÍCH PRVKŮ | soubor | 1 |  | 0 |  |  | základní |  | 0 | 0 | 0 | 0 | 0 | 16 | K | 2 |  |  |  | ROZPOCET |  |  |  | 0 | 0 | 0 | 0 | 0 | 1 | 0 | 16 | -1796497734
781 | K | 7883020 | C.F 20 - ochrana proti ptactvu - D+M vč všech systémových detailů - podrobný popis - TABULKA OSTATNÍCH PRVKŮ | soubor | 1 |  | 0 |  |  | základní |  | 0 | 0 | 0 | 0 | 0 | 16 | K | 2 |  |  |  | ROZPOCET |  |  |  | 0 | 0 | 0 | 0 | 0 | 1 | 0 | 16 | 1785467218
| P |  | Poznámka k položce: systémové mechanické zábrany proti dosednutí ptactva na všech průběžných římsách, nadokenních římsách, parapetech | [14 empty] | P | 2
782 | K | 7883021 | C.F 21 - zaklopení VZT ve stěně - D+M vč všech systémových detailů - podrobný popis - TABULKA OSTATNÍCH VÝROBKŮ | soubor | 1 |  | 0 |  |  | základní |  | 0 | 0 | 0 | 0 | 0 | 16 | K | 2 |  |  |  | ROZPOCET |  |  |  | 0 | 0 | 0 | 0 | 0 | 1 | 0 | 16 | 371410098
| P |  | Poznámka k položce: v prostorech, kde je ve stěně vedeno VZT a není již prostor pro dozdění otvoru, bude tento otvor uzavřen podkonstrukcí z SDK profilů opláštěných cementovláknitými deskami | [14 empty] | P | 2
783 | K | 7883022 | C.F 22 - plotová stříška - betonová prefabrikovaná stříška - D+M vč všech systémových detailů - podrobný popis - TABULKA OSTATNÍCH VÝROBKŮ | m | 4.6 |  | 0 |  |  | základní |  | 0 | 0 | 0 | 0 | 0 | 16 | K | 2 |  |  |  | ROZPOCET |  |  |  | 0 | 0 | 0 | 0 | 0 | 1 | 0 | 16 | -886065671
784 | K | 7883023 | C.F 23 - záchytný systém - D+M vč všech systémových detailů - podrobný popis - TABULKA OSTATNÍCH PRVKŮ | soubor | 1 |  | 0 |  |  | základní |  | 0 | 0 | 0 | 0 | 0 | 16 | K | 2 |  |  |  | ROZPOCET |  |  |  | 0 | 0 | 0 | 0 | 0 | 1 | 0 | 16 | -1350059383
785 | K | 78830241 | C.F 24 - bezpečností prvky - D+M vč všech systémových detailů - podrobný popis - TABULKA OSTATNÍCH PRVKŮ | soubor | 1 |  | 0 |  |  | základní |  | 0 | 0 | 0 | 0 | 0 | 16 | K | 2 |  |  |  | ROZPOCET |  |  |  | 0 | 0 | 0 | 0 | 0 | 1 | 0 | 16 | 989565651
| P |  | Poznámka k položce: bezpečnostní označení prvního a posledního stupně každého ramene schodišť | [14 empty] | P | 2
786 | K | 78830242 | C.F 24 - bezpečností prvky - D+M vč všech systémových detailů - podrobný popis - TABULKA OSTATNÍCH PRVKŮ | soubor | 1 |  | 0 |  |  | základní |  | 0 | 0 | 0 | 0 | 0 | 16 | K | 2 |  |  |  | ROZPOCET |  |  |  | 0 | 0 | 0 | 0 | 0 | 1 | 0 | 16 | -1914026587
| P |  | Poznámka k položce: orientační pás na prosklených plochách (prosklené dveře, vnitřní okna, prosklené stěny | [14 empty] | P | 2
787 | K | 7883025 | C.F 25 - ochrana vedení - D+M vč všech systémových detailů - podrobný popis - TABULKA OSTATNÍCH PRVKŮ | soubor | 1 |  | 0 |  |  | základní |  | 0 | 0 | 0 | 0 | 0 | 16 | K | 2 |  |  |  | ROZPOCET |  |  |  | 0 | 0 | 0 | 0 | 0 | 1 | 0 | 16 | 1243763704
| P |  | Poznámka k položce: ochrana vedení rozvodů elektrické sítě v chodníku - chráničky elektrokabelů v rozsahu stavbou dotčeného chodníku (viz požadavek TSK) | [14 empty] | P | 2
788 | K | 789101 | Polepy dveří, stěn - D+M vč všech systémových detailů | soubor | 1 |  | 0 |  |  | základní |  | 0 | 0 | 0 | 0 | 0 | 16 | K | 2 |  |  |  | ROZPOCET |  |  |  | 0 | 0 | 0 | 0 | 0 | 1 | 0 | 16 | 1231184237
| P |  | Poznámka k položce: ochrana vedení rozvodů elektrické sítě v chodníku - chráničky elektrokabelů v rozsahu stavbou dotčeného chodníku (viz požadavek TSK) | [14 empty] | P | 2
789 | K | 998788101 | Přesun hmot procentní pro ostatní výrobky v objektech v do 24 m | % |  |  | 0 |  |  | základní |  | 0 | 0 | 0 | 0 | 0 | 16 | K | 2 |  |  |  | ROZPOCET |  |  |  | 0 | 0 | 0 | 0 | 0 | 1 | 0 | 16 | 733471580

## 09 - SO 01 - PROFESE A TE...
{b5ab17aa-b7bc-4f96-9b02-8b7ec1bdf0ca}
2
| KRYCÍ LIST SOUPISU PRACÍ | [7 empty] | v --- níže se nacházejí doplnkové a pomocné údaje k sestavám --- v | [8 empty] | False
Stavba:
REKONSTRUKCE A DOSTAVBA BUDOV FF UK - STAVBA
Objekt:
09 - SO 01 - PROFESE A TECHNOLOGIE
| KSO: |  | 801 35 |  |  | CC-CZ:
| Místo: |  | OPLETALOVA 47,49 - PRAHA 1 |  |  | Datum: | 18. 5. 2021
| Zadavatel: |  |  |  |  | IČ:
|  | Filozofická fakulta, UK |  |  |  | DIČ:
| Uchazeč: |  |  |  |  | IČ: | Vyplň údaj
|  | Vyplň údaj |  |  |  | DIČ: | Vyplň údaj
| Projektant: |  |  |  |  | IČ:
|  | Škarda architekti - ing.arch. Václav Škarda |  |  |  | DIČ:
| Zpracovatel: |  |  |  |  | IČ:
|  | Vladimír Mrázek |  |  |  | DIČ:
Poznámka:
| Cena bez DPH | [5 empty] | 0
|  |  | Základ daně |  |  | Sazba daně | Výše daně
| DPH | základní | 0 |  |  | 21% | 0
|  | snížená | 0 |  |  | 15% | 0
|  | zákl. přenesená | 0 |  |  | 21% | 0
|  | sníž. přenesená | 0 |  |  | 15% | 0
|  | nulová | 0 |  |  | 0% | 0
| Cena s DPH |  |  | v | CZK |  | 0
REKAPITULACE ČLENĚNÍ SOUPISU PRACÍ
Stavba:
REKONSTRUKCE A DOSTAVBA BUDOV FF UK - STAVBA
Objekt:
09 - SO 01 - PROFESE A TECHNOLOGIE
Místo: |  |  | OPLETALOVA 47,49 - PRAHA 1 |  |  | Datum: | 18. 5. 2021
Zadavatel: |  |  | Filozofická fakulta, UK |  |  | Projektant: | Škarda architekti - ing.arch. Václav Škarda
Uchazeč: |  |  | Vyplň údaj |  |  | Zpracovatel: | Vladimír Mrázek
Kód dílu - Popis | [6 empty] | Cena celkem [CZK]
Náklady stavby celkem | [6 empty] | 0 | [11 empty] | -1
| PSV - Práce a dodávky PSV | [5 empty] | 0
| 710 - Profese | [5 empty] | 0
| 720 - Technologie - gastro | [5 empty] | 0
| 730 - Technologie - výtahy | [5 empty] | 0
| 799 - Ostatní | [5 empty] | 0
SOUPIS PRACÍ
Stavba:
REKONSTRUKCE A DOSTAVBA BUDOV FF UK - STAVBA
Objekt:
09 - SO 01 - PROFESE A TECHNOLOGIE
Místo: |  |  | OPLETALOVA 47,49 - PRAHA 1 |  |  | Datum: | 18. 5. 2021
Zadavatel: |  |  | Filozofická fakulta, UK |  |  | Projektant: | Škarda architekti - ing.arch. Václav Škarda
Uchazeč: |  |  | Vyplň údaj |  |  | Zpracovatel: | Vladimír Mrázek
PČ | Typ | Kód | Popis | MJ | Množství | J.cena [CZK] | Cena celkem [CZK] | Cenová soustava |  | DPH | J. Nh [h] | Nh celkem [h] | J. hmotnost [t] | Hmotnost celkem [t] | J. suť [t] | Suť Celkem [t]
Náklady soupisu celkem | [6 empty] | 0 |  |  |  |  | 0 |  | 0 |  | 0 |  | D | -1 | [7 empty] | 0
| D | PSV | Práce a dodávky PSV |  |  |  | 0 |  |  |  |  | 0 |  | 0 |  | 0 | 2 | D | 0 | ROZPOCET | [6 empty] | 0
| D | 710 | Profese |  |  |  | 0 |  |  |  |  | 0 |  | 0 |  | 0 | 2 | D | 1 | ROZPOCET | [6 empty] | 0
1 | K | 710-101 | ZDRAVOTECHNIKA (položkový rozpočet - viz příloha) | soubor | 1 |  | 0 |  |  | základní |  | 0 | 0 | 0 | 0 | 0 | 16 | K | 2 | ROZPOCET | 0 | 0 | 0 | 0 | 0 | 1 | 0 | 16 | -319757035
2 | K | 710-102 | ZTI - ZAŘIZOVACÍ PŘEDMĚTY (položkový rozpočet - viz příloha) | soubor | 1 |  | 0 |  |  | základní |  | 0 | 0 | 0 | 0 | 0 | 16 | K | 2 | ROZPOCET | 0 | 0 | 0 | 0 | 0 | 1 | 0 | 16 | -193811724
3 | K | 710-103 | VZDUCHOTECHNIKA (položkový rozpočet - viz příloha) | soubor | 1 |  | 0 |  |  | základní |  | 0 | 0 | 0 | 0 | 0 | 16 | K | 2 | ROZPOCET | 0 | 0 | 0 | 0 | 0 | 1 | 0 | 16 | -1946389568
4 | K | 710-104 | VYTÁPĚNÍ A CHLAZENÍ (položkový rozpočet - viz příloha) | soubor | 1 |  | 0 |  |  | základní |  | 0 | 0 | 0 | 0 | 0 | 16 | K | 2 | ROZPOCET | 0 | 0 | 0 | 0 | 0 | 1 | 0 | 16 | -561923056
5 | K | 710-105 | ELEKTROINSTALACE - SILNOPROUD - vč svítidel (položkový rozpočet - viz příloha) | soubor | 1 |  | 0 |  |  | základní |  | 0 | 0 | 0 | 0 | 0 | 16 | K | 2 | ROZPOCET | 0 | 0 | 0 | 0 | 0 | 1 | 0 | 16 | 1122875840
6 | K | 710-106 | SLABOPROUD + EPS (položkový rozpočet - viz příloha) | soubor | 1 |  | 0 |  |  | základní |  | 0 | 0 | 0 | 0 | 0 | 16 | K | 2 | ROZPOCET | 0 | 0 | 0 | 0 | 0 | 1 | 0 | 16 | -1042080074
7 | K | 710-107 | MaR (položkový rozpočet - viz příloha) | soubor | 1 |  | 0 |  |  | základní |  | 0 | 0 | 0 | 0 | 0 | 16 | K | 2 | ROZPOCET | 0 | 0 | 0 | 0 | 0 | 1 | 0 | 16 | -1095467218
8 | K | 710-108 | TRAFOSTANICE (položkový rozpočet - viz příloha) | soubor | 1 |  | 0 |  |  | základní |  | 0 | 0 | 0 | 0 | 0 | 16 | K | 2 | ROZPOCET | 0 | 0 | 0 | 0 | 0 | 1 | 0 | 16 | -1612560302
9 | K | 710-109 | PLYNOVÉ HASÍCÍ ZAŘÍZENÍ (položkový rozpočet - viz příloha) | soubor | 1 |  | 0 |  |  | základní |  | 0 | 0 | 0 | 0 | 0 | 16 | K | 2 | ROZPOCET | 0 | 0 | 0 | 0 | 0 | 1 | 0 | 16 | -1476219642
| D | 720 | Technologie - gastro |  |  |  | 0 |  |  |  |  | 0 |  | 0 |  | 0 | 2 | D | 1 | ROZPOCET | [6 empty] | 0
10 | K | 720-101 | Gastrotechnologie (položkový rozpočet - viz příloha) | soubor | 1 |  | 0 |  |  | základní |  | 0 | 0 | 0 | 0 | 0 | 16 | K | 2 | ROZPOCET | 0 | 0 | 0 | 0 | 0 | 1 | 0 | 16 | 1659340423
| D | 730 | Technologie - výtahy |  |  |  | 0 |  |  |  |  | 0 |  | 0 |  | 0 | 2 | D | 1 | ROZPOCET | [6 empty] | 0
11 | K | 730-101 | B.V/01 - Výtah v zrcadle schodiště - lanový osobní výtah LVO 630/7-060 NC1 | soubor | 1 |  | 0 |  |  | základní |  | 0 | 0 | 0 | 0 | 0 | 16 | K | 2 | ROZPOCET | 0 | 0 | 0 | 0 | 0 | 1 | 0 | 16 | -188679243
12 | K | 730-102 | B.V/01 - Výtah v zrcadle schodiště - ocelová konstrukce vč opláštění | soubor | 1 |  | 0 |  |  | základní |  | 0 | 0 | 0 | 0 | 0 | 16 | K | 2 | ROZPOCET | 0 | 0 | 0 | 0 | 0 | 1 | 0 | 16 | 1862977880
13 | K | 730-204 | A.V/01 - Evakuační výtah - Příplatek za šachetní dveře s EW 30 DP1 | soubor | 1 |  | 0 |  |  | základní |  | 0 | 0 | 0 | 0 | 0 | 16 | K | 2 | ROZPOCET | 0 | 0 | 0 | 0 | 0 | 1 | 0 | 16 | 1149805032
14 | K | 730-103 | B.V/01 - Výtah v zrcadle schodiště - montážní práce | soubor | 1 |  | 0 |  |  | základní |  | 0 | 0 | 0 | 0 | 0 | 16 | K | 2 | ROZPOCET | 0 | 0 | 0 | 0 | 0 | 1 | 0 | 16 | 1275240647
15 | K | 730-201 | A.V/01 - Evakuační výtah - lanový osobní evakuační výtah LVO 1000/13-100 PT2 | soubor | 1 |  | 0 |  |  | základní |  | 0 | 0 | 0 | 0 | 0 | 16 | K | 2 | ROZPOCET | 0 | 0 | 0 | 0 | 0 | 1 | 0 | 16 | 1825880797
16 | K | 730-202 | A.V/01 - Evakuační výtah - ocelová konstrukce v nadzemních podlažích včetně opláštění | soubor | 1 |  | 0 |  |  | základní |  | 0 | 0 | 0 | 0 | 0 | 16 | K | 2 | ROZPOCET | 0 | 0 | 0 | 0 | 0 | 1 | 0 | 16 | -1032180565
17 | K | 730-203 | A.V/01 - Evakuační výtah - ocelová konstrukce v podzemních podlažích včetně opláštění dvou stěn v1.NP sklem | soubor | 1 |  | 0 |  |  | základní |  | 0 | 0 | 0 | 0 | 0 | 16 | K | 2 | ROZPOCET | 0 | 0 | 0 | 0 | 0 | 1 | 0 | 16 | 1979863693
| D | 799 | Ostatní |  |  |  | 0 |  |  |  |  | 0 |  | 0 |  | 0 | 2 | D | 1 | ROZPOCET | [6 empty] | 0
18 | K | 759101 | Požární ucpávky (není-li součástí příslušných profesí) | soubor | 1 |  | 0 |  |  | základní |  | 0 | 0 | 0 | 0 | 0 | 16 | K | 2 | ROZPOCET | 0 | 0 | 0 | 0 | 0 | 1 | 0 | 16 | -2119312015
19 | K | 759102 | Stavební přípomoce (není-li součástí příslušných profesí) | soubor | 1 |  | 0 |  |  | základní |  | 0 | 0 | 0 | 0 | 0 | 16 | K | 2 | ROZPOCET | 0 | 0 | 0 | 0 | 0 | 1 | 0 | 16 | 827188983
| P |  | Poznámka k položce: Cena zahrnuje komplexní náklady na tyto stavení činnosti včetně materiálu. Jedná se o vysekání drážek, průrazy, začištění a jiné drobné stavební činnosti, nejsou-li tyto již obsaženy v rozpočtu jednotlivých profesí. | [14 empty] | P | 2

## 10 - SO 01 - RESTAURÁTORS...
{e478b60e-493d-4d58-ae79-e70a6aad91f6}
2
| KRYCÍ LIST SOUPISU PRACÍ | [7 empty] | v --- níže se nacházejí doplnkové a pomocné údaje k sestavám --- v | [8 empty] | False
Stavba:
REKONSTRUKCE A DOSTAVBA BUDOV FF UK - STAVBA
Objekt:
10 - SO 01 - RESTAURÁTORSKÝ ZÁMĚR
| KSO: |  | 801 35 |  |  | CC-CZ:
| Místo: |  | OPLETALOVA 47,49 - PRAHA 1 |  |  | Datum: | 18. 5. 2021
| Zadavatel: |  |  |  |  | IČ:
|  | Filozofická fakulta, UK |  |  |  | DIČ:
| Uchazeč: |  |  |  |  | IČ: | Vyplň údaj
|  | Vyplň údaj |  |  |  | DIČ: | Vyplň údaj
| Projektant: |  |  |  |  | IČ:
|  | Škarda architekti - ing.arch. Václav Škarda |  |  |  | DIČ:
| Zpracovatel: |  |  |  |  | IČ:
|  | Vladimír Mrázek |  |  |  | DIČ:
Poznámka:
| Cena bez DPH | [5 empty] | 0
|  |  | Základ daně |  |  | Sazba daně | Výše daně
| DPH | základní | 0 |  |  | 21% | 0
|  | snížená | 0 |  |  | 15% | 0
|  | zákl. přenesená | 0 |  |  | 21% | 0
|  | sníž. přenesená | 0 |  |  | 15% | 0
|  | nulová | 0 |  |  | 0% | 0
| Cena s DPH |  |  | v | CZK |  | 0
REKAPITULACE ČLENĚNÍ SOUPISU PRACÍ
Stavba:
REKONSTRUKCE A DOSTAVBA BUDOV FF UK - STAVBA
Objekt:
10 - SO 01 - RESTAURÁTORSKÝ ZÁMĚR
Místo: |  |  | OPLETALOVA 47,49 - PRAHA 1 |  |  | Datum: | 18. 5. 2021
Zadavatel: |  |  | Filozofická fakulta, UK |  |  | Projektant: | Škarda architekti - ing.arch. Václav Škarda
Uchazeč: |  |  | Vyplň údaj |  |  | Zpracovatel: | Vladimír Mrázek
Kód dílu - Popis | [6 empty] | Cena celkem [CZK]
Náklady stavby celkem | [6 empty] | 0 | [11 empty] | -1
| PSV - Práce a dodávky PSV | [5 empty] | 0
| 900 - Restaurátorský záměr | [5 empty] | 0
SOUPIS PRACÍ
Stavba:
REKONSTRUKCE A DOSTAVBA BUDOV FF UK - STAVBA
Objekt:
10 - SO 01 - RESTAURÁTORSKÝ ZÁMĚR
Místo: |  |  | OPLETALOVA 47,49 - PRAHA 1 |  |  | Datum: | 18. 5. 2021
Zadavatel: |  |  | Filozofická fakulta, UK |  |  | Projektant: | Škarda architekti - ing.arch. Václav Škarda
Uchazeč: |  |  | Vyplň údaj |  |  | Zpracovatel: | Vladimír Mrázek
PČ | Typ | Kód | Popis | MJ | Množství | J.cena [CZK] | Cena celkem [CZK] | Cenová soustava |  | DPH | J. Nh [h] | Nh celkem [h] | J. hmotnost [t] | Hmotnost celkem [t] | J. suť [t] | Suť Celkem [t]
Náklady soupisu celkem | [6 empty] | 0 |  |  |  |  | 0 |  | 0 |  | 0 |  | D | -1 | [7 empty] | 0
| D | PSV | Práce a dodávky PSV |  |  |  | 0 |  |  |  |  | 0 |  | 0 |  | 0 | 2 | D | 0 | ROZPOCET | [6 empty] | 0
| D | 900 | Restaurátorský záměr |  |  |  | 0 |  |  |  |  | 0 |  | 0 |  | 0 | 2 | D | 1 | ROZPOCET | [6 empty] | 0
1 | K | 900-101 | 10 - RESTAURÁTORSKÝ ZÁMĚR - Truhlářská část, společně pro objekty A, B a C - (položkový rozpočet - viz příloha) | soubor | 1 |  | 0 |  |  | základní |  | 0 | 0 | 0 | 0 | 0 | 16 | K | 2 | ROZPOCET | 0 | 0 | 0 | 0 | 0 | 1 | 0 | 16 | 2108645297
2 | K | 900-102 | 11 - RESTAURÁTORSKÝ ZÁMĚR - Kamenická část, společně pro objekty A, B a C - (položkový rozpočet - viz příloha) | soubor | 1 |  | 0 |  |  | základní |  | 0 | 0 | 0 | 0 | 0 | 16 | K | 2 | ROZPOCET | 0 | 0 | 0 | 0 | 0 | 1 | 0 | 16 | 370529282
3 | K | 900-103 | 12 - RESTAURÁTORSKÝ ZÁMĚR - Štukatérská část, společně pro objekty A, B a C - (položkový rozpočet - viz příloha) | soubor | 1 |  | 0 |  |  | základní |  | 0 | 0 | 0 | 0 | 0 | 16 | K | 2 | ROZPOCET | 0 | 0 | 0 | 0 | 0 | 1 | 0 | 16 | -1287555306
4 | K | 900-104 | 13 - RESTAURÁTORSKÝ ZÁMĚR - Kovářská část, společně pro objekty A, B a C - (položkový rozpočet - viz příloha) | soubor | 1 |  | 0 |  |  | základní |  | 0 | 0 | 0 | 0 | 0 | 16 | K | 2 | ROZPOCET | 0 | 0 | 0 | 0 | 0 | 1 | 0 | 16 | -1395016617
5 | K | 900-105 | 14 - RESTAURÁTORSKÝ ZÁMĚR - Uliční fasády - (položkový rozpočet - viz příloha) | soubor | 1 |  | 0 |  |  | základní |  | 0 | 0 | 0 | 0 | 0 | 16 | K | 2 | ROZPOCET | 0 | 0 | 0 | 0 | 0 | 1 | 0 | 16 | 846709557
6 | K | 900-106 | 15 - RESTAURÁTORSKÝ ZÁMĚR - Štukový portál - (položkový rozpočet - viz příloha) | soubor | 1 |  | 0 |  |  | základní |  | 0 | 0 | 0 | 0 | 0 | 16 | K | 2 | ROZPOCET | 0 | 0 | 0 | 0 | 0 | 1 | 0 | 16 | -1050819367

## 11 - SO 01 - VNITŘNÍ VYBA...
{111563b5-ad99-4003-927c-c4c0043c8f35}
2
| KRYCÍ LIST SOUPISU PRACÍ | [7 empty] | v --- níže se nacházejí doplnkové a pomocné údaje k sestavám --- v | [8 empty] | False
Stavba:
REKONSTRUKCE A DOSTAVBA BUDOV FF UK - STAVBA
Objekt:
11 - SO 01 - VNITŘNÍ VYBAVENÍ
| KSO: |  | 801 35 |  |  | CC-CZ:
| Místo: |  | OPLETALOVA 47,49 - PRAHA 1 |  |  | Datum: | 18. 5. 2021
| Zadavatel: |  |  |  |  | IČ:
|  | Filozofická fakulta, UK |  |  |  | DIČ:
| Uchazeč: |  |  |  |  | IČ: | Vyplň údaj
|  | Vyplň údaj |  |  |  | DIČ: | Vyplň údaj
| Projektant: |  |  |  |  | IČ:
|  | Škarda architekti - ing.arch. Václav Škarda |  |  |  | DIČ:
| Zpracovatel: |  |  |  |  | IČ:
|  | Vladimír Mrázek |  |  |  | DIČ:
Poznámka:
| Cena bez DPH | [5 empty] | 0
|  |  | Základ daně |  |  | Sazba daně | Výše daně
| DPH | základní | 0 |  |  | 21% | 0
|  | snížená | 0 |  |  | 15% | 0
|  | zákl. přenesená | 0 |  |  | 21% | 0
|  | sníž. přenesená | 0 |  |  | 15% | 0
|  | nulová | 0 |  |  | 0% | 0
| Cena s DPH |  |  | v | CZK |  | 0
REKAPITULACE ČLENĚNÍ SOUPISU PRACÍ
Stavba:
REKONSTRUKCE A DOSTAVBA BUDOV FF UK - STAVBA
Objekt:
11 - SO 01 - VNITŘNÍ VYBAVENÍ
Místo: |  |  | OPLETALOVA 47,49 - PRAHA 1 |  |  | Datum: | 18. 5. 2021
Zadavatel: |  |  | Filozofická fakulta, UK |  |  | Projektant: | Škarda architekti - ing.arch. Václav Škarda
Uchazeč: |  |  | Vyplň údaj |  |  | Zpracovatel: | Vladimír Mrázek
Kód dílu - Popis | [6 empty] | Cena celkem [CZK]
Náklady stavby celkem | [6 empty] | 0 | [11 empty] | -1
| INT - Vnitřní vybavení | [5 empty] | 0
| 101 - Orientační systém | [5 empty] | 0
| 102 - Doplňky WC | [5 empty] | 0
| 103 - Vestavěný nábytek | [5 empty] | 0
SOUPIS PRACÍ
Stavba:
REKONSTRUKCE A DOSTAVBA BUDOV FF UK - STAVBA
Objekt:
11 - SO 01 - VNITŘNÍ VYBAVENÍ
Místo: |  |  | OPLETALOVA 47,49 - PRAHA 1 |  |  | Datum: | 18. 5. 2021
Zadavatel: |  |  | Filozofická fakulta, UK |  |  | Projektant: | Škarda architekti - ing.arch. Václav Škarda
Uchazeč: |  |  | Vyplň údaj |  |  | Zpracovatel: | Vladimír Mrázek
PČ | Typ | Kód | Popis | MJ | Množství | J.cena [CZK] | Cena celkem [CZK] | Cenová soustava |  | DPH | J. Nh [h] | Nh celkem [h] | J. hmotnost [t] | Hmotnost celkem [t] | J. suť [t] | Suť Celkem [t]
Náklady soupisu celkem | [6 empty] | 0 |  |  |  |  | 0 |  | 0 |  | 0 |  | D | -1 | [7 empty] | 0
| D | INT | Vnitřní vybavení |  |  |  | 0 |  |  |  |  | 0 |  | 0 |  | 0 | 4 | D | 0 | ROZPOCET | [6 empty] | 0
| D | 101 | Orientační systém |  |  |  | 0 |  |  |  |  | 0 |  | 0 |  | 0 | 4 | D | 1 | ROZPOCET | [6 empty] | 0
1 | K | 101-1 | Orientační systém - dodávka (položkový rozpočet - viz příloha) | soubor | 1 |  | 0 |  |  | základní |  | 0 | 0 | 0 | 0 | 0 | 512 | K | 2 | ROZPOCET | 0 | 0 | 0 | 0 | 0 | 1 | 0 | 512 | 2059532816
2 | K | 101-2 | Orientační systém - montáž | soubor | 1 |  | 0 |  |  | základní |  | 0 | 0 | 0 | 0 | 0 | 512 | K | 2 | ROZPOCET | 0 | 0 | 0 | 0 | 0 | 1 | 0 | 512 | 2023840310
3 | K | 101-3 | Orientační systém - doprava | soubor | 1 |  | 0 |  |  | základní |  | 0 | 0 | 0 | 0 | 0 | 512 | K | 2 | ROZPOCET | 0 | 0 | 0 | 0 | 0 | 1 | 0 | 512 | -509945256
| D | 102 | Doplňky WC |  |  |  | 0 |  |  |  |  | 0 |  | 0 |  | 0 | 4 | D | 1 | ROZPOCET | [6 empty] | 0
4 | K | 102-1 | Doplňky WC - dodávka (položkový rozpočet - viz příloha) | soubor | 1 |  | 0 |  |  | základní |  | 0 | 0 | 0 | 0 | 0 | 512 | K | 2 | ROZPOCET | 0 | 0 | 0 | 0 | 0 | 1 | 0 | 512 | 1273959175
5 | K | 102-2 | Doplňky WC - montáž | soubor | 1 |  | 0 |  |  | základní |  | 0 | 0 | 0 | 0 | 0 | 512 | K | 2 | ROZPOCET | 0 | 0 | 0 | 0 | 0 | 1 | 0 | 512 | 1797665505
6 | K | 102-3 | Doplňky WC - doprava | soubor | 1 |  | 0 |  |  | základní |  | 0 | 0 | 0 | 0 | 0 | 512 | K | 2 | ROZPOCET | 0 | 0 | 0 | 0 | 0 | 1 | 0 | 512 | -1508419051
| D | 103 | Vestavěný nábytek |  |  |  | 0 |  |  |  |  | 0 |  | 0 |  | 0 | 4 | D | 1 | ROZPOCET | [6 empty] | 0
7 | K | 103-1 | Vestavěný nábytek - dodávka (položkový rozpočet - viz příloha) | soubor | 1 |  | 0 |  |  | základní |  | 0 | 0 | 0 | 0 | 0 | 512 | K | 2 | ROZPOCET | 0 | 0 | 0 | 0 | 0 | 1 | 0 | 512 | 126926024
8 | K | 103-2 | Vestavěný nábytek - montáž | soubor | 1 |  | 0 |  |  | základní |  | 0 | 0 | 0 | 0 | 0 | 512 | K | 2 | ROZPOCET | 0 | 0 | 0 | 0 | 0 | 1 | 0 | 512 | 1779108585
9 | K | 103-3 | Vestavěný nábytek - doprava | soubor | 1 |  | 0 |  |  | základní |  | 0 | 0 | 0 | 0 | 0 | 512 | K | 2 | ROZPOCET | 0 | 0 | 0 | 0 | 0 | 1 | 0 | 512 | -518805719

## 12 - SO 01 - VEGETAČNÍ ÚP...
{b5f877ea-8dcf-41d1-8eb9-af6397a9e119}
2
| KRYCÍ LIST SOUPISU PRACÍ | [7 empty] | v --- níže se nacházejí doplnkové a pomocné údaje k sestavám --- v | [8 empty] | False
Stavba:
REKONSTRUKCE A DOSTAVBA BUDOV FF UK - STAVBA
Objekt:
12 - SO 01 - VEGETAČNÍ ÚPRAVY + ZÁVLAHOVÝ SYSTÉM
| KSO: |  | 801 35 |  |  | CC-CZ:
| Místo: |  | OPLETALOVA 47,49 - PRAHA 1 |  |  | Datum: | 18. 5. 2021
| Zadavatel: |  |  |  |  | IČ:
|  | Filozofická fakulta, UK |  |  |  | DIČ:
| Uchazeč: |  |  |  |  | IČ: | Vyplň údaj
|  | Vyplň údaj |  |  |  | DIČ: | Vyplň údaj
| Projektant: |  |  |  |  | IČ:
|  | Škarda architekti - ing.arch. Václav Škarda |  |  |  | DIČ:
| Zpracovatel: |  |  |  |  | IČ:
|  | Vladimír Mrázek |  |  |  | DIČ:
Poznámka:
| Cena bez DPH | [5 empty] | 0
|  |  | Základ daně |  |  | Sazba daně | Výše daně
| DPH | základní | 0 |  |  | 21% | 0
|  | snížená | 0 |  |  | 15% | 0
|  | zákl. přenesená | 0 |  |  | 21% | 0
|  | sníž. přenesená | 0 |  |  | 15% | 0
|  | nulová | 0 |  |  | 0% | 0
| Cena s DPH |  |  | v | CZK |  | 0
REKAPITULACE ČLENĚNÍ SOUPISU PRACÍ
Stavba:
REKONSTRUKCE A DOSTAVBA BUDOV FF UK - STAVBA
Objekt:
12 - SO 01 - VEGETAČNÍ ÚPRAVY + ZÁVLAHOVÝ SYSTÉM
Místo: |  |  | OPLETALOVA 47,49 - PRAHA 1 |  |  | Datum: | 18. 5. 2021
Zadavatel: |  |  | Filozofická fakulta, UK |  |  | Projektant: | Škarda architekti - ing.arch. Václav Škarda
Uchazeč: |  |  | Vyplň údaj |  |  | Zpracovatel: | Vladimír Mrázek
Kód dílu - Popis | [6 empty] | Cena celkem [CZK]
Náklady stavby celkem | [6 empty] | 0 | [11 empty] | -1
| HSV - Práce a dodávky HSV | [5 empty] | 0
| 1.1 - VÝSADBA JAVORU V DLAŽBĚ (položky výsadby vč ceny povýsadbové péče po dobu 2 let) | [5 empty] | 0
| 2.2 - VÝSADBA VZROSTLÝCH BOROVIC (položky výsadby vč ceny povýsadbové péče po dobu 2 let) | [5 empty] | 0
| 3.3 - ZALOŽENÍ ZÁHONU V EXTERIÉRU (položky výsadby vč ceny povýsadbové péče po dobu 2 let) | [5 empty] | 0
| 4.4 - ZALOŽENÍ ZÁHONU V INTERIÉRU (položky výsadby vč ceny povýsadbové péče po dobu 2 let) | [5 empty] | 0
| 5.5 - ZALOŽENÍ INTENZIVNÍ VEGETAČNÍ STŘECHY (položky výsadby vč ceny povýsadbové péče po dobu 2 let) | [5 empty] | 0
| 6.6 - ZALOŽENÍ EXTENZIVNÍ VEGETAČNÍ STŘECHY (položky výsadby vč ceny povýsadbové péče po dobu 2 let) | [5 empty] | 0
| 7.7 - VÝSADBA ROSTLIN V NÁDOBÁCH (položky výsadby vč ceny povýsadbové péče po dobu 2 let) | [5 empty] | 0
| PSV - Práce a dodávky PSV | [5 empty] | 0
| 799 - AZS | [5 empty] | 0
SOUPIS PRACÍ
Stavba:
REKONSTRUKCE A DOSTAVBA BUDOV FF UK - STAVBA
Objekt:
12 - SO 01 - VEGETAČNÍ ÚPRAVY + ZÁVLAHOVÝ SYSTÉM
Místo: |  |  | OPLETALOVA 47,49 - PRAHA 1 |  |  | Datum: | 18. 5. 2021
Zadavatel: |  |  | Filozofická fakulta, UK |  |  | Projektant: | Škarda architekti - ing.arch. Václav Škarda
Uchazeč: |  |  | Vyplň údaj |  |  | Zpracovatel: | Vladimír Mrázek
PČ | Typ | Kód | Popis | MJ | Množství | J.cena [CZK] | Cena celkem [CZK] | Cenová soustava |  | DPH | J. Nh [h] | Nh celkem [h] | J. hmotnost [t] | Hmotnost celkem [t] | J. suť [t] | Suť Celkem [t]
Náklady soupisu celkem | [6 empty] | 0 |  |  |  |  | 0 |  | 136.659 |  | 0 |  | D | -1 | [10 empty] | 0
| D | HSV | Práce a dodávky HSV |  |  |  | 0 |  |  |  |  | 0 |  | 136.659 |  | 0 | 1 | D | 0 |  |  |  | ROZPOCET | [6 empty] | 0
| D | 1.1 | VÝSADBA JAVORU V DLAŽBĚ (položky výsadby vč ceny povýsadbové péče po dobu 2 let) |  |  |  | 0 |  |  |  |  | 0 |  | 28.9653 |  | 0 | 1 | D | 1 |  |  |  | ROZPOCET | [6 empty] | 0
1 | K | 183101321 | Hloubení jamek pro vysazování rostlin v zemině tř.1 až 4 s výměnou půdy z 100% v rovině nebo na svahu do 1:5, objemu přes 0,40 do 1,00 m3 | kus | 1 |  | 0 | CS ÚRS 2021 01 |  | základní |  | 0 | 0 | 0 | 0 | 0 | 4 | K | 2 |  |  |  | ROZPOCET | 0 | 0 | 0 | 0 | 0 | 1 | 0 | 4 | 706913215
2 | K | 184102116 | Výsadba dřeviny s balem do předem vyhloubené jamky se zalitím v rovině nebo na svahu do 1:5, při průměru balu přes 600 do 800 mm | kus | 1 |  | 0 | CS ÚRS 2021 01 |  | základní |  | 0 | 0 | 0 | 0 | 0 | 4 | K | 2 |  |  |  | ROZPOCET | 0 | 0 | 0 | 0 | 0 | 1 | 0 | 4 | 2119472037
3 | M | 026503X1 | Javor /Acer davidii/, 4x, Vk 260, ok 25-30 bal | kus | 1 |  | 0 |  |  | základní |  | 0 | 3e-05 | 3e-05 | 0 | 0 | 8 | M | 2 |  |  |  | ROZPOCET | 0 | 0 | 0 | 0 | 0 | 1 | 0 | 4 | 1524993320
4 | M | M001 | Substrát typ A - štěrk ostrohranný frakce 4/8 mm = 20%; štěrk ostrohranný frakce 8/16 mm = 40%; organický kompost (min. 10% humusu) = 10%; hlinito-písčitá půda = 20%; písek říční praný = 10%; hydrogel a půdního kondicionéru = 1 kg/m3 | m3 | 1 |  | 0 |  |  | základní |  | 0 | 1.6 | 1.6 | 0 | 0 | 8 | M | 2 |  |  |  | ROZPOCET | 0 | 0 | 0 | 0 | 0 | 1 | 0 | 4 | 917178183
5 | K | 184215212 | Ukotvení dřeviny podzemním kotvením do volné zeminy tř. 1 až 4, obvodu kmene přes 250 do 400 mm | kus | 1 |  | 0 | CS ÚRS 2021 01 |  | základní |  | 0 | 0 | 0 | 0 | 0 | 4 | K | 2 |  |  |  | ROZPOCET | 0 | 0 | 0 | 0 | 0 | 1 | 0 | 4 | 1148954905
6 | M | M002 | Prvky podzemního kotvení | ks | 1 |  | 0 |  |  | základní |  | 0 | 0 | 0 | 0 | 0 | 8 | M | 2 |  |  |  | ROZPOCET | 0 | 0 | 0 | 0 | 0 | 1 | 0 | 4 | -2073565253
7 | K | 184215413 | Zhotovení závlahové mísy u solitérních dřevin v rovině nebo na svahu do 1:5, o průměru mísy přes 1 m | kus | 1 |  | 0 | CS ÚRS 2021 01 |  | základní |  | 0 | 0 | 0 | 0 | 0 | 4 | K | 2 |  |  |  | ROZPOCET | 0 | 0 | 0 | 0 | 0 | 1 | 0 | 4 | 1790734664
8 | K | 184801121 | Ošetření vysazených dřevin solitérních v rovině nebo na svahu do 1:5 | kus | 1 |  | 0 | CS ÚRS 2021 01 |  | základní |  | 0 | 0 | 0 | 0 | 0 | 4 | K | 2 |  |  |  | ROZPOCET | 0 | 0 | 0 | 0 | 0 | 1 | 0 | 4 | -1264058794
9 | K | 184816111 | Hnojení sazenic průmyslovými hnojivy v množství do 0,25 kg k jedné sazenici | kus | 7 |  | 0 | CS ÚRS 2021 01 |  | základní |  | 0 | 0 | 0 | 0 | 0 | 4 | K | 2 |  |  |  | ROZPOCET | 0 | 0 | 0 | 0 | 0 | 1 | 0 | 4 | -2022051832
10 | M | 25111111-01 | hnojivo postupně rozpustné k rostlinám - tablety 10g | kus | 7 |  | 0 |  |  | základní |  | 0 | 1e-05 | 7e-05 | 0 | 0 | 8 | M | 2 |  |  |  | ROZPOCET | 0 | 0 | 0 | 0 | 0 | 1 | 0 | 4 | 955551109
11 | K | 185804312 | Zalití rostlin vodou plochy záhonů jednotlivě přes 20 m2 | m3 | 0.3 |  | 0 | CS ÚRS 2021 01 |  | základní |  | 0 | 0 | 0 | 0 | 0 | 4 | K | 2 |  |  |  | ROZPOCET | 0 | 0 | 0 | 0 | 0 | 1 | 0 | 4 | 1603944489
12 | K | 998231311 | Přesun hmot pro sadovnické a krajinářské úpravy - strojně dopravní vzdálenost do 5000 m | t | 28.965 |  | 0 | CS ÚRS 2021 01 |  | základní |  | 0 | 0 | 0 | 0 | 0 | 4 | K | 2 |  |  |  | ROZPOCET | 0 | 0 | 0 | 0 | 0 | 1 | 0 | 4 | 1848867106
13 | K | K001 | Zkouška propustnosti výsadbové jámy | ks | 1 |  | 0 |  |  | základní |  | 0 | 0 | 0 | 0 | 0 | 4 | K | 2 |  |  |  | ROZPOCET | 0 | 0 | 0 | 0 | 0 | 1 | 0 | 4 | 1188398120
14 | K | K002 | Realizace strukturního substrátu | ks | 1 |  | 0 |  |  | základní |  | 0 | 0 | 0 | 0 | 0 | 4 | K | 2 |  |  |  | ROZPOCET | 0 | 0 | 0 | 0 | 0 | 1 | 0 | 4 | 1230527425
15 | M | M003 | Substrát typ B - štěrkodrť fr. 32/63 (optimálně žula) = 85%; organický kompost = 7,5 %; biouhel fr. 0/10 mm = 7,5 %; hydrogel = 1 kg/m3 | m3 | 17.1 |  | 0 |  |  | základní |  | 0 | 1.6 | 27.36 | 0 | 0 | 8 | M | 2 |  |  |  | ROZPOCET | 0 | 0 | 0 | 0 | 0 | 1 | 0 | 4 | 1471373750
16 | M | 69311080 | geotextilie netkaná separační, ochranná, filtrační, drenážní PES 200g/m2 | m2 | 26 |  | 0 | CS ÚRS 2021 01 |  | základní |  | 0 | 0.0002 | 0.0052 | 0 | 0 | 8 | M | 2 |  |  |  | ROZPOCET | 0 | 0 | 0 | 0 | 0 | 1 | 0 | 4 | 624759989
17 | K | K003 | Ochranný nátěr kmene stromu, např. Arboflexem, včetně dodávky materiálu | ks | 1 |  | 0 |  |  | základní |  | 0 | 0 | 0 | 0 | 0 | 4 | K | 2 |  |  |  | ROZPOCET | 0 | 0 | 0 | 0 | 0 | 1 | 0 | 4 | 1641296546
18 | K | K004 | Technický dozor, inženýrská činnost, dozor jiné osoby- AD či arboristy- s certifikací ISA, European Treewalker či Český certifikovaný arborista | hod | 6 |  | 0 |  |  | základní |  | 0 | 0 | 0 | 0 | 0 | 4 | K | 2 |  |  |  | ROZPOCET | 0 | 0 | 0 | 0 | 0 | 1 | 0 | 4 | 935805448
19 | K | K005 | Náklady na dopravu | kpl | 1 |  | 0 |  |  | základní |  | 0 | 0 | 0 | 0 | 0 | 4 | K | 2 |  |  |  | ROZPOCET | 0 | 0 | 0 | 0 | 0 | 1 | 0 | 4 | 552013482
| D | 2.2 | VÝSADBA VZROSTLÝCH BOROVIC (položky výsadby vč ceny povýsadbové péče po dobu 2 let) |  |  |  | 0 |  |  |  |  | 0 |  | 56.4041 |  | 0 | 1 | D | 1 |  |  |  | ROZPOCET | [6 empty] | 0
20 | K | 184102118 | Výsadba dřeviny s balem do předem vyhloubené jamky se zalitím v rovině nebo na svahu do 1:5, při průměru balu přes 1000 do 1200 mm | kus | 1 |  | 0 | CS ÚRS 2021 01 |  | základní |  | 0 | 0 | 0 | 0 | 0 | 4 | K | 2 |  |  |  | ROZPOCET | 0 | 0 | 0 | 0 | 0 | 1 | 0 | 4 | -1355061103
21 | M | 026603X1 | Borovice lesní /Pinus sylvestris, 7x, mnohokmen, v 300-400 cm, bal | kus | 2 |  | 0 |  |  | základní |  | 0 | 0.01 | 0.02 | 0 | 0 | 8 | M | 2 |  |  |  | ROZPOCET | 0 | 0 | 0 | 0 | 0 | 1 | 0 | 4 | -1573673756
22 | K | 184215212 | Ukotvení dřeviny podzemním kotvením do volné zeminy tř. 1 až 4, obvodu kmene přes 250 do 400 mm | kus | 1 |  | 0 | CS ÚRS 2021 01 |  | základní |  | 0 | 0 | 0 | 0 | 0 | 4 | K | 2 |  |  |  | ROZPOCET | 0 | 0 | 0 | 0 | 0 | 1 | 0 | 4 | 405570161
23 | M | M002 | Prvky podzemního kotvení | ks | 1 |  | 0 |  |  | základní |  | 0 | 0 | 0 | 0 | 0 | 8 | M | 2 |  |  |  | ROZPOCET | 0 | 0 | 0 | 0 | 0 | 1 | 0 | 4 | -1176869802
24 | K | 184215412 | Zhotovení závlahové mísy u solitérních dřevin v rovině nebo na svahu do 1:5, o průměru mísy přes 0,5 do 1 m | kus | 1 |  | 0 | CS ÚRS 2021 01 |  | základní |  | 0 | 0 | 0 | 0 | 0 | 4 | K | 2 |  |  |  | ROZPOCET | 0 | 0 | 0 | 0 | 0 | 1 | 0 | 4 | 1208820486
25 | K | 184801121 | Ošetření vysazených dřevin solitérních v rovině nebo na svahu do 1:5 | kus | 1 |  | 0 | CS ÚRS 2021 01 |  | základní |  | 0 | 0 | 0 | 0 | 0 | 4 | K | 2 |  |  |  | ROZPOCET | 0 | 0 | 0 | 0 | 0 | 1 | 0 | 4 | -442063885
26 | K | 184816111 | Hnojení sazenic průmyslovými hnojivy v množství do 0,25 kg k jedné sazenici | kus | 14 |  | 0 | CS ÚRS 2021 01 |  | základní |  | 0 | 0 | 0 | 0 | 0 | 4 | K | 2 |  |  |  | ROZPOCET | 0 | 0 | 0 | 0 | 0 | 1 | 0 | 4 | 1995054030
27 | M | 25111111-01 | hnojivo postupně rozpustné k rostlinám - tablety 10g | kus | 14 |  | 0 |  |  | základní |  | 0 | 1e-05 | 0.00014 | 0 | 0 | 8 | M | 2 |  |  |  | ROZPOCET | 0 | 0 | 0 | 0 | 0 | 1 | 0 | 4 | -114131511
28 | K | 185804312 | Zalití rostlin vodou plochy záhonů jednotlivě přes 20 m2 | m3 | 0.3 |  | 0 | CS ÚRS 2021 01 |  | základní |  | 0 | 0 | 0 | 0 | 0 | 4 | K | 2 |  |  |  | ROZPOCET | 0 | 0 | 0 | 0 | 0 | 1 | 0 | 4 | 887210669
29 | K | 998231311 | Přesun hmot pro sadovnické a krajinářské úpravy - strojně dopravní vzdálenost do 5000 m | t | 56.404 |  | 0 | CS ÚRS 2021 01 |  | základní |  | 0 | 0 | 0 | 0 | 0 | 4 | K | 2 |  |  |  | ROZPOCET | 0 | 0 | 0 | 0 | 0 | 1 | 0 | 4 | 1031397619
30 | K | K003 | Ochranný nátěr kmene stromu, např. Arboflexem, včetně dodávky materiálu | ks | 1 |  | 0 |  |  | základní |  | 0 | 0 | 0 | 0 | 0 | 4 | K | 2 |  |  |  | ROZPOCET | 0 | 0 | 0 | 0 | 0 | 1 | 0 | 4 | 1064466749
31 | K | K005 | Náklady na dopravu | kpl | 1 |  | 0 |  |  | základní |  | 0 | 0 | 0 | 0 | 0 | 4 | K | 2 |  |  |  | ROZPOCET | 0 | 0 | 0 | 0 | 0 | 1 | 0 | 4 | -1947058881
32 | K | K007 | Realizace drenážní vrstvy včetně napojení na šachtu | m3 | 4.78 |  | 0 |  |  | základní |  | 0 | 0 | 0 | 0 | 0 | 4 | K | 2 |  |  |  | ROZPOCET | 0 | 0 | 0 | 0 | 0 | 1 | 0 | 4 | -1014234657
33 | M | 58333674 | kamenivo těžené hrubé frakce 16/32 | t | 6.112 |  | 0 | CS ÚRS 2021 01 |  | základní |  | 0 | 1 | 6.112 | 0 | 0 | 8 | M | 2 |  |  |  | ROZPOCET | 0 | 0 | 0 | 0 | 0 | 1 | 0 | 4 | 412657129
| VV |  | 3,82*1,6 'Přepočtené koeficientem množství |  | 6.112 | [12 empty] | VV | 2 | 2 | False | 1 | ROZPOCET
34 | M | 58333651 | kamenivo těžené hrubé frakce 8/16 | t | 1.536 |  | 0 | CS ÚRS 2021 01 |  | základní |  | 0 | 1 | 1.536 | 0 | 0 | 8 | M | 2 |  |  |  | ROZPOCET | 0 | 0 | 0 | 0 | 0 | 1 | 0 | 4 | -1553374411
| VV |  | 0,96*1,6 'Přepočtené koeficientem množství |  | 1.536 | [12 empty] | VV | 2 | 2 | False | 1 | ROZPOCET
35 | K | K010 | Realizace substrátu s hutněním po vrstvách | m3 | 30.46 |  | 0 |  |  | základní |  | 0 | 0 | 0 | 0 | 0 | 4 | K | 2 |  |  |  | ROZPOCET | 0 | 0 | 0 | 0 | 0 | 1 | 0 | 4 | -1356907470
36 | M | M011 | Substrát typ C - hlinito – píscitá ornice = 15%; kompost = 15%; štěrk ostrohranný fr. 4/8 = 45%; biouhel = 10%; cihlový recyklát = 15% | m3 | 30.46 |  | 0 |  |  | základní |  | 0 | 1.6 | 48.736 | 0 | 0 | 8 | M | 2 |  |  |  | ROZPOCET | 0 | 0 | 0 | 0 | 0 | 1 | 0 | 4 | -96543897
| D | 3.3 | ZALOŽENÍ ZÁHONU V EXTERIÉRU (položky výsadby vč ceny povýsadbové péče po dobu 2 let) |  |  |  | 0 |  |  |  |  | 0 |  | 21.4396 |  | 0 | 1 | D | 1 |  |  |  | ROZPOCET | [6 empty] | 0
37 | K | 183101113 | Hloubení jamek pro vysazování rostlin v zemině tř.1 až 4 bez výměny půdy v rovině nebo na svahu do 1:5, objemu přes 0,02 do 0,05 m3 | kus | 260 |  | 0 | CS ÚRS 2021 01 |  | základní |  | 0 | 0 | 0 | 0 | 0 | 4 | K | 2 |  |  |  | ROZPOCET | 0 | 0 | 0 | 0 | 0 | 1 | 0 | 4 | 89280771
38 | K | 183111111 | Hloubení jamek pro vysazování rostlin v zemině tř.1 až 4 bez výměny půdy v rovině nebo na svahu do 1:5, objemu do 0,002 m3 | kus | 530 |  | 0 | CS ÚRS 2021 01 |  | základní |  | 0 | 0 | 0 | 0 | 0 | 4 | K | 2 |  |  |  | ROZPOCET | 0 | 0 | 0 | 0 | 0 | 1 | 0 | 4 | -1479657003
39 | K | 183111114 | Hloubení jamek pro vysazování rostlin v zemině tř.1 až 4 bez výměny půdy v rovině nebo na svahu do 1:5, objemu přes 0,01 do 0,02 m3 | kus | 12 |  | 0 | CS ÚRS 2021 01 |  | základní |  | 0 | 0 | 0 | 0 | 0 | 4 | K | 2 |  |  |  | ROZPOCET | 0 | 0 | 0 | 0 | 0 | 1 | 0 | 4 | 1654246138
40 | K | 183205111 | Založení záhonu pro výsadbu rostlin v rovině nebo na svahu do 1:5 v zemině tř. 1 až 2 | m2 | 29.4 |  | 0 | CS ÚRS 2021 01 |  | základní |  | 0 | 0 | 0 | 0 | 0 | 4 | K | 2 |  |  |  | ROZPOCET | 0 | 0 | 0 | 0 | 0 | 1 | 0 | 4 | 2069417921
41 | M | M005 | substrát D pro dvůr budovy C / obvodový záhon - kvalitní kompost, vrchovištní světlé a černé rašeliny slabě až středně rozložené, dřevní vlákno, přídavek vápence pro úpravu hodnoty pH = 40%; bezplevelná hlinito – písčitá ornice = 60%; doporučené zrnitostn | m3 | 3.43 |  | 0 |  |  | základní |  | 0 | 1.6 | 5.488 | 0 | 0 | 8 | M | 2 |  |  |  | ROZPOCET | 0 | 0 | 0 | 0 | 0 | 1 | 0 | 4 | -1356010936
42 | M | M006 | substrát E pro dvůr budovy C / rabátko - hlinito – písčitá bezplevelná ornice = 35%; kvalitní kompost = 30%; štěrk ostrohranný fr. 4/8 = 35% | m3 | 0.83 |  | 0 |  |  | základní |  | 0 | 1.6 | 1.328 | 0 | 0 | 8 | M | 2 |  |  |  | ROZPOCET | 0 | 0 | 0 | 0 | 0 | 1 | 0 | 4 | 1884627367
43 | M | M007 | vylehčený substrát F pro dvoranu budovy A - hlinito – písčitá bezplevelná ornice = 40%; písek = 30%; štěrk ostrohranný fr. 4/8 = 30% | m3 | 4.2 |  | 0 |  |  | základní |  | 0 | 1.6 | 6.72 | 0 | 0 | 8 | M | 2 |  |  |  | ROZPOCET | 0 | 0 | 0 | 0 | 0 | 1 | 0 | 4 | -1282402090
44 | K | 183211312 | Výsadba květin do připravené půdy se zalitím do připravené půdy, se zalitím trvalek prostokořenných | kus | 260 |  | 0 | CS ÚRS 2021 01 |  | základní |  | 0 | 0 | 0 | 0 | 0 | 4 | K | 2 |  |  |  | ROZPOCET | 0 | 0 | 0 | 0 | 0 | 1 | 0 | 4 | -287265053
45 | K | 183211313 | Výsadba květin do připravené půdy se zalitím do připravené půdy, se zalitím cibulí nebo hlíz | kus | 530 |  | 0 | CS ÚRS 2021 01 |  | základní |  | 0 | 0 | 0 | 0 | 0 | 4 | K | 2 |  |  |  | ROZPOCET | 0 | 0 | 0 | 0 | 0 | 1 | 0 | 4 | 1009153846
46 | K | 183402121 | Rozrušení půdy na hloubku přes 50 do 150 mm souvislé plochy do 500 m2 v rovině nebo na svahu do 1:5 | m2 | 20.6 |  | 0 | CS ÚRS 2021 01 |  | základní |  | 0 | 0 | 0 | 0 | 0 | 4 | K | 2 |  |  |  | ROZPOCET | 0 | 0 | 0 | 0 | 0 | 1 | 0 | 4 | 1193518520
47 | K | 183403153 | Obdělání půdy hrabáním v rovině nebo na svahu do 1:5 | m2 | 58.8 |  | 0 | CS ÚRS 2021 01 |  | základní |  | 0 | 0 | 0 | 0 | 0 | 4 | K | 2 |  |  |  | ROZPOCET | 0 | 0 | 0 | 0 | 0 | 1 | 0 | 4 | 1536948640
48 | K | 184102211 | Výsadba keře bez balu do předem vyhloubené jamky se zalitím v rovině nebo na svahu do 1:5 výšky do 1 m v terénu | kus | 12 |  | 0 | CS ÚRS 2021 01 |  | základní |  | 0 | 0 | 0 | 0 | 0 | 4 | K | 2 |  |  |  | ROZPOCET | 0 | 0 | 0 | 0 | 0 | 1 | 0 | 4 | -373621396
49 | K | 184801121 | Ošetření vysazených dřevin solitérních v rovině nebo na svahu do 1:5 | kus | 12 |  | 0 | CS ÚRS 2021 01 |  | základní |  | 0 | 0 | 0 | 0 | 0 | 4 | K | 2 |  |  |  | ROZPOCET | 0 | 0 | 0 | 0 | 0 | 1 | 0 | 4 | -702163218
50 | K | 184911231 | Rozprostření valounků frakce přes 150 až 250 mm v rovině nebo na svahu do 1:5 | m2 | 19.1 |  | 0 | CS ÚRS 2021 01 |  | základní |  | 0 | 0 | 0 | 0 | 0 | 4 | K | 2 |  |  |  | ROZPOCET | 0 | 0 | 0 | 0 | 0 | 1 | 0 | 4 | -1010558966
51 | M | 58337403 | bílé valouny fr. 16-32, 32-63 a 90-200 mm v roznoměrných podílech (barevnost obdobná jako bílé teraco, bude odsouhlasen vzorek) | t | 7.64 |  | 0 | CS ÚRS 2021 01 |  | základní |  | 0 | 1 | 7.64 | 0 | 0 | 8 | M | 2 |  |  |  | ROZPOCET | 0 | 0 | 0 | 0 | 0 | 1 | 0 | 4 | 831610082
| VV |  | 19,1*0,4 'Přepočtené koeficientem množství |  | 7.64 | [12 empty] | VV | 2 | 2 | False | 1 | ROZPOCET
52 | K | 184911421 | Mulčování vysazených rostlin mulčovací kůrou, tl. do 100 mm v rovině nebo na svahu do 1:5 | m2 | 12.8 |  | 0 | CS ÚRS 2021 01 |  | základní |  | 0 | 0 | 0 | 0 | 0 | 4 | K | 2 |  |  |  | ROZPOCET | 0 | 0 | 0 | 0 | 0 | 1 | 0 | 4 | -108327837
53 | M | 10391100 | kůra mulčovací VL | m3 | 1.318 |  | 0 | CS ÚRS 2021 01 |  | základní |  | 0 | 0.2 | 0.2636 | 0 | 0 | 8 | M | 2 |  |  |  | ROZPOCET | 0 | 0 | 0 | 0 | 0 | 1 | 0 | 4 | -1598384123
| VV |  | 12,8*0,103 'Přepočtené koeficientem množství |  | 1.318 | [12 empty] | VV | 2 | 2 | False | 1 | ROZPOCET
54 | K | 185804111 | Ošetření vysazených květin jednorázové v rovině | m2 | 29.4 |  | 0 | CS ÚRS 2021 01 |  | základní |  | 0 | 0 | 0 | 0 | 0 | 4 | K | 2 |  |  |  | ROZPOCET | 0 | 0 | 0 | 0 | 0 | 1 | 0 | 4 | -1547937991
55 | K | 185804211 | Vypletí v rovině nebo na svahu do 1:5 záhonu květin | m2 | 29.4 |  | 0 | CS ÚRS 2021 01 |  | základní |  | 0 | 0 | 0 | 0 | 0 | 4 | K | 2 |  |  |  | ROZPOCET | 0 | 0 | 0 | 0 | 0 | 1 | 0 | 4 | 1648016404
56 | M | M010 | Hnojivo Silvamix forte 60 (2 ks pro keře a popínavky, 1 ks pro trvalky, kapradiny a okrasné trvaviny) | ks | 301 |  | 0 |  |  | základní |  | 0 | 0 | 0 | 0 | 0 | 8 | M | 2 |  |  |  | ROZPOCET | 0 | 0 | 0 | 0 | 0 | 1 | 0 | 4 | 1719375770
57 | M | M012 | Hydrangea quercifolia - hortenzie dubolistá / vel. 40-60 cm / | ks | 2 |  | 0 |  |  | základní |  | 0 | 0 | 0 | 0 | 0 | 8 | M | 2 |  |  |  | ROZPOCET | 0 | 0 | 0 | 0 | 0 | 1 | 0 | 4 | -1922155958
58 | M | M013 | Paeonia lactiflora ´Avalanche´ - pivoňka / vel. 40-60 cm / | ks | 2 |  | 0 |  |  | základní |  | 0 | 0 | 0 | 0 | 0 | 8 | M | 2 |  |  |  | ROZPOCET | 0 | 0 | 0 | 0 | 0 | 1 | 0 | 4 | -1465127426
59 | M | M014 | Prunus laurocerasus ´Mount Vernon´ / vel. 20-40 cm / | ks | 6 |  | 0 |  |  | základní |  | 0 | 0 | 0 | 0 | 0 | 8 | M | 2 |  |  |  | ROZPOCET | 0 | 0 | 0 | 0 | 0 | 1 | 0 | 4 | -740549032
60 | M | M015 | Viburnum carlesii / vel. 120-140 cm, ko 20l / | ks | 2 |  | 0 |  |  | základní |  | 0 | 0 | 0 | 0 | 0 | 8 | M | 2 |  |  |  | ROZPOCET | 0 | 0 | 0 | 0 | 0 | 1 | 0 | 4 | -1038805698
61 | M | M016 | Parthenocissus tricuspidata – loubinec tříprstý / vel. 80-100 cm / | ks | 3 |  | 0 |  |  | základní |  | 0 | 0 | 0 | 0 | 0 | 8 | M | 2 |  |  |  | ROZPOCET | 0 | 0 | 0 | 0 | 0 | 1 | 0 | 4 | 1278328848
62 | M | M017 | Hedera helix - břečťan / vel. 80-100 cm / | ks | 1 |  | 0 |  |  | základní |  | 0 | 0 | 0 | 0 | 0 | 8 | M | 2 |  |  |  | ROZPOCET | 0 | 0 | 0 | 0 | 0 | 1 | 0 | 4 | 1268156155
63 | M | M018 | Hydrangea petolaris - hortenzie řapíkatá / vel. 60-80 cm / | ks | 5 |  | 0 |  |  | základní |  | 0 | 0 | 0 | 0 | 0 | 8 | M | 2 |  |  |  | ROZPOCET | 0 | 0 | 0 | 0 | 0 | 1 | 0 | 4 | 7501137
64 | M | M019 | Hedera helix - břečťan / vel. 60-80 cm / | ks | 8 |  | 0 |  |  | základní |  | 0 | 0 | 0 | 0 | 0 | 8 | M | 2 |  |  |  | ROZPOCET | 0 | 0 | 0 | 0 | 0 | 1 | 0 | 4 | 678716440
65 | M | M020 | Stipa tenuissima / K11- kavyl / | ks | 42 |  | 0 |  |  | základní |  | 0 | 0 | 0 | 0 | 0 | 8 | M | 2 |  |  |  | ROZPOCET | 0 | 0 | 0 | 0 | 0 | 1 | 0 | 4 | -1156797639
66 | M | M021 | Hakonechloa macra - rákosovka větší / | ks | 4 |  | 0 |  |  | základní |  | 0 | 0 | 0 | 0 | 0 | 8 | M | 2 |  |  |  | ROZPOCET | 0 | 0 | 0 | 0 | 0 | 1 | 0 | 4 | 295080607
67 | M | M022 | Matteucia struthiopteris - pérovník pštrosí / | ks | 3 |  | 0 |  |  | základní |  | 0 | 0 | 0 | 0 | 0 | 8 | M | 2 |  |  |  | ROZPOCET | 0 | 0 | 0 | 0 | 0 | 1 | 0 | 4 | 1131003512
68 | M | M023 | Achillea ´Terracota´ / | kus | 18 |  | 0 |  |  | základní |  | 0 | 0 | 0 | 0 | 0 | 8 | M | 2 |  |  |  | ROZPOCET | 0 | 0 | 0 | 0 | 0 | 1 | 0 | 4 | -774822393
69 | M | M024 | Aster divaricatus ´Tradescant´– astra / | kus | 5 |  | 0 |  |  | základní |  | 0 | 0 | 0 | 0 | 0 | 8 | M | 2 |  |  |  | ROZPOCET | 0 | 0 | 0 | 0 | 0 | 1 | 0 | 4 | -1700892187
70 | M | M025 | Calamintha nepeta ssp. nepeta ´White Cloud Strain´ / | kus | 4 |  | 0 |  |  | základní |  | 0 | 0 | 0 | 0 | 0 | 8 | M | 2 |  |  |  | ROZPOCET | 0 | 0 | 0 | 0 | 0 | 1 | 0 | 4 | 1464540377
71 | M | M026 | Euphorbia amygdaloides ´Purpurea´ - pryšec / | kus | 8 |  | 0 |  |  | základní |  | 0 | 0 | 0 | 0 | 0 | 8 | M | 2 |  |  |  | ROZPOCET | 0 | 0 | 0 | 0 | 0 | 1 | 0 | 4 | 1723889648
72 | M | M027 | Primula veris - prvosenka / | kus | 18 |  | 0 |  |  | základní |  | 0 | 0 | 0 | 0 | 0 | 8 | M | 2 |  |  |  | ROZPOCET | 0 | 0 | 0 | 0 | 0 | 1 | 0 | 4 | -1781705945
73 | M | M028 | Sedum ´Matrona´ - rozchodník/ | kus | 8 |  | 0 |  |  | základní |  | 0 | 0 | 0 | 0 | 0 | 8 | M | 2 |  |  |  | ROZPOCET | 0 | 0 | 0 | 0 | 0 | 1 | 0 | 4 | -1735563664
74 | M | M029 | Thymus ´Redstart´ - mateřídouška / | kus | 10 |  | 0 |  |  | základní |  | 0 | 0 | 0 | 0 | 0 | 8 | M | 2 |  |  |  | ROZPOCET | 0 | 0 | 0 | 0 | 0 | 1 | 0 | 4 | 181836605
75 | M | M030 | Thymus serphyllum- mateřídouška / | kus | 10 |  | 0 |  |  | základní |  | 0 | 0 | 0 | 0 | 0 | 8 | M | 2 |  |  |  | ROZPOCET | 0 | 0 | 0 | 0 | 0 | 1 | 0 | 4 | 1279774079
76 | M | M031 | Alchemilla vulgaris – kontryhel / | kus | 6 |  | 0 |  |  | základní |  | 0 | 0 | 0 | 0 | 0 | 8 | M | 2 |  |  |  | ROZPOCET | 0 | 0 | 0 | 0 | 0 | 1 | 0 | 4 | -1985696528
77 | M | M032 | Anemone nemorosa ´Robinsoniana´ - sasanka / | kus | 8 |  | 0 |  |  | základní |  | 0 | 0 | 0 | 0 | 0 | 8 | M | 2 |  |  |  | ROZPOCET | 0 | 0 | 0 | 0 | 0 | 1 | 0 | 4 | -1381501217
78 | M | M033 | Anemone ´Honorine Jobert´ - sasanka japonská / | kus | 5 |  | 0 |  |  | základní |  | 0 | 0 | 0 | 0 | 0 | 8 | M | 2 |  |  |  | ROZPOCET | 0 | 0 | 0 | 0 | 0 | 1 | 0 | 4 | -680281629
79 | M | M034 | Aster dumosus ´Kristina´ - hvězdnice chlumní / | kus | 3 |  | 0 |  |  | základní |  | 0 | 0 | 0 | 0 | 0 | 8 | M | 2 |  |  |  | ROZPOCET | 0 | 0 | 0 | 0 | 0 | 1 | 0 | 4 | 669517448
80 | M | M035 | Convallaria majalis – konvalinka / | kus | 9 |  | 0 |  |  | základní |  | 0 | 0 | 0 | 0 | 0 | 8 | M | 2 |  |  |  | ROZPOCET | 0 | 0 | 0 | 0 | 0 | 1 | 0 | 4 | 1307642011
81 | M | M036 | Campanula persicifolia ´Alba´ - zvonek broskvolistý / | kus | 8 |  | 0 |  |  | základní |  | 0 | 0 | 0 | 0 | 0 | 8 | M | 2 |  |  |  | ROZPOCET | 0 | 0 | 0 | 0 | 0 | 1 | 0 | 4 | -1732654451
82 | M | M037 | Fragaria vesca – jahodník / | kus | 8 |  | 0 |  |  | základní |  | 0 | 0 | 0 | 0 | 0 | 8 | M | 2 |  |  |  | ROZPOCET | 0 | 0 | 0 | 0 | 0 | 1 | 0 | 4 | -1324017287
83 | M | M038 | Geranium sanguineum ´Album´ - kakost krvavý / | kus | 8 |  | 0 |  |  | základní |  | 0 | 0 | 0 | 0 | 0 | 8 | M | 2 |  |  |  | ROZPOCET | 0 | 0 | 0 | 0 | 0 | 1 | 0 | 4 | 2092869507
84 | M | M039 | Gillenium trifoliata - trubuška / | kus | 3 |  | 0 |  |  | základní |  | 0 | 0 | 0 | 0 | 0 | 8 | M | 2 |  |  |  | ROZPOCET | 0 | 0 | 0 | 0 | 0 | 1 | 0 | 4 | 1074734189
85 | M | M040 | Helleborus niger - čemeřice černá / | kus | 8 |  | 0 |  |  | základní |  | 0 | 0 | 0 | 0 | 0 | 8 | M | 2 |  |  |  | ROZPOCET | 0 | 0 | 0 | 0 | 0 | 1 | 0 | 4 | 193671694
86 | M | M041 | Hosta ventricosa - bohyška / | kus | 3 |  | 0 |  |  | základní |  | 0 | 0 | 0 | 0 | 0 | 8 | M | 2 |  |  |  | ROZPOCET | 0 | 0 | 0 | 0 | 0 | 1 | 0 | 4 | -1759837888
87 | M | M042 | Hosta fortunei ´Blue Angel´ - bohyška / | kus | 3 |  | 0 |  |  | základní |  | 0 | 0 | 0 | 0 | 0 | 8 | M | 2 |  |  |  | ROZPOCET | 0 | 0 | 0 | 0 | 0 | 1 | 0 | 4 | -1654639149
88 | M | M043 | Polygonatum multiflorum - kokořík mnohokvětý / | kus | 3 |  | 0 |  |  | základní |  | 0 | 0 | 0 | 0 | 0 | 8 | M | 2 |  |  |  | ROZPOCET | 0 | 0 | 0 | 0 | 0 | 1 | 0 | 4 | -291472882
89 | M | M027 | Primula veris - prvosenka / | kus | 14 |  | 0 |  |  | základní |  | 0 | 0 | 0 | 0 | 0 | 8 | M | 2 |  |  |  | ROZPOCET | 0 | 0 | 0 | 0 | 0 | 1 | 0 | 4 | -369007226
90 | M | M044 | Tellima grandiflora – mitrovka velkokvětá / | kus | 6 |  | 0 |  |  | základní |  | 0 | 0 | 0 | 0 | 0 | 8 | M | 2 |  |  |  | ROZPOCET | 0 | 0 | 0 | 0 | 0 | 1 | 0 | 4 | -100754210
91 | M | M045 | Vinca minor – barvínek menší / | kus | 9 |  | 0 |  |  | základní |  | 0 | 0 | 0 | 0 | 0 | 8 | M | 2 |  |  |  | ROZPOCET | 0 | 0 | 0 | 0 | 0 | 1 | 0 | 4 | -535892884
92 | M | M046 | Vinca minor ´Alba´ – barvínek menší / | kus | 9 |  | 0 |  |  | základní |  | 0 | 0 | 0 | 0 | 0 | 8 | M | 2 |  |  |  | ROZPOCET | 0 | 0 | 0 | 0 | 0 | 1 | 0 | 4 | -846552536
93 | M | M047 | Narcissus ´White Medal´- narcis / skupiny po 10 ks – pravidelně po celém záhonu | kus | 100 |  | 0 |  |  | základní |  | 0 | 0 | 0 | 0 | 0 | 8 | M | 2 |  |  |  | ROZPOCET | 0 | 0 | 0 | 0 | 0 | 1 | 0 | 4 | 1000189608
94 | M | M048 | Cyclamen hederifolium – brambořík / skupiny po 5 ks - pravidelně po celém záhonu | kus | 100 |  | 0 |  |  | základní |  | 0 | 0 | 0 | 0 | 0 | 8 | M | 2 |  |  |  | ROZPOCET | 0 | 0 | 0 | 0 | 0 | 1 | 0 | 4 | -646090595
95 | M | M049 | Anemone St. Brigid mix - sasanka / skupiny po 5 ks - pravidelně po celém záhonu | kus | 100 |  | 0 |  |  | základní |  | 0 | 0 | 0 | 0 | 0 | 8 | M | 2 |  |  |  | ROZPOCET | 0 | 0 | 0 | 0 | 0 | 1 | 0 | 4 | 1427107949
96 | M | M050 | Galanthus nivalis - sněženka / skupiny po 10 ks - pravidelně po celém záhonu | kus | 1001 |  | 0 |  |  | základní |  | 0 | 0 | 0 | 0 | 0 | 8 | M | 2 |  |  |  | ROZPOCET | 0 | 0 | 0 | 0 | 0 | 1 | 0 | 4 | -976097969
97 | M | M051 | Hyacinthoides non-skripta ´Alba´ - hyacintovec / skupiny po 5 ks - pravidelně po celém záhonu | kus | 50 |  | 0 |  |  | základní |  | 0 | 0 | 0 | 0 | 0 | 8 | M | 2 |  |  |  | ROZPOCET | 0 | 0 | 0 | 0 | 0 | 1 | 0 | 4 | 603580257
98 | M | M052 | Scilla siberica ´Alba´- ladoňka sibiřská / – pravidelně po celém rabatu | kus | 30 |  | 0 |  |  | základní |  | 0 | 0 | 0 | 0 | 0 | 8 | M | 2 |  |  |  | ROZPOCET | 0 | 0 | 0 | 0 | 0 | 1 | 0 | 4 | 1985238104
99 | M | M053 | Tulipa ´ Appeldorn´ - tulipán / skupiny po 5 ks - pravidelně po celém záhonu | kus | 50 |  | 0 |  |  | základní |  | 0 | 0 | 0 | 0 | 0 | 8 | M | 2 |  |  |  | ROZPOCET | 0 | 0 | 0 | 0 | 0 | 1 | 0 | 4 | -1702427337
100 | K | 185804311 | Zalití rostlin vodou plochy záhonů jednotlivě do 20 m2 | m3 | 1.76 |  | 0 | CS ÚRS 2021 01 |  | základní |  | 0 | 0 | 0 | 0 | 0 | 4 | K | 2 |  |  |  | ROZPOCET | 0 | 0 | 0 | 0 | 0 | 1 | 0 | 4 | 1629464629
101 | K | 998231311 | Přesun hmot pro sadovnické a krajinářské úpravy - strojně dopravní vzdálenost do 5000 m | t | 21.44 |  | 0 | CS ÚRS 2021 01 |  | základní |  | 0 | 0 | 0 | 0 | 0 | 4 | K | 2 |  |  |  | ROZPOCET | 0 | 0 | 0 | 0 | 0 | 1 | 0 | 4 | -2111610986
102 | K | K005 | Náklady na dopravu | kpl | 1 |  | 0 |  |  | základní |  | 0 | 0 | 0 | 0 | 0 | 4 | K | 2 |  |  |  | ROZPOCET | 0 | 0 | 0 | 0 | 0 | 1 | 0 | 4 | 1045420732
| D | 4.4 | ZALOŽENÍ ZÁHONU V INTERIÉRU (položky výsadby vč ceny povýsadbové péče po dobu 2 let) |  |  |  | 0 |  |  |  |  | 0 |  | 2.2355 |  | 0 | 1 | D | 1 |  |  |  | ROZPOCET | [6 empty] | 0
103 | K | 183111113 | Hloubení jamek pro vysazování rostlin v zemině tř.1 až 4 bez výměny půdy v rovině nebo na svahu do 1:5, objemu přes 0,005 do 0,01 m3 | kus | 20 |  | 0 | CS ÚRS 2021 01 |  | základní |  | 0 | 0 | 0 | 0 | 0 | 4 | K | 2 |  |  |  | ROZPOCET | 0 | 0 | 0 | 0 | 0 | 1 | 0 | 4 | -433565540
104 | K | 183205111 | Založení záhonu pro výsadbu rostlin v rovině nebo na svahu do 1:5 v zemině tř. 1 až 2 | m2 | 5.4 |  | 0 | CS ÚRS 2021 01 |  | základní |  | 0 | 0 | 0 | 0 | 0 | 4 | K | 2 |  |  |  | ROZPOCET | 0 | 0 | 0 | 0 | 0 | 1 | 0 | 4 | -774100777
105 | M | 58761503 | kamenivo keramické lehké frakce 8/16 | m3 | 0.27 |  | 0 | CS ÚRS 2021 01 |  | základní |  | 0 | 0.275 | 0.07425 | 0 | 0 | 8 | M | 2 |  |  |  | ROZPOCET | 0 | 0 | 0 | 0 | 0 | 1 | 0 | 4 | -803719298
106 | M | 69311080 | geotextilie netkaná separační, ochranná, filtrační, drenážní PES 200g/m2 | m2 | 6 |  | 0 | CS ÚRS 2021 01 |  | základní |  | 0 | 0.0002 | 0.0012 | 0 | 0 | 8 | M | 2 |  |  |  | ROZPOCET | 0 | 0 | 0 | 0 | 0 | 1 | 0 | 4 | 2125112075
107 | M | M008 | substrát G / minerální organický substrát pro interiérové rostliny - lehká láva, pemza, zeolit, jíl, rašelina, xylitol velikost zrna 0-10 mm | m3 | 1.62 |  | 0 |  |  | základní |  | 0 | 0 | 0 | 0 | 0 | 8 | M | 2 |  |  |  | ROZPOCET | 0 | 0 | 0 | 0 | 0 | 1 | 0 | 4 | -564410282
108 | K | 183211312 | Výsadba květin do připravené půdy se zalitím do připravené půdy, se zalitím trvalek prostokořenných | kus | 20 |  | 0 | CS ÚRS 2021 01 |  | základní |  | 0 | 0 | 0 | 0 | 0 | 4 | K | 2 |  |  |  | ROZPOCET | 0 | 0 | 0 | 0 | 0 | 1 | 0 | 4 | 934194416
109 | K | 184911231 | Rozprostření valounků frakce přes 150 až 250 mm v rovině nebo na svahu do 1:5 | m2 | 5.4 |  | 0 | CS ÚRS 2021 01 |  | základní |  | 0 | 0 | 0 | 0 | 0 | 4 | K | 2 |  |  |  | ROZPOCET | 0 | 0 | 0 | 0 | 0 | 1 | 0 | 4 | -451817312
110 | M | 58337403 | bílé valouny fr. 16-32, 32-63 a 90-200 mm v roznoměrných podílech (barevnost obdobná jako bílé teraco, bude odsouhlasen vzorek) | t | 2.16 |  | 0 | CS ÚRS 2021 01 |  | základní |  | 0 | 1 | 2.16 | 0 | 0 | 8 | M | 2 |  |  |  | ROZPOCET | 0 | 0 | 0 | 0 | 0 | 1 | 0 | 4 | 1451848653
| VV |  | 5,4*0,4 'Přepočtené koeficientem množství |  | 2.16 | [12 empty] | VV | 2 | 2 | False | 1 | ROZPOCET
111 | M | M009 | Ficus pumila variegata - fíkus / vel. 40-60 cm / | kus | 7 |  | 0 |  |  | základní |  | 0 | 0 | 0 | 0 | 0 | 8 | M | 2 |  |  |  | ROZPOCET | 0 | 0 | 0 | 0 | 0 | 1 | 0 | 4 | 877163883
112 | M | M054 | Stephanotis floribunda - jasmín / vel. 40-60 cm / | kus | 2 |  | 0 |  |  | základní |  | 0 | 0 | 0 | 0 | 0 | 8 | M | 2 |  |  |  | ROZPOCET | 0 | 0 | 0 | 0 | 0 | 1 | 0 | 4 | -1383049260
113 | M | M055 | Philodendron hederaceum - filodendron / vel. vel. 40-60 cm / | kus | 1 |  | 0 |  |  | základní |  | 0 | 0 | 0 | 0 | 0 | 8 | M | 2 |  |  |  | ROZPOCET | 0 | 0 | 0 | 0 | 0 | 1 | 0 | 4 | 80566233
114 | M | M056 | Hedera sp. - břečťan / vel. 40-60 cm / | kus | 4 |  | 0 |  |  | základní |  | 0 | 0 | 0 | 0 | 0 | 8 | M | 2 |  |  |  | ROZPOCET | 0 | 0 | 0 | 0 | 0 | 1 | 0 | 4 | 1796002215
115 | M | M057 | Passiflora caerulea - mučenka / vel. 40-60 cm / | kus | 1 |  | 0 |  |  | základní |  | 0 | 0 | 0 | 0 | 0 | 8 | M | 2 |  |  |  | ROZPOCET | 0 | 0 | 0 | 0 | 0 | 1 | 0 | 4 | -792028321
116 | M | M058 | Epipremnum aureum - šplhavnice / vel. 40-60 cm / | kus | 4 |  | 0 |  |  | základní |  | 0 | 0 | 0 | 0 | 0 | 8 | M | 2 |  |  |  | ROZPOCET | 0 | 0 | 0 | 0 | 0 | 1 | 0 | 4 | 1477769882
117 | M | M059 | Tetrastigma voinierianum – tonkinská réva / vel. 80-100 cm / | kus | 4 |  | 0 |  |  | základní |  | 0 | 0 | 0 | 0 | 0 | 8 | M | 2 |  |  |  | ROZPOCET | 0 | 0 | 0 | 0 | 0 | 1 | 0 | 4 | 1265434806
118a | M | M060 | Jasminum polyanthum – jasmín / vel. 20-40 cm / | kus | 1 |  | 0 |  |  | základní |  | 0 | 0 | 0 | 0 | 0 | 8 | M | 2 |  |  |  | ROZPOCET | 0 | 0 | 0 | 0 | 0 | 1 | 0 | 4 | -1492681199
118b | M | M060 | Parthenocissus tricuspidata – loubinec tříprstý / vel. 80-100 cm | kus | 2 |  | 0
119 | K | 185804311 | Zalití rostlin vodou plochy záhonů jednotlivě do 20 m2 | m3 | 0.32 |  | 0 | CS ÚRS 2021 01 |  | základní |  | 0 | 0 | 0 | 0 | 0 | 4 | K | 2 |  |  |  | ROZPOCET | 0 | 0 | 0 | 0 | 0 | 1 | 0 | 4 | 482219409
120 | K | 998231311 | Přesun hmot pro sadovnické a krajinářské úpravy - strojně dopravní vzdálenost do 5000 m | t | 21.44 |  | 0 | CS ÚRS 2021 01 |  | základní |  | 0 | 0 | 0 | 0 | 0 | 4 | K | 2 |  |  |  | ROZPOCET | 0 | 0 | 0 | 0 | 0 | 1 | 0 | 4 | 806035186
| D | 5.5 | ZALOŽENÍ INTENZIVNÍ VEGETAČNÍ STŘECHY (položky výsadby vč ceny povýsadbové péče po dobu 2 let) |  |  |  | 0 |  |  |  |  | 0 |  | 24.3253 |  | 0 | 1 | D | 1 |  |  |  | ROZPOCET | [6 empty] | 0
121 | K | 181111111 | Plošná úprava terénu v zemině skupiny 1 až 4 s urovnáním povrchu bez doplnění ornice souvislé plochy do 500 m2 při nerovnostech terénu přes 50 do 100 mm v rovině nebo na svahu do 1:5 | m2 | 40.4 |  | 0 | CS ÚRS 2021 01 |  | základní |  | 0 | 0 | 0 | 0 | 0 | 4 | K | 2 |  |  |  | ROZPOCET | 0 | 0 | 0 | 0 | 0 | 1 | 0 | 4 | -155820155
122 | K | 183101113 | Hloubení jamek pro vysazování rostlin v zemině tř.1 až 4 bez výměny půdy v rovině nebo na svahu do 1:5, objemu přes 0,02 do 0,05 m3 | kus | 282 |  | 0 | CS ÚRS 2021 01 |  | základní |  | 0 | 0 | 0 | 0 | 0 | 4 | K | 2 |  |  |  | ROZPOCET | 0 | 0 | 0 | 0 | 0 | 1 | 0 | 4 | 2055166798
123 | K | 183111111 | Hloubení jamek pro vysazování rostlin v zemině tř.1 až 4 bez výměny půdy v rovině nebo na svahu do 1:5, objemu do 0,002 m3 | kus | 900 |  | 0 | CS ÚRS 2021 01 |  | základní |  | 0 | 0 | 0 | 0 | 0 | 4 | K | 2 |  |  |  | ROZPOCET | 0 | 0 | 0 | 0 | 0 | 1 | 0 | 4 | 559740555
124 | K | 183211312 | Výsadba květin do připravené půdy se zalitím do připravené půdy, se zalitím trvalek prostokořenných | kus | 282 |  | 0 | CS ÚRS 2021 01 |  | základní |  | 0 | 0 | 0 | 0 | 0 | 4 | K | 2 |  |  |  | ROZPOCET | 0 | 0 | 0 | 0 | 0 | 1 | 0 | 4 | 1882125363
125 | K | 183211313 | Výsadba květin do připravené půdy se zalitím do připravené půdy, se zalitím cibulí nebo hlíz | kus | 900 |  | 0 | CS ÚRS 2021 01 |  | základní |  | 0 | 0 | 0 | 0 | 0 | 4 | K | 2 |  |  |  | ROZPOCET | 0 | 0 | 0 | 0 | 0 | 1 | 0 | 4 | -1763704119
126 | K | 183403153 | Obdělání půdy hrabáním v rovině nebo na svahu do 1:5 | m2 | 80.8 |  | 0 | CS ÚRS 2021 01 |  | základní |  | 0 | 0 | 0 | 0 | 0 | 4 | K | 2 |  |  |  | ROZPOCET | 0 | 0 | 0 | 0 | 0 | 1 | 0 | 4 | -1974736736
127 | K | 184911161 | Mulčování záhonů kačírkem nebo drceným kamenivem tloušťky mulče přes 50 do 100 mm v rovině nebo na svahu do 1:5 | m2 | 20.2 |  | 0 | CS ÚRS 2021 01 |  | základní |  | 0 | 0 | 0 | 0 | 0 | 4 | K | 2 |  |  |  | ROZPOCET | 0 | 0 | 0 | 0 | 0 | 1 | 0 | 4 | -764349977
128 | M | 58343872 | kamenivo drcené hrubé frakce 8/16 | t | 5.05 |  | 0 | CS ÚRS 2021 01 |  | základní |  | 0 | 1 | 5.05 | 0 | 0 | 8 | M | 2 |  |  |  | ROZPOCET | 0 | 0 | 0 | 0 | 0 | 1 | 0 | 4 | -711631800
| VV |  | 20,2*0,25 'Přepočtené koeficientem množství |  | 5.05 | [12 empty] | VV | 2 | 2 | False | 1 | ROZPOCET
129 | K | 184911231 | Rozprostření valounků frakce přes 150 až 250 mm v rovině nebo na svahu do 1:5 | m2 | 20.2 |  | 0 | CS ÚRS 2021 01 |  | základní |  | 0 | 0 | 0 | 0 | 0 | 4 | K | 2 |  |  |  | ROZPOCET | 0 | 0 | 0 | 0 | 0 | 1 | 0 | 4 | -1660933042
130 | M | 58337403 | bílé valouny fr. 16-32, 32-63 a 90-200 mm v roznoměrných podílech (barevnost obdobná jako bílé teraco, bude odsouhlasen vzorek) | t | 8.08 |  | 0 | CS ÚRS 2021 01 |  | základní |  | 0 | 1 | 8.08 | 0 | 0 | 8 | M | 2 |  |  |  | ROZPOCET | 0 | 0 | 0 | 0 | 0 | 1 | 0 | 4 | -367258767
| VV |  | 20,2*0,4 'Přepočtené koeficientem množství |  | 8.08 | [12 empty] | VV | 2 | 2 | False | 1 | ROZPOCET
131 | M | M062 | Clematis ´Morning Sky´- plamének / vel. 60-80 cm / | kus | 3 |  | 0 |  |  | základní |  | 0 | 0 | 0 | 0 | 0 | 8 | M | 2 |  |  |  | ROZPOCET | 0 | 0 | 0 | 0 | 0 | 1 | 0 | 4 | 361654903
132 | M | M063 | Clematis ´Monte Casino´- plamének / vel. 60-80 cm / | kus | 2 |  | 0 |  |  | základní |  | 0 | 0 | 0 | 0 | 0 | 8 | M | 2 |  |  |  | ROZPOCET | 0 | 0 | 0 | 0 | 0 | 1 | 0 | 4 | -1790903735
133 | M | M064 | Lonicera henryi – zimolez / vel. 60-80 cm / | kus | 2 |  | 0 |  |  | základní |  | 0 | 0 | 0 | 0 | 0 | 8 | M | 2 |  |  |  | ROZPOCET | 0 | 0 | 0 | 0 | 0 | 1 | 0 | 4 | -1972873620
134 | M | M065 | Vitis Coigentiae – réva / vel. 60-80 cm / | kus | 2 |  | 0 |  |  | základní |  | 0 | 0 | 0 | 0 | 0 | 8 | M | 2 |  |  |  | ROZPOCET | 0 | 0 | 0 | 0 | 0 | 1 | 0 | 4 | 278281490
135 | M | M066 | Buxus microphylla ´Compacta´ / zimostráz / | kus | 4 |  | 0 |  |  | základní |  | 0 | 0 | 0 | 0 | 0 | 8 | M | 2 |  |  |  | ROZPOCET | 0 | 0 | 0 | 0 | 0 | 1 | 0 | 4 | -422865914
136 | M | M067 | Seselaria autumnalis / pěchava / | kus | 4 |  | 0 |  |  | základní |  | 0 | 0 | 0 | 0 | 0 | 8 | M | 2 |  |  |  | ROZPOCET | 0 | 0 | 0 | 0 | 0 | 1 | 0 | 4 | 92354646
137 | M | M068 | Achillea ´Terracota´ – řebříček / | kus | 4 |  | 0 |  |  | základní |  | 0 | 0 | 0 | 0 | 0 | 8 | M | 2 |  |  |  | ROZPOCET | 0 | 0 | 0 | 0 | 0 | 1 | 0 | 4 | 381849434
138 | M | M069 | Anthemis tinctoria ´E.C Buxton´ – rmen / | kus | 4 |  | 0 |  |  | základní |  | 0 | 0 | 0 | 0 | 0 | 8 | M | 2 |  |  |  | ROZPOCET | 0 | 0 | 0 | 0 | 0 | 1 | 0 | 4 | -697522301
139 | M | M070 | Artemisia absithnum ´Lambrook Silver´– pelyněk / | kus | 3 |  | 0 |  |  | základní |  | 0 | 0 | 0 | 0 | 0 | 8 | M | 2 |  |  |  | ROZPOCET | 0 | 0 | 0 | 0 | 0 | 1 | 0 | 4 | -1120395591
140 | M | M071 | Aster divaricatus – astra / | kus | 4 |  | 0 |  |  | základní |  | 0 | 0 | 0 | 0 | 0 | 8 | M | 2 |  |  |  | ROZPOCET | 0 | 0 | 0 | 0 | 0 | 1 | 0 | 4 | -1156206548
141 | M | M072 | Cymbalaria muralis – zvětšenec / | kus | 39 |  | 0 |  |  | základní |  | 0 | 0 | 0 | 0 | 0 | 8 | M | 2 |  |  |  | ROZPOCET | 0 | 0 | 0 | 0 | 0 | 1 | 0 | 4 | -1035154405
142 | M | M073 | Euphorbia amygdaloides ´Purpurea´ – pryšec / | kus | 22 |  | 0 |  |  | základní |  | 0 | 0 | 0 | 0 | 0 | 8 | M | 2 |  |  |  | ROZPOCET | 0 | 0 | 0 | 0 | 0 | 1 | 0 | 4 | 237770055
143 | M | M074 | Geranium ´Rosanne´ – kakost / | kus | 15 |  | 0 |  |  | základní |  | 0 | 0 | 0 | 0 | 0 | 8 | M | 2 |  |  |  | ROZPOCET | 0 | 0 | 0 | 0 | 0 | 1 | 0 | 4 | -849588477
144 | M | M075 | Lavandula angustifolia ´Edelweiss´ – levandule / | kus | 4 |  | 0 |  |  | základní |  | 0 | 0 | 0 | 0 | 0 | 8 | M | 2 |  |  |  | ROZPOCET | 0 | 0 | 0 | 0 | 0 | 1 | 0 | 4 | 1349561127
145 | M | M076 | Origanum vulgare ´Compactum´ – dobromysl / | kus | 8 |  | 0 |  |  | základní |  | 0 | 0 | 0 | 0 | 0 | 8 | M | 2 |  |  |  | ROZPOCET | 0 | 0 | 0 | 0 | 0 | 1 | 0 | 4 | 1970336087
146 | M | M077 | Rosmarinus officinalis – rozmarýn / | kus | 3 |  | 0 |  |  | základní |  | 0 | 0 | 0 | 0 | 0 | 8 | M | 2 |  |  |  | ROZPOCET | 0 | 0 | 0 | 0 | 0 | 1 | 0 | 4 | -848904192
147 | M | M078 | Salvia officinalis – šalvěj / | kus | 2 |  | 0 |  |  | základní |  | 0 | 0 | 0 | 0 | 0 | 8 | M | 2 |  |  |  | ROZPOCET | 0 | 0 | 0 | 0 | 0 | 1 | 0 | 4 | -1732000448
148 | M | M079 | Salvia ´Ametyst´ – šalvěj / | kus | 3 |  | 0 |  |  | základní |  | 0 | 0 | 0 | 0 | 0 | 8 | M | 2 |  |  |  | ROZPOCET | 0 | 0 | 0 | 0 | 0 | 1 | 0 | 4 | -1525902337
149 | M | M080 | Santolina chamaecyparissus – svatolina / | kus | 3 |  | 0 |  |  | základní |  | 0 | 0 | 0 | 0 | 0 | 8 | M | 2 |  |  |  | ROZPOCET | 0 | 0 | 0 | 0 | 0 | 1 | 0 | 4 | -60264407
150 | M | M081 | Santolina chamaecyparissus ´Edvard Bowles´ – svatolina / | kus | 3 |  | 0 |  |  | základní |  | 0 | 0 | 0 | 0 | 0 | 8 | M | 2 |  |  |  | ROZPOCET | 0 | 0 | 0 | 0 | 0 | 1 | 0 | 4 | -197180479
151 | M | M082 | Thymus ´Redstart´ – mateřídouška / | kus | 36 |  | 0 |  |  | základní |  | 0 | 0 | 0 | 0 | 0 | 8 | M | 2 |  |  |  | ROZPOCET | 0 | 0 | 0 | 0 | 0 | 1 | 0 | 4 | -1378495914
152 | M | M083 | Thymus serphyllum– mateřídouška / | kus | 39 |  | 0 |  |  | základní |  | 0 | 0 | 0 | 0 | 0 | 8 | M | 2 |  |  |  | ROZPOCET | 0 | 0 | 0 | 0 | 0 | 1 | 0 | 4 | 1724349224
153 | M | M084 | Yucca filamentosa – juka / | kus | 5 |  | 0 |  |  | základní |  | 0 | 0 | 0 | 0 | 0 | 8 | M | 2 |  |  |  | ROZPOCET | 0 | 0 | 0 | 0 | 0 | 1 | 0 | 4 | -1547350076
154 | M | M085 | Amsonia ´Blue Ice´ / | kus | 8 |  | 0 |  |  | základní |  | 0 | 0 | 0 | 0 | 0 | 8 | M | 2 |  |  |  | ROZPOCET | 0 | 0 | 0 | 0 | 0 | 1 | 0 | 4 | -594735084
155 | M | M086 | Iris ´Pink Cameo´ či obdobný – kosatec / | kus | 27 |  | 0 |  |  | základní |  | 0 | 0 | 0 | 0 | 0 | 8 | M | 2 |  |  |  | ROZPOCET | 0 | 0 | 0 | 0 | 0 | 1 | 0 | 4 | -1806666700
156 | M | M087 | Pulsatilla vulgaris – koniklec / | kus | 24 |  | 0 |  |  | základní |  | 0 | 0 | 0 | 0 | 0 | 8 | M | 2 |  |  |  | ROZPOCET | 0 | 0 | 0 | 0 | 0 | 1 | 0 | 4 | -1617791146
157 | M | M088 | Sedum ´Matrona´ –rozchodník / | kus | 10 |  | 0 |  |  | základní |  | 0 | 0 | 0 | 0 | 0 | 8 | M | 2 |  |  |  | ROZPOCET | 0 | 0 | 0 | 0 | 0 | 1 | 0 | 4 | 1564664395
158 | M | M089 | Iris reticulata - kosatec / skupiny po 10 ks – pravidelně po celém záhonu | kus | 100 |  | 0 |  |  | základní |  | 0 | 0 | 0 | 0 | 0 | 8 | M | 2 |  |  |  | ROZPOCET | 0 | 0 | 0 | 0 | 0 | 1 | 0 | 4 | -1866523193
159 | M | M090 | Ornithogalum umbellatum - snědek / skupiny po 5 ks – pravidelně po celém záhonu | kus | 50 |  | 0 |  |  | základní |  | 0 | 0 | 0 | 0 | 0 | 8 | M | 2 |  |  |  | ROZPOCET | 0 | 0 | 0 | 0 | 0 | 1 | 0 | 4 | 490589249
160 | M | M091 | Scilla siberica - ladoňka sibiřská / skupiny po 10 ks – pravidelně po celém záhonu | kus | 150 |  | 0 |  |  | základní |  | 0 | 0 | 0 | 0 | 0 | 8 | M | 2 |  |  |  | ROZPOCET | 0 | 0 | 0 | 0 | 0 | 1 | 0 | 4 | -1442746768
161 | M | M092 | Colchicum autumnale - ocůn / skupiny po 5 ks - pravidelně po celém záhonu | kus | 100 |  | 0 |  |  | základní |  | 0 | 0 | 0 | 0 | 0 | 8 | M | 2 |  |  |  | ROZPOCET | 0 | 0 | 0 | 0 | 0 | 1 | 0 | 4 | -1073149574
162 | M | M089 | Iris reticulata - kosatec / skupiny po 10 ks – pravidelně po celém záhonu | kus | 100 |  | 0 |  |  | základní |  | 0 | 0 | 0 | 0 | 0 | 8 | M | 2 |  |  |  | ROZPOCET | 0 | 0 | 0 | 0 | 0 | 1 | 0 | 4 | 582212522
163 | M | M093 | Scilla siberica ´Alba´ - ladoňka sibiřská / skupiny po 10 ks – pravidelně po celém záhonu | kus | 200 |  | 0 |  |  | základní |  | 0 | 0 | 0 | 0 | 0 | 8 | M | 2 |  |  |  | ROZPOCET | 0 | 0 | 0 | 0 | 0 | 1 | 0 | 4 | -1657320087
164 | M | M094 | Tulipa ´ Evita´ - tulipán / skupiny po 5 ks | kus | 100 |  | 0 |  |  | základní |  | 0 | 0 | 0 | 0 | 0 | 8 | M | 2 |  |  |  | ROZPOCET | 0 | 0 | 0 | 0 | 0 | 1 | 0 | 4 | 474932129
165 | M | M095 | Colchicum byzantinum - ocůn / skupiny po 5 ks - pravidelně po celém záhonu | kus | 100 |  | 0 |  |  | základní |  | 0 | 0 | 0 | 0 | 0 | 8 | M | 2 |  |  |  | ROZPOCET | 0 | 0 | 0 | 0 | 0 | 1 | 0 | 4 | 251125682
166 | M | M096 | Sedum abum – rozchodník | kg | 1.17 |  | 0 |  |  | základní |  | 0 | 0 | 0 | 0 | 0 | 8 | M | 2 |  |  |  | ROZPOCET | 0 | 0 | 0 | 0 | 0 | 1 | 0 | 4 | 82320465
167 | K | 185804111 | Ošetření vysazených květin jednorázové v rovině | m2 | 40.4 |  | 0 | CS ÚRS 2021 01 |  | základní |  | 0 | 0 | 0 | 0 | 0 | 4 | K | 2 |  |  |  | ROZPOCET | 0 | 0 | 0 | 0 | 0 | 1 | 0 | 4 | -1301271735
168 | K | 185804311 | Zalití rostlin vodou plochy záhonů jednotlivě do 20 m2 | m3 | 2.42 |  | 0 | CS ÚRS 2021 01 |  | základní |  | 0 | 0 | 0 | 0 | 0 | 4 | K | 2 |  |  |  | ROZPOCET | 0 | 0 | 0 | 0 | 0 | 1 | 0 | 4 | 1007737672
169 | K | 998231311 | Přesun hmot pro sadovnické a krajinářské úpravy - strojně dopravní vzdálenost do 5000 m | t | 24.325 |  | 0 | CS ÚRS 2021 01 |  | základní |  | 0 | 0 | 0 | 0 | 0 | 4 | K | 2 |  |  |  | ROZPOCET | 0 | 0 | 0 | 0 | 0 | 1 | 0 | 4 | -2057430835
170 | K | K005.1 | Náklady na dopravu | kpl | 1 |  | 0 |  |  | základní |  | 0 | 0 | 0 | 0 | 0 | 4 | K | 2 |  |  |  | ROZPOCET | 0 | 0 | 0 | 0 | 0 | 1 | 0 | 4 | -1573186153
171 | K | K008 | Realizace celého nového souvrství na střešní konstrukci, pokládka ochranné, drenážní, separační vrstvy a vegetačního substrátu | m2 | 40.4 |  | 0 |  |  | základní |  | 0 | 0 | 0 | 0 | 0 | 4 | K | 2 |  |  |  | ROZPOCET | 0 | 0 | 0 | 0 | 0 | 1 | 0 | 4 | -1862007841
172 | M | M061 | Minerálně organický substrát H, viz TZ - vysoce kvalitní přírodní produkt, směs na bázi pemzy a lávy s organickými přísadami. obsahuje augit, olivín, magnetit, limonit, biotit a organické látky velikost zrna 0-12 mm pH 6,9–7,5, | m3 | 6.8 |  | 0 |  |  | základní |  | 0 | 1.6 | 10.88 | 0 | 0 | 8 | M | 2 |  |  |  | ROZPOCET | 0 | 0 | 0 | 0 | 0 | 1 | 0 | 4 | 2027625772
173 | M | 58761502 | kamenivo keramické lehké frakce 4/8 | m3 | 0.4 |  | 0 | CS ÚRS 2021 01 |  | základní |  | 0 | 0.35 | 0.14 | 0 | 0 | 8 | M | 2 |  |  |  | ROZPOCET | 0 | 0 | 0 | 0 | 0 | 1 | 0 | 4 | 1922676520
174 | M | 69311081 | geotextilie netkaná separační, ochranná, filtrační, drenážní PES 300g/m2 | m2 | 181.8 |  | 0 | CS ÚRS 2021 01 |  | základní |  | 0 | 0.0003 | 0.05454 | 0 | 0 | 8 | M | 2 |  |  |  | ROZPOCET | 0 | 0 | 0 | 0 | 0 | 1 | 0 | 4 | -1364107062
175 | M | 69334004 | fólie profilovaná (nopová) perforovaná HDPE s hydroakumulační a drenážní funkcí do vegetačních střech s výškou nopů 40mm | m2 | 52.52 |  | 0 | CS ÚRS 2021 01 |  | základní |  | 0 | 0.0023 | 0.1208 | 0 | 0 | 8 | M | 2 |  |  |  | ROZPOCET | 0 | 0 | 0 | 0 | 0 | 1 | 0 | 4 | 222580402
| D | 6.6 | ZALOŽENÍ EXTENZIVNÍ VEGETAČNÍ STŘECHY (položky výsadby vč ceny povýsadbové péče po dobu 2 let) |  |  |  | 0 |  |  |  |  | 0 |  | 0.62195 |  | 0 | 1 | D | 1 |  |  |  | ROZPOCET | [6 empty] | 0
176 | K | 181111111 | Plošná úprava terénu v zemině skupiny 1 až 4 s urovnáním povrchu bez doplnění ornice souvislé plochy do 500 m2 při nerovnostech terénu přes 50 do 100 mm v rovině nebo na svahu do 1:5 | m2 | 4.1 |  | 0 | CS ÚRS 2021 01 |  | základní |  | 0 | 0 | 0 | 0 | 0 | 4 | K | 2 |  |  |  | ROZPOCET | 0 | 0 | 0 | 0 | 0 | 1 | 0 | 4 | -2037693783
177 | K | 183403153 | Obdělání půdy hrabáním v rovině nebo na svahu do 1:5 | m2 | 8.2 |  | 0 | CS ÚRS 2021 01 |  | základní |  | 0 | 0 | 0 | 0 | 0 | 4 | K | 2 |  |  |  | ROZPOCET | 0 | 0 | 0 | 0 | 0 | 1 | 0 | 4 | -704357883
178 | K | 185804311 | Zalití rostlin vodou plochy záhonů jednotlivě do 20 m2 | m3 | 0.41 |  | 0 | CS ÚRS 2021 01 |  | základní |  | 0 | 0 | 0 | 0 | 0 | 4 | K | 2 |  |  |  | ROZPOCET | 0 | 0 | 0 | 0 | 0 | 1 | 0 | 4 | -1546567472
179 | M | 08211321 | voda pitná pro ostatní odběratele | m3 | 0.41 |  | 0 | CS ÚRS 2021 01 |  | základní |  | 0 | 0 | 0 | 0 | 0 | 8 | M | 2 |  |  |  | ROZPOCET | 0 | 0 | 0 | 0 | 0 | 1 | 0 | 4 | 1975471284
180 | K | 998231311 | Přesun hmot pro sadovnické a krajinářské úpravy - strojně dopravní vzdálenost do 5000 m | t | 0.622 |  | 0 | CS ÚRS 2021 01 |  | základní |  | 0 | 0 | 0 | 0 | 0 | 4 | K | 2 |  |  |  | ROZPOCET | 0 | 0 | 0 | 0 | 0 | 1 | 0 | 4 | 1210566175
181 | K | K005.2 | Náklady na dopravu | kpl | 1 |  | 0 |  |  | základní |  | 0 | 0 | 0 | 0 | 0 | 4 | K | 2 |  |  |  | ROZPOCET | 0 | 0 | 0 | 0 | 0 | 1 | 0 | 4 | 1286624942
182 | K | K008 | Realizace celého nového souvrství na střešní konstrukci, pokládka ochranné, drenážní, separační vrstvy a vegetačního substrátu | m2 | 4.1 |  | 0 |  |  | základní |  | 0 | 0 | 0 | 0 | 0 | 4 | K | 2 |  |  |  | ROZPOCET | 0 | 0 | 0 | 0 | 0 | 1 | 0 | 4 | 1673362841
183 | M | M061 | Minerálně organický substrát H, viz TZ - vysoce kvalitní přírodní produkt, směs na bázi pemzy a lávy s organickými přísadami. obsahuje augit, olivín, magnetit, limonit, biotit a organické látky velikost zrna 0-12 mm pH 6,9–7,5, | m3 | 0.37 |  | 0 |  |  | základní |  | 0 | 1.6 | 0.592 | 0 | 0 | 8 | M | 2 |  |  |  | ROZPOCET | 0 | 0 | 0 | 0 | 0 | 1 | 0 | 4 | 446003830
184 | M | 58761502 | kamenivo keramické lehké frakce 4/8 | m3 | 0.04 |  | 0 | CS ÚRS 2021 01 |  | základní |  | 0 | 0.35 | 0.014 | 0 | 0 | 8 | M | 2 |  |  |  | ROZPOCET | 0 | 0 | 0 | 0 | 0 | 1 | 0 | 4 | -153415152
185 | M | 69311081 | geotextilie netkaná separační, ochranná, filtrační, drenážní PES 300g/m2 | m2 | 12.3 |  | 0 | CS ÚRS 2021 01 |  | základní |  | 0 | 0.0003 | 0.00369 | 0 | 0 | 8 | M | 2 |  |  |  | ROZPOCET | 0 | 0 | 0 | 0 | 0 | 1 | 0 | 4 | 1693797102
186 | M | 69334004 | fólie profilovaná (nopová) perforovaná HDPE s hydroakumulační a drenážní funkcí do vegetačních střech s výškou nopů 40mm | m2 | 5.33 |  | 0 | CS ÚRS 2021 01 |  | základní |  | 0 | 0.0023 | 0.012259 | 0 | 0 | 8 | M | 2 |  |  |  | ROZPOCET | 0 | 0 | 0 | 0 | 0 | 1 | 0 | 4 | -235093653
187 | K | K009 | Instalace rozchodníkového koberce tl. 2-4 cm, viz TZ včetně zabezpečení proti sání větru včetně materiálu | m2 | 4.1 |  | 0 |  |  | základní |  | 0 | 0 | 0 | 0 | 0 | 4 | K | 2 |  |  |  | ROZPOCET | 0 | 0 | 0 | 0 | 0 | 1 | 0 | 4 | 518803734
188 | M | M097 | Zapěstovaný rozchodníkový koberec - Sedum album ´Coral Carpet´, S. album murale, S. lydium, S. acre, S. sexangulare, S. hispanicum minus, S. spurium ´Fuldaglut´, S. floriferum, S. kamtchaticum, S. hybr. ´Immergrünchen´, S. reflexum | m2 | 4.1 |  | 0 |  |  | základní |  | 0 | 0 | 0 | 0 | 0 | 8 | M | 2 |  |  |  | ROZPOCET | 0 | 0 | 0 | 0 | 0 | 1 | 0 | 4 | -1231966649
| D | 7.7 | VÝSADBA ROSTLIN V NÁDOBÁCH (položky výsadby vč ceny povýsadbové péče po dobu 2 let) |  |  |  | 0 |  |  |  |  | 0 |  | 2.6672 |  | 0 | 1 | D | 1 |  |  |  | ROZPOCET | [6 empty] | 0
189 | K | 183901144 | Doplnění zeminy nebo substrátu o tl. vrstvy do 100 mm do nádoby výšky do 700 mm přes 1,00 do 2,00 m2 | kus | 2 |  | 0 | CS ÚRS 2021 01 |  | základní |  | 0 | 0 | 0 | 0 | 0 | 4 | K | 2 |  |  |  | ROZPOCET | 0 | 0 | 0 | 0 | 0 | 1 | 0 | 4 | -775034493
190 | K | 183901145 | Doplnění zeminy nebo substrátu o tl. vrstvy do 100 mm do nádoby výšky do 700 mm přes 2,00 do 3,00 m2 | kus | 1 |  | 0 | CS ÚRS 2021 01 |  | základní |  | 0 | 0 | 0 | 0 | 0 | 4 | K | 2 |  |  |  | ROZPOCET | 0 | 0 | 0 | 0 | 0 | 1 | 0 | 4 | -767551269
191 | M | M098 | Realizace vegetačního souvrství v nádobách | ks | 3 |  | 0 |  |  | základní |  | 0 | 0 | 0 | 0 | 0 | 8 | M | 2 |  |  |  | ROZPOCET | 0 | 0 | 0 | 0 | 0 | 1 | 0 | 4 | -1891935129
192 | K | 184102112 | Výsadba dřeviny s balem do předem vyhloubené jamky se zalitím v rovině nebo na svahu do 1:5, při průměru balu přes 200 do 300 mm | kus | 3 |  | 0 | CS ÚRS 2021 01 |  | základní |  | 0 | 0 | 0 | 0 | 0 | 4 | K | 2 |  |  |  | ROZPOCET | 0 | 0 | 0 | 0 | 0 | 1 | 0 | 4 | -1849512451
193 | K | 184102182 | Výsadba dřeviny s balem do předem vyhloubené jamky se zalitím Příplatek k cenám za výsadbu do nádob nebo zvýšených záhonů, při průměru balu přes 200 do 300 mm | kus | 3 |  | 0 | CS ÚRS 2021 01 |  | základní |  | 0 | 0 | 0 | 0 | 0 | 4 | K | 2 |  |  |  | ROZPOCET | 0 | 0 | 0 | 0 | 0 | 1 | 0 | 4 | 428072604
194 | M | M0677 | Minerálně organický substrát J, viz TZ - vysoce kvalitní přírodní produkt, s nízkým obsahem soli, složení: láva, pemza, písek a kompost. velikost zrna 0-6/8 mm, vhodný také pro rostliny v nádobách pH 6,9–7,5 substrát musí odpovídat standardu norem FLL. V | m3 | 1.37 |  | 0 |  |  | základní |  | 0 | 1.6 | 2.192 | 0 | 0 | 8 | M | 2 |  |  |  | ROZPOCET | 0 | 0 | 0 | 0 | 0 | 1 | 0 | 4 | 1202459963
195 | M | 58761502 | kamenivo keramické lehké frakce 4/8 | m3 | 0.2 |  | 0 | CS ÚRS 2021 01 |  | základní |  | 0 | 0.35 | 0.07 | 0 | 0 | 8 | M | 2 |  |  |  | ROZPOCET | 0 | 0 | 0 | 0 | 0 | 1 | 0 | 4 | -51397225
196 | M | 69311080 | geotextilie netkaná separační, ochranná, filtrační, drenážní PES 200g/m2 | m2 | 26 |  | 0 | CS ÚRS 2021 01 |  | základní |  | 0 | 0.0002 | 0.0052 | 0 | 0 | 8 | M | 2 |  |  |  | ROZPOCET | 0 | 0 | 0 | 0 | 0 | 1 | 0 | 4 | -1979158003
197 | M | M099 | Nádoby různé velikosti viz TZ, bílý granit s přepadem pro přbytečnou vodu I. d=640 mm, v=915 mm | ks | 1 |  | 0 |  |  | základní |  | 0 | 0 | 0 | 0 | 0 | 8 | M | 2 |  |  |  | ROZPOCET | 0 | 0 | 0 | 0 | 0 | 1 | 0 | 4 | -1983073804
198 | M | M100 | Nádoby různé velikosti viz TZ, bílý granit s přepadem pro přbytečnou vodu II. d=520 mm, v=816 mm | ks | 1 |  | 0 |  |  | základní |  | 0 | 0 | 0 | 0 | 0 | 8 | M | 2 |  |  |  | ROZPOCET | 0 | 0 | 0 | 0 | 0 | 1 | 0 | 4 | 2075534501
199 | M | M101 | Nádoby různé velikosti viz TZ, bílý granit s přepadem pro přbytečnou vodu III. d=830 mm, v=620 mm | ks | 1 |  | 0 |  |  | základní |  | 0 | 0 | 0 | 0 | 0 | 8 | M | 2 |  |  |  | ROZPOCET | 0 | 0 | 0 | 0 | 0 | 1 | 0 | 4 | -854489464
200 | M | M102 | Nerium oleander, bílý, meruňkový / min. vel. 60-80 cm | ks | 3 |  | 0 |  |  | základní |  | 0 | 0 | 0 | 0 | 0 | 8 | M | 2 |  |  |  | ROZPOCET | 0 | 0 | 0 | 0 | 0 | 1 | 0 | 4 | -1610846575
201 | K | 184911231 | Rozprostření valounků frakce přes 150 až 250 mm v rovině nebo na svahu do 1:5 | m2 | 1 |  | 0 | CS ÚRS 2021 01 |  | základní |  | 0 | 0 | 0 | 0 | 0 | 4 | K | 2 |  |  |  | ROZPOCET | 0 | 0 | 0 | 0 | 0 | 1 | 0 | 4 | -344020107
202 | M | 58337403 | vyskládané bílé valounky fr. 16-32 a 63-100mm | t | 0.4 |  | 0 | CS ÚRS 2021 01 |  | základní |  | 0 | 1 | 0.4 | 0 | 0 | 8 | M | 2 |  |  |  | ROZPOCET | 0 | 0 | 0 | 0 | 0 | 1 | 0 | 4 | 593217955
| VV |  | 1*0,4 'Přepočtené koeficientem množství |  | 0.4 | [12 empty] | VV | 2 | 2 | False | 1 | ROZPOCET
203 | K | 185804111 | Ošetření vysazených květin jednorázové v rovině | m2 | 4.1 |  | 0 | CS ÚRS 2021 01 |  | základní |  | 0 | 0 | 0 | 0 | 0 | 4 | K | 2 |  |  |  | ROZPOCET | 0 | 0 | 0 | 0 | 0 | 1 | 0 | 4 | -475576175
204 | K | 185804119 | Ošetření vysazených květin Příplatek k ceně za ošetření v nádobě nebo na zvýšeném záhoně | m2 | 4.1 |  | 0 | CS ÚRS 2021 01 |  | základní |  | 0 | 0 | 0 | 0 | 0 | 4 | K | 2 |  |  |  | ROZPOCET | 0 | 0 | 0 | 0 | 0 | 1 | 0 | 4 | 543162830
205 | K | 998231311 | Přesun hmot pro sadovnické a krajinářské úpravy - strojně dopravní vzdálenost do 5000 m | t | 2.667 |  | 0 | CS ÚRS 2021 01 |  | základní |  | 0 | 0 | 0 | 0 | 0 | 4 | K | 2 |  |  |  | ROZPOCET | 0 | 0 | 0 | 0 | 0 | 1 | 0 | 4 | 1665588739
206 | K | K005.3 | Náklady na dopravu | kpl | 1 |  | 0 |  |  | základní |  | 0 | 0 | 0 | 0 | 0 | 4 | K | 2 |  |  |  | ROZPOCET | 0 | 0 | 0 | 0 | 0 | 1 | 0 | 4 | -112651599
| D | PSV | Práce a dodávky PSV |  |  |  | 0 |  |  |  |  | 0 |  | 0 |  | 0 | 2 | D | 0 |  |  |  | ROZPOCET | [6 empty] | 0
| D | 799 | AZS |  |  |  | 0 |  |  |  |  | 0 |  | 0 |  | 0 | 2 | D | 1 |  |  |  | ROZPOCET | [6 empty] | 0
207 | K | 759101 | AUTOMATICKÝ ZÁVLAHOVÝ SYSTÉM (položkový rozpočet - viz příloha) | soubor | 1 |  | 0 |  |  | základní |  | 0 | 0 | 0 | 0 | 0 | 16 | K | 2 |  |  |  | ROZPOCET | 0 | 0 | 0 | 0 | 0 | 1 | 0 | 16 | 1158344675

## 13 - SO 01 - CHODNÍK
{3665a07d-911f-4cd4-90e4-3cfb0f7eac0e}
2
| KRYCÍ LIST SOUPISU PRACÍ | [7 empty] | v --- níže se nacházejí doplnkové a pomocné údaje k sestavám --- v | [8 empty] | False
Stavba:
REKONSTRUKCE A DOSTAVBA BUDOV FF UK - STAVBA
Objekt:
13 - SO 01 - CHODNÍK
| KSO: |  | 801 35 |  |  | CC-CZ:
| Místo: |  | OPLETALOVA 47,49 - PRAHA 1 |  |  | Datum: | 18. 5. 2021
| Zadavatel: |  |  |  |  | IČ:
|  | Filozofická fakulta, UK |  |  |  | DIČ:
| Uchazeč: |  |  |  |  | IČ: | Vyplň údaj
|  | Vyplň údaj |  |  |  | DIČ: | Vyplň údaj
| Projektant: |  |  |  |  | IČ:
|  | Škarda architekti - ing.arch. Václav Škarda |  |  |  | DIČ:
| Zpracovatel: |  |  |  |  | IČ:
|  | Vladimír Mrázek |  |  |  | DIČ:
Poznámka:
| Cena bez DPH | [5 empty] | 0
|  |  | Základ daně |  |  | Sazba daně | Výše daně
| DPH | základní | 0 |  |  | 21% | 0
|  | snížená | 0 |  |  | 15% | 0
|  | zákl. přenesená | 0 |  |  | 21% | 0
|  | sníž. přenesená | 0 |  |  | 15% | 0
|  | nulová | 0 |  |  | 0% | 0
| Cena s DPH |  |  | v | CZK |  | 0
REKAPITULACE ČLENĚNÍ SOUPISU PRACÍ
Stavba:
REKONSTRUKCE A DOSTAVBA BUDOV FF UK - STAVBA
Objekt:
13 - SO 01 - CHODNÍK
Místo: |  |  | OPLETALOVA 47,49 - PRAHA 1 |  |  | Datum: | 18. 5. 2021
Zadavatel: |  |  | Filozofická fakulta, UK |  |  | Projektant: | Škarda architekti - ing.arch. Václav Škarda
Uchazeč: |  |  | Vyplň údaj |  |  | Zpracovatel: | Vladimír Mrázek
Kód dílu - Popis | [6 empty] | Cena celkem [CZK]
Náklady stavby celkem | [6 empty] | 0 | [11 empty] | -1
| HSV - Práce a dodávky HSV | [5 empty] | 0
| 1 - Zemní práce | [5 empty] | 0
| 5 - Komunikace pozemní | [5 empty] | 0
| 9 - Ostatní konstrukce a práce, bourání | [5 empty] | 0
| 997 - Přesun sutě | [5 empty] | 0
| 998 - Přesun hmot | [5 empty] | 0
SOUPIS PRACÍ
Stavba:
REKONSTRUKCE A DOSTAVBA BUDOV FF UK - STAVBA
Objekt:
13 - SO 01 - CHODNÍK
Místo: |  |  | OPLETALOVA 47,49 - PRAHA 1 |  |  | Datum: | 18. 5. 2021
Zadavatel: |  |  | Filozofická fakulta, UK |  |  | Projektant: | Škarda architekti - ing.arch. Václav Škarda
Uchazeč: |  |  | Vyplň údaj |  |  | Zpracovatel: | Vladimír Mrázek
PČ | Typ | Kód | Popis | MJ | Množství | J.cena [CZK] | Cena celkem [CZK] | Cenová soustava |  | DPH | J. Nh [h] | Nh celkem [h] | J. hmotnost [t] | Hmotnost celkem [t] | J. suť [t] | Suť Celkem [t]
Náklady soupisu celkem | [6 empty] | 0 |  |  |  |  | 0 |  | 70.4828 |  | 121.905 |  | D | -1 | [10 empty] | 0
| D | HSV | Práce a dodávky HSV |  |  |  | 0 |  |  |  |  | 0 |  | 70.4828 |  | 121.905 | 1 | D | 0 |  |  |  | ROZPOCET | [6 empty] | 0
| D | 1 | Zemní práce |  |  |  | 0 |  |  |  |  | 0 |  | 0 |  | 121.905 | 1 | D | 1 |  |  |  | ROZPOCET | [6 empty] | 0
1 | K | 113107162 | Odstranění podkladů nebo krytů strojně plochy jednotlivě přes 50 m2 do 200 m2 s přemístěním hmot na skládku na vzdálenost do 20 m nebo s naložením na dopravní prostředek z kameniva hrubého drceného, o tl. vrstvy přes 100 do 200 mm | m2 | 170 |  | 0 | CS ÚRS 2021 01 |  | základní |  | 0 | 0 | 0 | 0.29 | 49.3 | 4 | K | 2 |  |  |  | ROZPOCET | 0 | 0 | 0 | 0 | 0 | 1 | 0 | 4 | -653960678
| VV |  | +191,0-21,0 |  | 170 | [12 empty] | VV | 2 | 2 | True | 1 | ROZPOCET
2 | K | 113107164 | Odstranění podkladů nebo krytů strojně plochy jednotlivě přes 50 m2 do 200 m2 s přemístěním hmot na skládku na vzdálenost do 20 m nebo s naložením na dopravní prostředek z kameniva hrubého drceného, o tl. vrstvy přes 300 do 400 mm | m2 | 21 |  | 0 | CS ÚRS 2021 01 |  | základní |  | 0 | 0 | 0 | 0.58 | 12.18 | 4 | K | 2 |  |  |  | ROZPOCET | 0 | 0 | 0 | 0 | 0 | 1 | 0 | 4 | 1853486827
3 | K | 113107182 | Odstranění podkladů nebo krytů strojně plochy jednotlivě přes 50 m2 do 200 m2 s přemístěním hmot na skládku na vzdálenost do 20 m nebo s naložením na dopravní prostředek živičných, o tl. vrstvy přes 50 do 100 mm | m2 | 170 |  | 0 | CS ÚRS 2021 01 |  | základní |  | 0 | 0 | 0 | 0.22 | 37.4 | 4 | K | 2 |  |  |  | ROZPOCET | 0 | 0 | 0 | 0 | 0 | 1 | 0 | 4 | -1870694310
4 | K | 113107183 | Odstranění podkladů nebo krytů strojně plochy jednotlivě přes 50 m2 do 200 m2 s přemístěním hmot na skládku na vzdálenost do 20 m nebo s naložením na dopravní prostředek živičných, o tl. vrstvy přes 100 do 150 mm | m2 | 15 |  | 0 | CS ÚRS 2021 01 |  | základní |  | 0 | 0 | 0 | 0.316 | 4.74 | 4 | K | 2 |  |  |  | ROZPOCET | 0 | 0 | 0 | 0 | 0 | 1 | 0 | 4 | -954593344
5 | K | 113107323 | Odstranění podkladů nebo krytů strojně plochy jednotlivě do 50 m2 s přemístěním hmot na skládku na vzdálenost do 3 m nebo s naložením na dopravní prostředek z kameniva hrubého drceného, o tl. vrstvy přes 200 do 300 mm | m2 | 15 |  | 0 | CS ÚRS 2021 01 |  | základní |  | 0 | 0 | 0 | 0.44 | 6.6 | 4 | K | 2 |  |  |  | ROZPOCET | 0 | 0 | 0 | 0 | 0 | 1 | 0 | 4 | -580461056
6 | K | 113202111 | Vytrhání obrub s vybouráním lože, s přemístěním hmot na skládku na vzdálenost do 3 m nebo s naložením na dopravní prostředek z krajníků nebo obrubníků stojatých | m | 57 |  | 0 | CS ÚRS 2021 01 |  | základní |  | 0 | 0 | 0 | 0.205 | 11.685 | 4 | K | 2 |  |  |  | ROZPOCET | 0 | 0 | 0 | 0 | 0 | 1 | 0 | 4 | 1480208695
7 | K | 181951112 | Úprava pláně vyrovnáním výškových rozdílů strojně v hornině třídy těžitelnosti I, skupiny 1 až 3 se zhutněním | m2 | 206 |  | 0 | CS ÚRS 2021 01 |  | základní |  | 0 | 0 | 0 | 0 | 0 | 4 | K | 2 |  |  |  | ROZPOCET | 0 | 0 | 0 | 0 | 0 | 1 | 0 | 4 | -2081453547
| VV |  | +170,0+21,0+15,0 |  | 206 | [12 empty] | VV | 2 | 2 | True | 1 | ROZPOCET
| D | 5 | Komunikace pozemní |  |  |  | 0 |  |  |  |  | 0 |  | 62.2699 |  | 0 | 1 | D | 1 |  |  |  | ROZPOCET | [6 empty] | 0
8 | K | 564211111 | Podklad nebo podsyp ze štěrkopísku ŠP s rozprostřením, vlhčením a zhutněním, po zhutnění tl. 50 mm | m2 | 194.2 |  | 0 | CS ÚRS 2021 01 |  | základní |  | 0 | 0 | 0 | 0 | 0 | 4 | K | 2 |  |  |  | ROZPOCET | 0 | 0 | 0 | 0 | 0 | 1 | 0 | 4 | -210386920
| VV |  | "V01"+173,2 |  | 173.2 | [12 empty] | VV | 2 | 2 | True | 0 | ROZPOCET
| VV |  | "V02"+21,0 |  | 21 | [12 empty] | VV | 2 | 2 | True | 0 | ROZPOCET
| VV |  | Součet |  | 194.2 | [12 empty] | VV | 2 | 4 | True | 1 | ROZPOCET
9 | K | 564851111 | Podklad ze štěrkodrti ŠD s rozprostřením a zhutněním, po zhutnění tl. 150 mm | m2 | 15 |  | 0 | CS ÚRS 2021 01 |  | základní |  | 0 | 0 | 0 | 0 | 0 | 4 | K | 2 |  |  |  | ROZPOCET | 0 | 0 | 0 | 0 | 0 | 1 | 0 | 4 | 759610804
| VV |  | "V03"+15,0 |  | 15 | [12 empty] | VV | 2 | 2 | True | 1 | ROZPOCET
10 | M | RTX.693662 | textilie netkaná 300 g/m2 | m2 | 17.25 |  | 0 |  |  | základní |  | 0 | 0.0003 | 0.005175 | 0 | 0 | 8 | M | 2 |  |  |  | ROZPOCET | 0 | 0 | 0 | 0 | 0 | 1 | 0 | 4 | -938063037
| VV |  | 15*1,15 'Přepočtené koeficientem množství |  | 17.25 | [12 empty] | VV | 2 | 2 | False | 1 | ROZPOCET
11 | K | 564851112 | Podklad ze štěrkodrti ŠD s rozprostřením a zhutněním, po zhutnění tl. 160 mm | m2 | 173.2 |  | 0 | CS ÚRS 2021 01 |  | základní |  | 0 | 0 | 0 | 0 | 0 | 4 | K | 2 |  |  |  | ROZPOCET | 0 | 0 | 0 | 0 | 0 | 1 | 0 | 4 | -1064041779
| VV |  | "V01"+173,2 |  | 173.2 | [12 empty] | VV | 2 | 2 | True | 1 | ROZPOCET
12 | K | 564851113 | Podklad ze štěrkodrti ŠD s rozprostřením a zhutněním, po zhutnění tl. 170 mm | m2 | 21 |  | 0 | CS ÚRS 2021 01 |  | základní |  | 0 | 0 | 0 | 0 | 0 | 4 | K | 2 |  |  |  | ROZPOCET | 0 | 0 | 0 | 0 | 0 | 1 | 0 | 4 | 5827923
| VV |  | "V02"+21,0 |  | 21 | [12 empty] | VV | 2 | 2 | True | 1 | ROZPOCET
13 | K | 565155101 | Asfaltový beton vrstva podkladní ACP 16 (obalované kamenivo střednězrnné - OKS) s rozprostřením a zhutněním v pruhu šířky do 1,5 m, po zhutnění tl. 70 mm | m2 | 15 |  | 0 | CS ÚRS 2021 01 |  | základní |  | 0 | 0 | 0 | 0 | 0 | 4 | K | 2 |  |  |  | ROZPOCET | 0 | 0 | 0 | 0 | 0 | 1 | 0 | 4 | 242148266
| VV |  | "V03"+15,0 |  | 15 | [12 empty] | VV | 2 | 2 | True | 1 | ROZPOCET
14 | K | 567122111 | Podklad ze směsi stmelené cementem SC bez dilatačních spár, s rozprostřením a zhutněním SC C 8/10 (KSC I), po zhutnění tl. 120 mm | m2 | 15 |  | 0 | CS ÚRS 2021 01 |  | základní |  | 0 | 0 | 0 | 0 | 0 | 4 | K | 2 |  |  |  | ROZPOCET | 0 | 0 | 0 | 0 | 0 | 1 | 0 | 4 | -749381916
| VV |  | "V03"+15,0 |  | 15 | [12 empty] | VV | 2 | 2 | True | 1 | ROZPOCET
15 | K | 567122114 | Podklad ze směsi stmelené cementem SC bez dilatačních spár, s rozprostřením a zhutněním SC C 8/10 (KSC I), po zhutnění tl. 150 mm | m2 | 21 |  | 0 | CS ÚRS 2021 01 |  | základní |  | 0 | 0 | 0 | 0 | 0 | 4 | K | 2 |  |  |  | ROZPOCET | 0 | 0 | 0 | 0 | 0 | 1 | 0 | 4 | -1458339161
| VV |  | "V02"+21,0 |  | 21 | [12 empty] | VV | 2 | 2 | True | 1 | ROZPOCET
16 | K | 573111111 | Postřik infiltrační PI z asfaltu silničního s posypem kamenivem, v množství 0,60 kg/m2 | m2 | 15 |  | 0 | CS ÚRS 2021 01 |  | základní |  | 0 | 0 | 0 | 0 | 0 | 4 | K | 2 |  |  |  | ROZPOCET | 0 | 0 | 0 | 0 | 0 | 1 | 0 | 4 | -1538895229
| VV |  | "V03"+15,0 |  | 15 | [12 empty] | VV | 2 | 2 | True | 1 | ROZPOCET
17 | K | 573191111 | Postřik infiltrační kationaktivní emulzí v množství 1,00 kg/m2 | m2 | 15 |  | 0 | CS ÚRS 2021 01 |  | základní |  | 0 | 0 | 0 | 0 | 0 | 4 | K | 2 |  |  |  | ROZPOCET | 0 | 0 | 0 | 0 | 0 | 1 | 0 | 4 | -346140920
| VV |  | "V03"+15,0 |  | 15 | [12 empty] | VV | 2 | 2 | True | 1 | ROZPOCET
18 | K | 577134031 | Asfaltový beton vrstva obrusná ACO 11 (ABS) s rozprostřením a se zhutněním z modifikovaného asfaltu v pruhu šířky do 1,5 m, po zhutnění tl. 40 mm | m2 | 15 |  | 0 | CS ÚRS 2021 01 |  | základní |  | 0 | 0 | 0 | 0 | 0 | 4 | K | 2 |  |  |  | ROZPOCET | 0 | 0 | 0 | 0 | 0 | 1 | 0 | 4 | 2105780489
| VV |  | "V03"+2,0*1,5*5 |  | 15 | [12 empty] | VV | 2 | 2 | True | 1 | ROZPOCET
19 | K | 591211111 | Kladení dlažby z kostek s provedením lože do tl. 50 mm, s vyplněním spár, s dvojím beraněním a se smetením přebytečného materiálu na krajnici drobných z kamene, do lože z kameniva těženého | m2 | 21 |  | 0 | CS ÚRS 2021 01 |  | základní |  | 0 | 0.1837 | 3.8577 | 0 | 0 | 4 | K | 2 |  |  |  | ROZPOCET | 0 | 0 | 0 | 0 | 0 | 1 | 0 | 4 | -1893140397
| VV |  | "V02"+21,0 |  | 21 | [12 empty] | VV | 2 | 2 | True | 1 | ROZPOCET
20 | M | 58381007 | kostka dlažební žula drobná 8/10 | m2 | 21.42 |  | 0 | CS ÚRS 2021 01 |  | základní |  | 0 | 0.222 | 4.7552 | 0 | 0 | 8 | M | 2 |  |  |  | ROZPOCET | 0 | 0 | 0 | 0 | 0 | 1 | 0 | 4 | -2098398360
| VV |  | 21*1,02 'Přepočtené koeficientem množství |  | 21.42 | [12 empty] | VV | 2 | 2 | False | 1 | ROZPOCET
21 | K | 591412111 | Kladení dlažby z mozaiky komunikací pro pěší s vyplněním spár, s dvojím beraněním a se smetením přebytečného materiálu na vzdálenost do 3 m dvoubarevné a vícebarevné, s ložem tl. do 40 mm z kameniva | m2 | 173.2 |  | 0 | CS ÚRS 2021 01 |  | základní |  | 0 | 0.16703 | 28.9296 | 0 | 0 | 4 | K | 2 |  |  |  | ROZPOCET | 0 | 0 | 0 | 0 | 0 | 1 | 0 | 4 | 1944708606
| VV |  | "V01"+173,2 |  | 173.2 | [12 empty] | VV | 2 | 2 | True | 1 | ROZPOCET
22 | M | 58381006 | kostka dlažební mozaika řezaná mramor 4/6 | m2 | 176.664 |  | 0 | CS ÚRS 2021 01 |  | základní |  | 0 | 0.111 | 19.6097 | 0 | 0 | 8 | M | 2 |  |  |  | ROZPOCET | 0 | 0 | 0 | 0 | 0 | 1 | 0 | 4 | -263910612
| VV |  | 173,2*1,02 'Přepočtené koeficientem množství |  | 176.664 | [12 empty] | VV | 2 | 2 | False | 1 | ROZPOCET
23 | K | 59141901 | Hladká žulová deska 400-430/25mm, v.150mm - D+M vč všech systémových detailů | m | 3.45 |  | 0 |  |  | základní |  | 0 | 0.05 | 0.1725 | 0 | 0 | 4 | K | 2 |  |  |  | ROZPOCET | 0 | 0 | 0 | 0 | 0 | 1 | 0 | 4 | -980338959
24 | K | 59141902 | Lemující žulová kostka 250/180mm v.150mm - D+M vč všech systémových detailů | m | 12.4 |  | 0 |  |  | základní |  | 0 | 0.05 | 0.62 | 0 | 0 | 4 | K | 2 |  |  |  | ROZPOCET | 0 | 0 | 0 | 0 | 0 | 1 | 0 | 4 | 1258542110
25 | K | 59141903 | Žulové vazákové kostky 180/180-300mm v.100mm do štěrkopísku 7,2m2, včetně betonového lože do kolíbky v místě vjezdu - D+M vč všech systémových detailů | m2 | 7.8 |  | 0 |  |  | základní |  | 0 | 0.5 | 3.9 | 0 | 0 | 4 | K | 2 |  |  |  | ROZPOCET | 0 | 0 | 0 | 0 | 0 | 1 | 0 | 4 | -1443029950
26 | K | 59141904 | Reliéfní dlažba pro nevidomé z desek z betonového kompozitu 400/400/80mm v modulu kostky 100/100mm - D+M vč všech systémových detailů | m2 | 0.84 |  | 0 |  |  | základní |  | 0 | 0.5 | 0.42 | 0 | 0 | 4 | K | 2 |  |  |  | ROZPOCET | 0 | 0 | 0 | 0 | 0 | 1 | 0 | 4 | 1925623581
| D | 9 | Ostatní konstrukce a práce, bourání |  |  |  | 0 |  |  |  |  | 0 |  | 8.2129 |  | 0 | 1 | D | 1 |  |  |  | ROZPOCET | [6 empty] | 0
27 | K | 916241113 | Osazení obrubníku kamenného se zřízením lože, s vyplněním a zatřením spár cementovou maltou ležatého s boční opěrou z betonu prostého, do lože z betonu prostého | m | 7 |  | 0 | CS ÚRS 2021 01 |  | základní |  | 0 | 0.16849 | 1.1794 | 0 | 0 | 4 | K | 2 |  |  |  | ROZPOCET | 0 | 0 | 0 | 0 | 0 | 1 | 0 | 4 | 172461685
28 | K | 916241213 | Osazení obrubníku kamenného se zřízením lože, s vyplněním a zatřením spár cementovou maltou stojatého s boční opěrou z betonu prostého, do lože z betonu prostého | m | 50 |  | 0 | CS ÚRS 2021 01 |  | základní |  | 0 | 0.14067 | 7.0335 | 0 | 0 | 4 | K | 2 |  |  |  | ROZPOCET | 0 | 0 | 0 | 0 | 0 | 1 | 0 | 4 | -491424722
29 | K | 919735113 | Řezání stávajícího živičného krytu nebo podkladu hloubky přes 100 do 150 mm | m | 25 |  | 0 | CS ÚRS 2021 01 |  | základní |  | 0 | 0 | 0 | 0 | 0 | 4 | K | 2 |  |  |  | ROZPOCET | 0 | 0 | 0 | 0 | 0 | 1 | 0 | 4 | -551554241
| VV |  | +1,5*10+2,0*5 |  | 25 | [12 empty] | VV | 2 | 2 | True | 1 | ROZPOCET
| D | 997 | Přesun sutě |  |  |  | 0 |  |  |  |  | 0 |  | 0 |  | 0 | 1 | D | 1 |  |  |  | ROZPOCET | [6 empty] | 0
30 | K | 997013501 | Odvoz suti a vybouraných hmot na skládku nebo meziskládku se složením, na vzdálenost do 1 km | t | 121.905 |  | 0 | CS ÚRS 2021 01 |  | základní |  | 0 | 0 | 0 | 0 | 0 | 4 | K | 2 |  |  |  | ROZPOCET | 0 | 0 | 0 | 0 | 0 | 1 | 0 | 4 | -1298447970
31 | K | 997013509 | Odvoz suti a vybouraných hmot na skládku nebo meziskládku se složením, na vzdálenost Příplatek k ceně za každý další i započatý 1 km přes 1 km | t | 121.905 |  | 0 | CS ÚRS 2021 01 |  | základní |  | 0 | 0 | 0 | 0 | 0 | 4 | K | 2 |  |  |  | ROZPOCET | 0 | 0 | 0 | 0 | 0 | 1 | 0 | 4 | -532572613
| P |  | Poznámka k položce: +30 km - indexováno v jednotkové ceně | [14 empty] | P | 2
32 | K | 997013847 | Poplatek za uložení stavebního odpadu na skládce (skládkovné) asfaltového s obsahem dehtu zatříděného do Katalogu odpadů pod kódem 17 03 01 | t | 42.14 |  | 0 | CS ÚRS 2021 01 |  | základní |  | 0 | 0 | 0 | 0 | 0 | 4 | K | 2 |  |  |  | ROZPOCET | 0 | 0 | 0 | 0 | 0 | 1 | 0 | 4 | 1707352583
| VV |  | +37,4+4,74 |  | 42.14 | [12 empty] | VV | 2 | 2 | True | 1 | ROZPOCET
33 | K | 997013873 | Poplatek za uložení stavebního odpadu na recyklační skládce (skládkovné) zeminy a kamení zatříděného do Katalogu odpadů pod kódem 17 05 04 | t | 68.08 |  | 0 | CS ÚRS 2021 01 |  | základní |  | 0 | 0 | 0 | 0 | 0 | 4 | K | 2 |  |  |  | ROZPOCET | 0 | 0 | 0 | 0 | 0 | 1 | 0 | 4 | 1110172665
| VV |  | +49,3+12,18+6,6 |  | 68.08 | [12 empty] | VV | 2 | 2 | True | 1 | ROZPOCET
| D | 998 | Přesun hmot |  |  |  | 0 |  |  |  |  | 0 |  | 0 |  | 0 | 1 | D | 1 |  |  |  | ROZPOCET | [6 empty] | 0
34 | K | 998223011 | Přesun hmot pro pozemní komunikace s krytem dlážděným dopravní vzdálenost do 200 m jakékoliv délky objektu | t | 70.483 |  | 0 | CS ÚRS 2021 01 |  | základní |  | 0 | 0 | 0 | 0 | 0 | 4 | K | 2 |  |  |  | ROZPOCET | 0 | 0 | 0 | 0 | 0 | 1 | 0 | 4 | 1795666707

## 14 - IO 01, IO02 - PŘÍPOJKY
{faf666f8-9a27-45d1-89d2-e743aeaa48f1}
2
| KRYCÍ LIST SOUPISU PRACÍ | [7 empty] | v --- níže se nacházejí doplnkové a pomocné údaje k sestavám --- v | [8 empty] | False
Stavba:
REKONSTRUKCE A DOSTAVBA BUDOV FF UK - STAVBA
Objekt:
14 - IO 01, IO02 - PŘÍPOJKY
| KSO: |  | 801 35 |  |  | CC-CZ:
| Místo: |  | OPLETALOVA 47,49 - PRAHA 1 |  |  | Datum: | 18. 5. 2021
| Zadavatel: |  |  |  |  | IČ:
|  | Filozofická fakulta, UK |  |  |  | DIČ:
| Uchazeč: |  |  |  |  | IČ: | Vyplň údaj
|  | Vyplň údaj |  |  |  | DIČ: | Vyplň údaj
| Projektant: |  |  |  |  | IČ:
|  | Škarda architekti - ing.arch. Václav Škarda |  |  |  | DIČ:
| Zpracovatel: |  |  |  |  | IČ:
|  | Vladimír Mrázek |  |  |  | DIČ:
Poznámka:
| Cena bez DPH | [5 empty] | 0
|  |  | Základ daně |  |  | Sazba daně | Výše daně
| DPH | základní | 0 |  |  | 21% | 0
|  | snížená | 0 |  |  | 15% | 0
|  | zákl. přenesená | 0 |  |  | 21% | 0
|  | sníž. přenesená | 0 |  |  | 15% | 0
|  | nulová | 0 |  |  | 0% | 0
| Cena s DPH |  |  | v | CZK |  | 0
REKAPITULACE ČLENĚNÍ SOUPISU PRACÍ
Stavba:
REKONSTRUKCE A DOSTAVBA BUDOV FF UK - STAVBA
Objekt:
14 - IO 01, IO02 - PŘÍPOJKY
Místo: |  |  | OPLETALOVA 47,49 - PRAHA 1 |  |  | Datum: | 18. 5. 2021
Zadavatel: |  |  | Filozofická fakulta, UK |  |  | Projektant: | Škarda architekti - ing.arch. Václav Škarda
Uchazeč: |  |  | Vyplň údaj |  |  | Zpracovatel: | Vladimír Mrázek
Kód dílu - Popis | [6 empty] | Cena celkem [CZK]
Náklady stavby celkem | [6 empty] | 0 | [11 empty] | -1
| PSV - Práce a dodávky PSV | [5 empty] | 0
| 720 - Přípojky | [5 empty] | 0
SOUPIS PRACÍ
Stavba:
REKONSTRUKCE A DOSTAVBA BUDOV FF UK - STAVBA
Objekt:
14 - IO 01, IO02 - PŘÍPOJKY
Místo: |  |  | OPLETALOVA 47,49 - PRAHA 1 |  |  | Datum: | 18. 5. 2021
Zadavatel: |  |  | Filozofická fakulta, UK |  |  | Projektant: | Škarda architekti - ing.arch. Václav Škarda
Uchazeč: |  |  | Vyplň údaj |  |  | Zpracovatel: | Vladimír Mrázek
PČ | Typ | Kód | Popis | MJ | Množství | J.cena [CZK] | Cena celkem [CZK] | Cenová soustava |  | DPH | J. Nh [h] | Nh celkem [h] | J. hmotnost [t] | Hmotnost celkem [t] | J. suť [t] | Suť Celkem [t]
Náklady soupisu celkem | [6 empty] | 0 |  |  |  |  | 0 |  | 0.01384 |  | 0 |  | D | -1 | [7 empty] | 0
| D | PSV | Práce a dodávky PSV |  |  |  | 0 |  |  |  |  | 0 |  | 0.01384 |  | 0 | 2 | D | 0 | ROZPOCET | [6 empty] | 0
| D | 720 | Přípojky |  |  |  | 0 |  |  |  |  | 0 |  | 0.01384 |  | 0 | 2 | D | 1 | ROZPOCET | [6 empty] | 0
1 | K | 720-101 | Přípojky - ZTI, PLYN (položkový rozpočet - viz příloha) | soubor | 1 |  | 0 |  |  | základní |  | 0 | 0.01384 | 0.01384 | 0 | 0 | 16 | K | 2 | ROZPOCET | 0 | 0 | 0 | 0 | 0 | 1 | 0 | 16 | -272960592

## Seznam figur
SEZNAM FIGUR
Kód: | 05_2021
Stavba: | REKONSTRUKCE A DOSTAVBA BUDOV FF UK - STAVBA
Datum: | 18. 5. 2021
Kód | Popis | MJ | Výměra
04 | SO 01 - OBJEKT A - STAVEBNÍ PRÁCE
A_P01_stěrka |  |  | 5.3
| "2PP" |  | 0
A_P01_stěrka | +5,3 |  | 5.3
A_P02_stěrka |  |  | 277.2
A_P02_stěrka | +227,3+11,9+33,9+4,1 |  | 277.2
Použití figury:
7771001 | PUR stěrková podlahovina s křemenným plnivem s jemně strukturním povrchem - tl 2,5-3 mm | m2 | 498.3
631311116 | Mazanina tl do 80 mm z betonu prostého bez zvýšených nároků na prostředí tř. C 25/30 | m3 | 68.347
631319011 | Příplatek k mazanině tl do 80 mm za přehlazení povrchu | m3 | 35.843
713191132 | Montáž izolace tepelné podlah, stropů vrchem nebo střech překrytí separační fólií z PE | m2 | 687.3
A_P03_lino |  |  | 33.3
| "2PP" |  | 0
A_P03_lino | +33,3 |  | 33.3
Použití figury:
776251311 | Lepení pásů z přírodního linolea (marmolea) 2-složkovým lepidlem | m2 | 465.5
631311116 | Mazanina tl do 80 mm z betonu prostého bez zvýšených nároků na prostředí tř. C 25/30 | m3 | 68.347
631319011 | Příplatek k mazanině tl do 80 mm za přehlazení povrchu | m3 | 35.843
63245101 | Cementový samonivelační potěr tl do 10 mm, vč penetrace podkladu | m2 | 321.7
713121121 | Montáž izolace tepelné podlah volně kladenými rohožemi, pásy, dílci, deskami 2 vrstvy | m2 | 726.9
713191132 | Montáž izolace tepelné podlah, stropů vrchem nebo střech překrytí separační fólií z PE | m2 | 687.3
A_P04_stěrka |  |  | 206.3
| "1PP" |  | 0
A_P04_stěrka | +19,3+177,9+2,9+6,2 |  | 206.3
Použití figury:
7771001 | PUR stěrková podlahovina s křemenným plnivem s jemně strukturním povrchem - tl 2,5-3 mm | m2 | 498.3
631311116 | Mazanina tl do 80 mm z betonu prostého bez zvýšených nároků na prostředí tř. C 25/30 | m3 | 68.347
631319011 | Příplatek k mazanině tl do 80 mm za přehlazení povrchu | m3 | 35.843
713121111 | Montáž izolace tepelné podlah volně kladenými rohožemi, pásy, dílci, deskami 1 vrstva | m2 | 326.7
713191132 | Montáž izolace tepelné podlah, stropů vrchem nebo střech překrytí separační fólií z PE | m2 | 687.3
A_P05_lino |  |  | 95.9
| "1PP,1NP" |  | 0
A_P05_lino | +42,3+16,7+36,9 |  | 95.9
Použití figury:
776251311 | Lepení pásů z přírodního linolea (marmolea) 2-složkovým lepidlem | m2 | 465.5
631311116 | Mazanina tl do 80 mm z betonu prostého bez zvýšených nároků na prostředí tř. C 25/30 | m3 | 68.347
631319171 | Příplatek k mazanině tl do 80 mm za stržení povrchu spodní vrstvy před vložením výztuže | m3 | 32.504
631362021 | Výztuž mazanin svařovanými sítěmi Kari | t | 4.17
63245101 | Cementový samonivelační potěr tl do 10 mm, vč penetrace podkladu | m2 | 321.7
713121111 | Montáž izolace tepelné podlah volně kladenými rohožemi, pásy, dílci, deskami 1 vrstva | m2 | 326.7
713191132 | Montáž izolace tepelné podlah, stropů vrchem nebo střech překrytí separační fólií z PE | m2 | 687.3
A_P06_teraco |  |  | 24.5
| "1PP" |  | 0
A_P06_teraco | +24,5 |  | 24.5
Použití figury:
7731001 | Lité teraco tl 20 mm - BÍLÉ - dle schématu podlah (AST-802) - D+M vč všech systémových detailů | m2 | 369.58
631311116 | Mazanina tl do 80 mm z betonu prostého bez zvýšených nároků na prostředí tř. C 25/30 | m3 | 68.347
631319171 | Příplatek k mazanině tl do 80 mm za stržení povrchu spodní vrstvy před vložením výztuže | m3 | 32.504
631362021 | Výztuž mazanin svařovanými sítěmi Kari | t | 4.17
713121111 | Montáž izolace tepelné podlah volně kladenými rohožemi, pásy, dílci, deskami 1 vrstva | m2 | 326.7
713191132 | Montáž izolace tepelné podlah, stropů vrchem nebo střech překrytí separační fólií z PE | m2 | 687.3
A_P07_nátěr |  |  | 25.8
| "2PP"+9,5+4,7 |  | 14.2
| "1PP"+11,6 |  | 11.6
A_P07_nátěr | Mezisoučet |  | 25.8
A_P08_teraco |  |  | 108
| "1NP" |  | 0
A_P08_teraco | +108,0 |  | 108
Použití figury:
7731001 | Lité teraco tl 20 mm - BÍLÉ - dle schématu podlah (AST-802) - D+M vč všech systémových detailů | m2 | 369.58
631311126 | Mazanina tl do 120 mm z betonu prostého bez zvýšených nároků na prostředí tř. C 25/30 | m3 | 12.325
631319173 | Příplatek k mazanině tl do 120 mm za stržení povrchu spodní vrstvy před vložením výztuže | m3 | 56.393
631362021 | Výztuž mazanin svařovanými sítěmi Kari | t | 4.17
713121121 | Montáž izolace tepelné podlah volně kladenými rohožemi, pásy, dílci, deskami 2 vrstvy | m2 | 726.9
A_P09_teraco |  |  | 20.2
A_P09_teraco | +20,2 |  | 20.2
Použití figury:
7731001 | Lité teraco tl 20 mm - BÍLÉ - dle schématu podlah (AST-802) - D+M vč všech systémových detailů | m2 | 369.58
631311116 | Mazanina tl do 80 mm z betonu prostého bez zvýšených nároků na prostředí tř. C 25/30 | m3 | 68.347
631319171 | Příplatek k mazanině tl do 80 mm za stržení povrchu spodní vrstvy před vložením výztuže | m3 | 32.504
631362021 | Výztuž mazanin svařovanými sítěmi Kari | t | 4.17
713121121 | Montáž izolace tepelné podlah volně kladenými rohožemi, pásy, dílci, deskami 2 vrstvy | m2 | 726.9
713191132 | Montáž izolace tepelné podlah, stropů vrchem nebo střech překrytí separační fólií z PE | m2 | 687.3
A_P10_betdl |  |  | 13.6
| "1NP" |  | 0
A_P10_betdl | +13,6 |  | 13.6
Použití figury:
77153001 | Montáž podlahy z betonových cihel do asfalt lepidla, spáry vyplněné křemičitým pískem | m2 | 13.6
631311126 | Mazanina tl do 120 mm z betonu prostého bez zvýšených nároků na prostředí tř. C 25/30 | m3 | 12.325
631319173 | Příplatek k mazanině tl do 120 mm za stržení povrchu spodní vrstvy před vložením výztuže | m3 | 56.393
631362021 | Výztuž mazanin svařovanými sítěmi Kari | t | 4.17
713121121 | Montáž izolace tepelné podlah volně kladenými rohožemi, pásy, dílci, deskami 2 vrstvy | m2 | 726.9
713191132 | Montáž izolace tepelné podlah, stropů vrchem nebo střech překrytí separační fólií z PE | m2 | 687.3
A_P11_antistěrka |  |  | 1.9
Použití figury:
7771002 | Nátěrový polyuretanový houževnatý systém s možností vsypu křemenného písku pro snížení protiskluznosti tl 0,5 mm | m2 | 73.97
631311126 | Mazanina tl do 120 mm z betonu prostého bez zvýšených nároků na prostředí tř. C 25/30 | m3 | 12.325
631319173 | Příplatek k mazanině tl do 120 mm za stržení povrchu spodní vrstvy před vložením výztuže | m3 | 56.393
631362021 | Výztuž mazanin svařovanými sítěmi Kari | t | 4.17
713121121 | Montáž izolace tepelné podlah volně kladenými rohožemi, pásy, dílci, deskami 2 vrstvy | m2 | 726.9
A_P12_lino |  |  | 108.7
| "1NP" |  | 0
A_P12_lino | +67,0+41,7 |  | 108.7
Použití figury:
776251311 | Lepení pásů z přírodního linolea (marmolea) 2-složkovým lepidlem | m2 | 465.5
631311116 | Mazanina tl do 80 mm z betonu prostého bez zvýšených nároků na prostředí tř. C 25/30 | m3 | 68.347
631319171 | Příplatek k mazanině tl do 80 mm za stržení povrchu spodní vrstvy před vložením výztuže | m3 | 32.504
631362021 | Výztuž mazanin svařovanými sítěmi Kari | t | 4.17
63245101 | Cementový samonivelační potěr tl do 10 mm, vč penetrace podkladu | m2 | 321.7
713121121 | Montáž izolace tepelné podlah volně kladenými rohožemi, pásy, dílci, deskami 2 vrstvy | m2 | 726.9
A_P13_lino |  |  | 143.8
| "2NP,3NP" |  | 0
A_P13_lino | +17,9+14,8+9,4+9,4+11,9+4*3,4+15,1+17,1+16,7+17,9 |  | 143.8
Použití figury:
776251311 | Lepení pásů z přírodního linolea (marmolea) 2-složkovým lepidlem | m2 | 465.5
63245001 | Tenkovrstvá samonivelační stěrka tl 2,5 mm, vč penetrace podkladu | m2 | 211.3
63245901 | Vyrovnání stáv stropní žlb desky cementovou maltou | m2 | 143.8
713121121 | Montáž izolace tepelné podlah volně kladenými rohožemi, pásy, dílci, deskami 2 vrstvy | m2 | 726.9
763251211 | Sádrovláknitá podlaha tl 25 mm z desek tl 2x12,5 mm bez podsypu | m2 | 211.3
A_P14_lino |  |  | 67.5
| "4NP" |  | 0
A_P14_lino | +21,2+31,0+15,3 |  | 67.5
Použití figury:
776251311 | Lepení pásů z přírodního linolea (marmolea) 2-složkovým lepidlem | m2 | 465.5
63245001 | Tenkovrstvá samonivelační stěrka tl 2,5 mm, vč penetrace podkladu | m2 | 211.3
63245101 | Cementový samonivelační potěr tl do 10 mm, vč penetrace podkladu | m2 | 321.7
713121121 | Montáž izolace tepelné podlah volně kladenými rohožemi, pásy, dílci, deskami 2 vrstvy | m2 | 726.9
763251211 | Sádrovláknitá podlaha tl 25 mm z desek tl 2x12,5 mm bez podsypu | m2 | 211.3
A_P15_lino |  |  | 16.3
| "5NP" |  | 0
A_P15_lino | +16,3 |  | 16.3
Použití figury:
776251311 | Lepení pásů z přírodního linolea (marmolea) 2-složkovým lepidlem | m2 | 465.5
631311116 | Mazanina tl do 80 mm z betonu prostého bez zvýšených nároků na prostředí tř. C 25/30 | m3 | 68.347
631319171 | Příplatek k mazanině tl do 80 mm za stržení povrchu spodní vrstvy před vložením výztuže | m3 | 32.504
631362021 | Výztuž mazanin svařovanými sítěmi Kari | t | 4.17
63245101 | Cementový samonivelační potěr tl do 10 mm, vč penetrace podkladu | m2 | 321.7
713121121 | Montáž izolace tepelné podlah volně kladenými rohožemi, pásy, dílci, deskami 2 vrstvy | m2 | 726.9
713191132 | Montáž izolace tepelné podlah, stropů vrchem nebo střech překrytí separační fólií z PE | m2 | 687.3
A_P16_teraco |  |  | 213.6
| "1NP,2NP,3NP,4NP" |  | 0
A_P16_teraco | +21,3+63,9+64,0+64,4 |  | 213.6
Použití figury:
7731001 | Lité teraco tl 20 mm - BÍLÉ - dle schématu podlah (AST-802) - D+M vč všech systémových detailů | m2 | 369.58
631311116 | Mazanina tl do 80 mm z betonu prostého bez zvýšených nároků na prostředí tř. C 25/30 | m3 | 68.347
631319171 | Příplatek k mazanině tl do 80 mm za stržení povrchu spodní vrstvy před vložením výztuže | m3 | 32.504
631362021 | Výztuž mazanin svařovanými sítěmi Kari | t | 4.17
713121121 | Montáž izolace tepelné podlah volně kladenými rohožemi, pásy, dílci, deskami 2 vrstvy | m2 | 726.9
06 | SO 01 - OBJEKT B - STAVEBNÍ PRÁCE
B_P02_broušbeton |  |  | 14.8
B_P02_broušbeton | +1,0*14,8 |  | 14.8
Použití figury:
63245101 | Strojní přehlazení povrchu betonu | m2 | 243.8
63131101 | Strojně broušený samonivelační beton tl 75 mm | m2 | 68.7
631362021 | Výztuž mazanin svařovanými sítěmi Kari | t | 2.698
713121121 | Montáž izolace tepelné podlah volně kladenými rohožemi, pásy, dílci, deskami 2 vrstvy | m2 | 1480.21
B_P03_broušbeton |  |  | 4.3
B_P03_broušbeton | +1,0*4,3 |  | 4.3
Použití figury:
63245101 | Strojní přehlazení povrchu betonu | m2 | 243.8
63131100 | Strojně broušený samonivelační beton tl 80 mm | m2 | 4.3
713121121 | Montáž izolace tepelné podlah volně kladenými rohožemi, pásy, dílci, deskami 2 vrstvy | m2 | 1480.21
B_P04_stěrka |  |  | 7.5
| "2PP" |  | 0
B_P04_stěrka | +2,4+5,1 |  | 7.5
B_P05_stěrka |  |  | 78.4
| "2PP,1PP" |  | 0
B_P05_stěrka | +20,7+15,3+14,7+4,2+23,5 |  | 78.4
Použití figury:
7771001 | PUR stěrková podlahovina s křemenným plnivem s jemně strukturním povrchem - tl 2,5-3 mm | m2 | 241.7
631311116 | Mazanina tl do 80 mm z betonu prostého bez zvýšených nároků na prostředí tř. C 25/30 | m3 | 51.576
631319011 | Příplatek k mazanině tl do 80 mm za přehlazení povrchu | m3 | 16.118
631319171 | Příplatek k mazanině tl do 80 mm za stržení povrchu spodní vrstvy před vložením výztuže | m3 | 37.069
631362021 | Výztuž mazanin svařovanými sítěmi Kari | t | 2.698
713121121 | Montáž izolace tepelné podlah volně kladenými rohožemi, pásy, dílci, deskami 2 vrstvy | m2 | 1480.21
713191132 | Montáž izolace tepelné podlah, stropů vrchem nebo střech překrytí separační fólií z PE | m2 | 772.41
B_P06_broušbeton |  |  | 63.6
B_P06_broušbeton | +23,1+40,5 |  | 63.6
Použití figury:
63245101 | Strojní přehlazení povrchu betonu | m2 | 243.8
63131102 | Strojně broušený samonivelační beton tl 55 mm | m2 | 130.9
631362021 | Výztuž mazanin svařovanými sítěmi Kari | t | 2.698
713121121 | Montáž izolace tepelné podlah volně kladenými rohožemi, pásy, dílci, deskami 2 vrstvy | m2 | 1480.21
B_P06a_broušbeton |  |  | 12.7
| "1PP" |  | 0
B_P06a_broušbeton | +12,7 |  | 12.7
Použití figury:
63245101 | Strojní přehlazení povrchu betonu | m2 | 243.8
63131101 | Strojně broušený samonivelační beton tl 75 mm | m2 | 68.7
631362021 | Výztuž mazanin svařovanými sítěmi Kari | t | 2.698
713121121 | Montáž izolace tepelné podlah volně kladenými rohožemi, pásy, dílci, deskami 2 vrstvy | m2 | 1480.21
B_P06b_broušbeton |  |  | 11
B_P06b_broušbeton | +11,0 |  | 11
Použití figury:
63245101 | Strojní přehlazení povrchu betonu | m2 | 243.8
63131101 | Strojně broušený samonivelační beton tl 75 mm | m2 | 68.7
631362021 | Výztuž mazanin svařovanými sítěmi Kari | t | 2.698
713121121 | Montáž izolace tepelné podlah volně kladenými rohožemi, pásy, dílci, deskami 2 vrstvy | m2 | 1480.21
B_P06c_broušbeton |  |  | 21.5
B_P06c_broušbeton | +21,5 |  | 21.5
Použití figury:
63245101 | Strojní přehlazení povrchu betonu | m2 | 243.8
63131101 | Strojně broušený samonivelační beton tl 75 mm | m2 | 68.7
631362021 | Výztuž mazanin svařovanými sítěmi Kari | t | 2.698
713121121 | Montáž izolace tepelné podlah volně kladenými rohožemi, pásy, dílci, deskami 2 vrstvy | m2 | 1480.21
B_P07_broušbeton |  |  | 67.3
B_P07_broušbeton | +44,2+23,1 |  | 67.3
Použití figury:
63245101 | Strojní přehlazení povrchu betonu | m2 | 243.8
63131102 | Strojně broušený samonivelační beton tl 55 mm | m2 | 130.9
631311116 | Mazanina tl do 80 mm z betonu prostého bez zvýšených nároků na prostředí tř. C 25/30 | m3 | 51.576
631362021 | Výztuž mazanin svařovanými sítěmi Kari | t | 2.698
711411001 | Provedení izolace proti tlakové vodě vodorovné za studena nátěrem penetračním | m2 | 279.24
713191132 | Montáž izolace tepelné podlah, stropů vrchem nebo střech překrytí separační fólií z PE | m2 | 772.41
B_P08_stěrka |  |  | 6.9
| "1PP" |  | 0
B_P08_stěrka | +6,9 |  | 6.9
Použití figury:
7771001 | PUR stěrková podlahovina s křemenným plnivem s jemně strukturním povrchem - tl 2,5-3 mm | m2 | 241.7
631311116 | Mazanina tl do 80 mm z betonu prostého bez zvýšených nároků na prostředí tř. C 25/30 | m3 | 51.576
631319011 | Příplatek k mazanině tl do 80 mm za přehlazení povrchu | m3 | 16.118
631362021 | Výztuž mazanin svařovanými sítěmi Kari | t | 2.698
63245902 | Vyrovnání podkladu - Rychle vytvrditelná vyrovnávací lehčená malta (objemová hmotnost 200kg/m3) - tl 75 mm | m2 | 6.9
711411001 | Provedení izolace proti tlakové vodě vodorovné za studena nátěrem penetračním | m2 | 279.24
713121121 | Montáž izolace tepelné podlah volně kladenými rohožemi, pásy, dílci, deskami 2 vrstvy | m2 | 1480.21
713191132 | Montáž izolace tepelné podlah, stropů vrchem nebo střech překrytí separační fólií z PE | m2 | 772.41
B_P10_teraco |  |  | 19.17
| "1PP" |  | 0
B_P10_teraco | +13,02+6,15 |  | 19.17
Použití figury:
7731002 | Lité teraco tl 18 mm, ŠEDÉ - dle schématu podlah (AST-802) - D+M vč všech systémových detailů | m2 | 19.17
631311116 | Mazanina tl do 80 mm z betonu prostého bez zvýšených nároků na prostředí tř. C 25/30 | m3 | 51.576
631319171 | Příplatek k mazanině tl do 80 mm za stržení povrchu spodní vrstvy před vložením výztuže | m3 | 37.069
631362021 | Výztuž mazanin svařovanými sítěmi Kari | t | 2.698
71141001 | Stěrka hydroizolační vodorovná, vč svislého vytažení - D+M vč všech systémových detailů - výměra = půdorysná plocha | m2 | 124.77
713121121 | Montáž izolace tepelné podlah volně kladenými rohožemi, pásy, dílci, deskami 2 vrstvy | m2 | 1480.21
713191132 | Montáž izolace tepelné podlah, stropů vrchem nebo střech překrytí separační fólií z PE | m2 | 772.41
B_P11_broušbeton |  |  | 39.9
B_P11_broušbeton | +39,9 |  | 39.9
Použití figury:
63245101 | Strojní přehlazení povrchu betonu | m2 | 243.8
63131103 | Strojně broušený samonivelační beton tl 45 mm | m2 | 39.9
631311126 | Mazanina tl do 120 mm z betonu prostého bez zvýšených nároků na prostředí tř. C 25/30 | m3 | 31.254
631319012 | Příplatek k mazanině tl do 120 mm za přehlazení povrchu | m3 | 4.389
631319173 | Příplatek k mazanině tl do 120 mm za stržení povrchu spodní vrstvy před vložením výztuže | m3 | 0.144
631362021 | Výztuž mazanin svařovanými sítěmi Kari | t | 2.698
713121111 | Montáž izolace tepelné podlah volně kladenými rohožemi, pásy, dílci, deskami 1 vrstva | m2 | 65.4
713191132 | Montáž izolace tepelné podlah, stropů vrchem nebo střech překrytí separační fólií z PE | m2 | 772.41
B_P12_parkety |  |  | 124.2
| "1NP" |  | 0
B_P12_parkety | +26,2+30,8+53,8+13,4 |  | 124.2
Použití figury:
7751001 | Dvouvrstvé parkety 490/70mm, systém pero a drážka, kladení do rybiny - D+M vč všech systémových detailů a povrchové úpravy | m2 | 952.7
631311116 | Mazanina tl do 80 mm z betonu prostého bez zvýšených nároků na prostředí tř. C 25/30 | m3 | 51.576
631319171 | Příplatek k mazanině tl do 80 mm za stržení povrchu spodní vrstvy před vložením výztuže | m3 | 37.069
631362021 | Výztuž mazanin svařovanými sítěmi Kari | t | 2.698
63245102 | Cementový samonivelační potěr tl do 10 mm, vč penetrace podkladu | m2 | 175.6
711411001 | Provedení izolace proti tlakové vodě vodorovné za studena nátěrem penetračním | m2 | 279.24
713121121 | Montáž izolace tepelné podlah volně kladenými rohožemi, pásy, dílci, deskami 2 vrstvy | m2 | 1480.21
713191132 | Montáž izolace tepelné podlah, stropů vrchem nebo střech překrytí separační fólií z PE | m2 | 772.41
B_P12a_parkety |  |  | 51.4
B_P12a_parkety | +21,3+30,1 |  | 51.4
Použití figury:
7751001 | Dvouvrstvé parkety 490/70mm, systém pero a drážka, kladení do rybiny - D+M vč všech systémových detailů a povrchové úpravy | m2 | 952.7
631311116 | Mazanina tl do 80 mm z betonu prostého bez zvýšených nároků na prostředí tř. C 25/30 | m3 | 51.576
631319171 | Příplatek k mazanině tl do 80 mm za stržení povrchu spodní vrstvy před vložením výztuže | m3 | 37.069
631362021 | Výztuž mazanin svařovanými sítěmi Kari | t | 2.698
63245102 | Cementový samonivelační potěr tl do 10 mm, vč penetrace podkladu | m2 | 175.6
711411001 | Provedení izolace proti tlakové vodě vodorovné za studena nátěrem penetračním | m2 | 279.24
713121121 | Montáž izolace tepelné podlah volně kladenými rohožemi, pásy, dílci, deskami 2 vrstvy | m2 | 1480.21
713191132 | Montáž izolace tepelné podlah, stropů vrchem nebo střech překrytí separační fólií z PE | m2 | 772.41
B_P13_teraco |  |  | 15
| "1NP" |  | 0
B_P13_teraco | +3,4+5,0+5,9+0,7 |  | 15
Použití figury:
7731002 | Lité teraco tl 18 mm, ŠEDÉ - dle schématu podlah (AST-802) - D+M vč všech systémových detailů | m2 | 19.17
631311116 | Mazanina tl do 80 mm z betonu prostého bez zvýšených nároků na prostředí tř. C 25/30 | m3 | 51.576
631319171 | Příplatek k mazanině tl do 80 mm za stržení povrchu spodní vrstvy před vložením výztuže | m3 | 37.069
631362021 | Výztuž mazanin svařovanými sítěmi Kari | t | 2.698
71141001 | Stěrka hydroizolační vodorovná, vč svislého vytažení - D+M vč všech systémových detailů - výměra = půdorysná plocha | m2 | 124.77
711411001 | Provedení izolace proti tlakové vodě vodorovné za studena nátěrem penetračním | m2 | 279.24
713121121 | Montáž izolace tepelné podlah volně kladenými rohožemi, pásy, dílci, deskami 2 vrstvy | m2 | 1480.21
713191132 | Montáž izolace tepelné podlah, stropů vrchem nebo střech překrytí separační fólií z PE | m2 | 772.41
77310021 | Lité teraco tl 18 mm, OKROVÉ - dle schématu podlah (AST-802) - D+M vč všech systémových detailů | m2 | 105.6
B_P14_teraco |  |  | 33.2
| "1NP,3NP" |  | 0
B_P14_teraco | +5,0+1,2+1,2+5,9+1,1+3,4+4,9+1,1+1,2+6,2+1,1+0,9 |  | 33.2
Použití figury:
7731002 | Lité teraco tl 18 mm, ŠEDÉ - dle schématu podlah (AST-802) - D+M vč všech systémových detailů | m2 | 19.17
631311116 | Mazanina tl do 80 mm z betonu prostého bez zvýšených nároků na prostředí tř. C 25/30 | m3 | 51.576
631319171 | Příplatek k mazanině tl do 80 mm za stržení povrchu spodní vrstvy před vložením výztuže | m3 | 37.069
631362021 | Výztuž mazanin svařovanými sítěmi Kari | t | 2.698
71141001 | Stěrka hydroizolační vodorovná, vč svislého vytažení - D+M vč všech systémových detailů - výměra = půdorysná plocha | m2 | 124.77
713121121 | Montáž izolace tepelné podlah volně kladenými rohožemi, pásy, dílci, deskami 2 vrstvy | m2 | 1480.21
713191132 | Montáž izolace tepelné podlah, stropů vrchem nebo střech překrytí separační fólií z PE | m2 | 772.41
77310021 | Lité teraco tl 18 mm, OKROVÉ - dle schématu podlah (AST-802) - D+M vč všech systémových detailů | m2 | 105.6
B_P15b_broušbeton |  |  | 8.7
| "1NP" |  | 0
B_P15b_broušbeton | +8,7 |  | 8.7
Použití figury:
63245101 | Strojní přehlazení povrchu betonu | m2 | 243.8
63131101 | Strojně broušený samonivelační beton tl 75 mm | m2 | 68.7
631311116 | Mazanina tl do 80 mm z betonu prostého bez zvýšených nároků na prostředí tř. C 25/30 | m3 | 51.576
631362021 | Výztuž mazanin svařovanými sítěmi Kari | t | 2.698
711411001 | Provedení izolace proti tlakové vodě vodorovné za studena nátěrem penetračním | m2 | 279.24
713121111 | Montáž izolace tepelné podlah volně kladenými rohožemi, pásy, dílci, deskami 1 vrstva | m2 | 65.4
713191132 | Montáž izolace tepelné podlah, stropů vrchem nebo střech překrytí separační fólií z PE | m2 | 772.41
B_P16_teraco |  |  | 3.7
| "1NP" |  | 0
B_P16_teraco | +3,7 |  | 3.7
Použití figury:
7731001 | Lité teraco tl 20 mm, BÍLÉ - dle schématu podlah (AST-802) - D+M vč všech systémových detailů | m2 | 21
631311126 | Mazanina tl do 120 mm z betonu prostého bez zvýšených nároků na prostředí tř. C 25/30 | m3 | 31.254
631319173 | Příplatek k mazanině tl do 120 mm za stržení povrchu spodní vrstvy před vložením výztuže | m3 | 0.144
711411001 | Provedení izolace proti tlakové vodě vodorovné za studena nátěrem penetračním | m2 | 279.24
713121121 | Montáž izolace tepelné podlah volně kladenými rohožemi, pásy, dílci, deskami 2 vrstvy | m2 | 1480.21
713191132 | Montáž izolace tepelné podlah, stropů vrchem nebo střech překrytí separační fólií z PE | m2 | 772.41
77310012 | Lité teraco tl 20 mm, OKROVÉ - dle schématu podlah (AST-802) - D+M vč všech systémových detailů | m2 | 21
B_P17a_teraco |  |  | 3.3
| "3NP" |  | 0
B_P17a_teraco | +1,6+1,7 |  | 3.3
Použití figury:
7731001 | Lité teraco tl 20 mm, BÍLÉ - dle schématu podlah (AST-802) - D+M vč všech systémových detailů | m2 | 21
631311116 | Mazanina tl do 80 mm z betonu prostého bez zvýšených nároků na prostředí tř. C 25/30 | m3 | 51.576
631319171 | Příplatek k mazanině tl do 80 mm za stržení povrchu spodní vrstvy před vložením výztuže | m3 | 37.069
631362021 | Výztuž mazanin svařovanými sítěmi Kari | t | 2.698
63245903 | Vyrovnání podkladu - Rychle vytvrditelná vyrovnávací lehčená malta (objemová hmotnost 200kg/m3) - tl 100 mm | m2 | 3.3
713121121 | Montáž izolace tepelné podlah volně kladenými rohožemi, pásy, dílci, deskami 2 vrstvy | m2 | 1480.21
713191132 | Montáž izolace tepelné podlah, stropů vrchem nebo střech překrytí separační fólií z PE | m2 | 772.41
77310011 | Lité teraco tl 20 mm, ŠEDÉ - dle schématu podlah (AST-802) - D+M vč všech systémových detailů | m2 | 5.34
B_P17b_teraco |  |  | 2.04
B_P17b_teraco | +1,7*1,2 |  | 2.04
Použití figury:
7731001 | Lité teraco tl 20 mm, BÍLÉ - dle schématu podlah (AST-802) - D+M vč všech systémových detailů | m2 | 21
631311116 | Mazanina tl do 80 mm z betonu prostého bez zvýšených nároků na prostředí tř. C 25/30 | m3 | 51.576
631319171 | Příplatek k mazanině tl do 80 mm za stržení povrchu spodní vrstvy před vložením výztuže | m3 | 37.069
631362021 | Výztuž mazanin svařovanými sítěmi Kari | t | 2.698
711411001 | Provedení izolace proti tlakové vodě vodorovné za studena nátěrem penetračním | m2 | 279.24
713121121 | Montáž izolace tepelné podlah volně kladenými rohožemi, pásy, dílci, deskami 2 vrstvy | m2 | 1480.21
713191132 | Montáž izolace tepelné podlah, stropů vrchem nebo střech překrytí separační fólií z PE | m2 | 772.41
77310011 | Lité teraco tl 20 mm, ŠEDÉ - dle schématu podlah (AST-802) - D+M vč všech systémových detailů | m2 | 5.34
B_P18_parkety |  |  | 178.9
| "2NP" |  | 0
B_P18_parkety | +22,2+33,4+34,0+28,6+18,3+7,9+20,0+14,5 |  | 178.9
Použití figury:
7751001 | Dvouvrstvé parkety 490/70mm, systém pero a drážka, kladení do rybiny - D+M vč všech systémových detailů a povrchové úpravy | m2 | 952.7
63245904 | Vyrovnání podkladu - Rychle vytvrditelná vyrovnávací lehčená malta (objemová hmotnost 200kg/m3) - tl min 20 mm | m2 | 642.8
711431101 | Provedení izolace proti tlakové vodě vodorovné pásy na sucho AIP nebo tkaninou | m2 | 642.8
713121121 | Montáž izolace tepelné podlah volně kladenými rohožemi, pásy, dílci, deskami 2 vrstvy | m2 | 1480.21
763251211 | Sádrovláknitá podlaha tl 25 mm z desek tl 2x12,5 mm bez podsypu | m2 | 787.2
B_P18a_parkety |  |  | 45.2
B_P18a_parkety | +25,1+20,1 |  | 45.2
Použití figury:
7751001 | Dvouvrstvé parkety 490/70mm, systém pero a drážka, kladení do rybiny - D+M vč všech systémových detailů a povrchové úpravy | m2 | 952.7
713121121 | Montáž izolace tepelné podlah volně kladenými rohožemi, pásy, dílci, deskami 2 vrstvy | m2 | 1480.21
763251211 | Sádrovláknitá podlaha tl 25 mm z desek tl 2x12,5 mm bez podsypu | m2 | 787.2
B_P19_parkety |  |  | 6.7
B_P19_parkety | +2,8+3,9 |  | 6.7
Použití figury:
7751001 | Dvouvrstvé parkety 490/70mm, systém pero a drážka, kladení do rybiny - D+M vč všech systémových detailů a povrchové úpravy | m2 | 952.7
631311116 | Mazanina tl do 80 mm z betonu prostého bez zvýšených nároků na prostředí tř. C 25/30 | m3 | 51.576
713121111 | Montáž izolace tepelné podlah volně kladenými rohožemi, pásy, dílci, deskami 1 vrstva | m2 | 65.4
713191132 | Montáž izolace tepelné podlah, stropů vrchem nebo střech překrytí separační fólií z PE | m2 | 772.41
763251211 | Sádrovláknitá podlaha tl 25 mm z desek tl 2x12,5 mm bez podsypu | m2 | 787.2
76325131 | Sádrovláknitá podlaha z desek tl 12,5 mm + podsyp 550 mm | m2 | 6.7
B_P21_teraco |  |  | 38.4
Použití figury:
7731001 | Lité teraco tl 20 mm, BÍLÉ - dle schématu podlah (AST-802) - D+M vč všech systémových detailů | m2 | 21
631311116 | Mazanina tl do 80 mm z betonu prostého bez zvýšených nároků na prostředí tř. C 25/30 | m3 | 51.576
631319171 | Příplatek k mazanině tl do 80 mm za stržení povrchu spodní vrstvy před vložením výztuže | m3 | 37.069
631362021 | Výztuž mazanin svařovanými sítěmi Kari | t | 2.698
71141001 | Stěrka hydroizolační vodorovná, vč svislého vytažení - D+M vč všech systémových detailů - výměra = půdorysná plocha | m2 | 124.77
713121121 | Montáž izolace tepelné podlah volně kladenými rohožemi, pásy, dílci, deskami 2 vrstvy | m2 | 1480.21
713191132 | Montáž izolace tepelné podlah, stropů vrchem nebo střech překrytí separační fólií z PE | m2 | 772.41
77310021 | Lité teraco tl 18 mm, OKROVÉ - dle schématu podlah (AST-802) - D+M vč všech systémových detailů | m2 | 105.6
B_P22_parkety |  |  | 231
| "3NP" |  | 0
B_P22_parkety | +24,8+31,8+32,2+28,6+21,9+11,4+45,9+34,4 |  | 231
Použití figury:
7751001 | Dvouvrstvé parkety 490/70mm, systém pero a drážka, kladení do rybiny - D+M vč všech systémových detailů a povrchové úpravy | m2 | 952.7
63245904 | Vyrovnání podkladu - Rychle vytvrditelná vyrovnávací lehčená malta (objemová hmotnost 200kg/m3) - tl min 20 mm | m2 | 642.8
711431101 | Provedení izolace proti tlakové vodě vodorovné pásy na sucho AIP nebo tkaninou | m2 | 642.8
713121121 | Montáž izolace tepelné podlah volně kladenými rohožemi, pásy, dílci, deskami 2 vrstvy | m2 | 1480.21
763251211 | Sádrovláknitá podlaha tl 25 mm z desek tl 2x12,5 mm bez podsypu | m2 | 787.2
B_P24_parkety |  |  | 232.9
| "4NP" |  | 0
B_P24_parkety | +27,0+31,8+32,1+27,9+21,6+57,3+35,2 |  | 232.9
Použití figury:
7751001 | Dvouvrstvé parkety 490/70mm, systém pero a drážka, kladení do rybiny - D+M vč všech systémových detailů a povrchové úpravy | m2 | 952.7
63245904 | Vyrovnání podkladu - Rychle vytvrditelná vyrovnávací lehčená malta (objemová hmotnost 200kg/m3) - tl min 20 mm | m2 | 642.8
711431101 | Provedení izolace proti tlakové vodě vodorovné pásy na sucho AIP nebo tkaninou | m2 | 642.8
713121121 | Montáž izolace tepelné podlah volně kladenými rohožemi, pásy, dílci, deskami 2 vrstvy | m2 | 1480.21
763251211 | Sádrovláknitá podlaha tl 25 mm z desek tl 2x12,5 mm bez podsypu | m2 | 787.2
B_P26_teraco |  |  | 19
| "4NP" |  | 0
B_P26_teraco | +3,4+5,0+2*1,2+6,2+1,1+0,9 |  | 19
Použití figury:
7731002 | Lité teraco tl 18 mm, ŠEDÉ - dle schématu podlah (AST-802) - D+M vč všech systémových detailů | m2 | 19.17
631311116 | Mazanina tl do 80 mm z betonu prostého bez zvýšených nároků na prostředí tř. C 25/30 | m3 | 51.576
631319171 | Příplatek k mazanině tl do 80 mm za stržení povrchu spodní vrstvy před vložením výztuže | m3 | 37.069
631362021 | Výztuž mazanin svařovanými sítěmi Kari | t | 2.698
71141001 | Stěrka hydroizolační vodorovná, vč svislého vytažení - D+M vč všech systémových detailů - výměra = půdorysná plocha | m2 | 124.77
713121121 | Montáž izolace tepelné podlah volně kladenými rohožemi, pásy, dílci, deskami 2 vrstvy | m2 | 1480.21
713191132 | Montáž izolace tepelné podlah, stropů vrchem nebo střech překrytí separační fólií z PE | m2 | 772.41
77310021 | Lité teraco tl 18 mm, OKROVÉ - dle schématu podlah (AST-802) - D+M vč všech systémových detailů | m2 | 105.6
B_P27_parkety |  |  | 82.4
| "5NP" |  | 0
B_P27_parkety | +82,4 |  | 82.4
Použití figury:
7751001 | Dvouvrstvé parkety 490/70mm, systém pero a drážka, kladení do rybiny - D+M vč všech systémových detailů a povrchové úpravy | m2 | 952.7
713121121 | Montáž izolace tepelné podlah volně kladenými rohožemi, pásy, dílci, deskami 2 vrstvy | m2 | 1480.21
763251211 | Sádrovláknitá podlaha tl 25 mm z desek tl 2x12,5 mm bez podsypu | m2 | 787.2
B_P28_teraco |  |  | 17.3
| "5NP" |  | 0
B_P28_teraco | +17,3 |  | 17.3
Použití figury:
7731001 | Lité teraco tl 20 mm, BÍLÉ - dle schématu podlah (AST-802) - D+M vč všech systémových detailů | m2 | 21
631311116 | Mazanina tl do 80 mm z betonu prostého bez zvýšených nároků na prostředí tř. C 25/30 | m3 | 51.576
631319171 | Příplatek k mazanině tl do 80 mm za stržení povrchu spodní vrstvy před vložením výztuže | m3 | 37.069
631362021 | Výztuž mazanin svařovanými sítěmi Kari | t | 2.698
713121121 | Montáž izolace tepelné podlah volně kladenými rohožemi, pásy, dílci, deskami 2 vrstvy | m2 | 1480.21
77310012 | Lité teraco tl 20 mm, OKROVÉ - dle schématu podlah (AST-802) - D+M vč všech systémových detailů | m2 | 21
B_P29_teraco |  |  | 21
B_P29_teraco | +21,0 |  | 21
Použití figury:
7731001 | Lité teraco tl 20 mm, BÍLÉ - dle schématu podlah (AST-802) - D+M vč všech systémových detailů | m2 | 21
631311116 | Mazanina tl do 80 mm z betonu prostého bez zvýšených nároků na prostředí tř. C 25/30 | m3 | 51.576
631319171 | Příplatek k mazanině tl do 80 mm za stržení povrchu spodní vrstvy před vložením výztuže | m3 | 37.069
631362021 | Výztuž mazanin svařovanými sítěmi Kari | t | 2.698
713121121 | Montáž izolace tepelné podlah volně kladenými rohožemi, pásy, dílci, deskami 2 vrstvy | m2 | 1480.21
713191132 | Montáž izolace tepelné podlah, stropů vrchem nebo střech překrytí separační fólií z PE | m2 | 772.41
B_P30_antiPVC |  |  | 10.1
| "5NP" |  | 0
B_P30_antiPVC | +10,1 |  | 10.1
Použití figury:
776221121 | Lepení elektrostaticky vodivých pásů z PVC standardním lepidlem | m2 | 10.1
713121111 | Montáž izolace tepelné podlah volně kladenými rohožemi, pásy, dílci, deskami 1 vrstva | m2 | 65.4
713191132 | Montáž izolace tepelné podlah, stropů vrchem nebo střech překrytí separační fólií z PE | m2 | 772.41
763251211 | Sádrovláknitá podlaha tl 25 mm z desek tl 2x12,5 mm bez podsypu | m2 | 787.2
B_P31_stěrka |  |  | 148.9
| "5NP" |  | 0
B_P31_stěrka | +148,9 |  | 148.9
Použití figury:
7771001 | PUR stěrková podlahovina s křemenným plnivem s jemně strukturním povrchem - tl 2,5-3 mm | m2 | 241.7
631311116 | Mazanina tl do 80 mm z betonu prostého bez zvýšených nároků na prostředí tř. C 25/30 | m3 | 51.576
631319011 | Příplatek k mazanině tl do 80 mm za přehlazení povrchu | m3 | 16.118
631319171 | Příplatek k mazanině tl do 80 mm za stržení povrchu spodní vrstvy před vložením výztuže | m3 | 37.069
631362021 | Výztuž mazanin svařovanými sítěmi Kari | t | 2.698
713121121 | Montáž izolace tepelné podlah volně kladenými rohožemi, pásy, dílci, deskami 2 vrstvy | m2 | 1480.21
713191132 | Montáž izolace tepelné podlah, stropů vrchem nebo střech překrytí separační fólií z PE | m2 | 772.41
08 | SO 01 - OBJEKT C - STAVEBNÍ PRÁCE
C_P04_stěrka |  |  | 139.9
| "1PP" |  | 0
C_P04_stěrka | +38,2+11,6+13,1+6,3+20,3+33,2+7,8+3,6+0,7+5,1 |  | 139.9
Použití figury:
7771001 | PUR stěrková podlahovina s křemenným plnivem s jemně strukturním povrchem - tl 2,5-3 mm | m2 | 177.1
631311116 | Mazanina tl do 80 mm z betonu prostého bez zvýšených nároků na prostředí tř. C 25/30 | m3 | 69.765
631319011 | Příplatek k mazanině tl do 80 mm za přehlazení povrchu | m3 | 10.659
631319171 | Příplatek k mazanině tl do 80 mm za stržení povrchu spodní vrstvy před vložením výztuže | m3 | 42.13
631362021 | Výztuž mazanin svařovanými sítěmi Kari | t | 2.51
713121121 | Montáž izolace tepelné podlah volně kladenými rohožemi, pásy, dílci, deskami 2 vrstvy | m2 | 1437.4
713191132 | Montáž izolace tepelné podlah, stropů vrchem nebo střech překrytí separační fólií z PE | m2 | 1183.3
C_P04a_antistěrka |  |  | 24.2
Použití figury:
7771001 | PUR stěrková podlahovina s křemenným plnivem s jemně strukturním povrchem - tl 2,5-3 mm | m2 | 177.1
631311116 | Mazanina tl do 80 mm z betonu prostého bez zvýšených nároků na prostředí tř. C 25/30 | m3 | 69.765
631319011 | Příplatek k mazanině tl do 80 mm za přehlazení povrchu | m3 | 10.659
631319171 | Příplatek k mazanině tl do 80 mm za stržení povrchu spodní vrstvy před vložením výztuže | m3 | 42.13
631362021 | Výztuž mazanin svařovanými sítěmi Kari | t | 2.51
713121121 | Montáž izolace tepelné podlah volně kladenými rohožemi, pásy, dílci, deskami 2 vrstvy | m2 | 1437.4
713191132 | Montáž izolace tepelné podlah, stropů vrchem nebo střech překrytí separační fólií z PE | m2 | 1183.3
C_P04b_stěrka |  |  | 22.8
Použití figury:
7771001 | PUR stěrková podlahovina s křemenným plnivem s jemně strukturním povrchem - tl 2,5-3 mm | m2 | 177.1
631311116 | Mazanina tl do 80 mm z betonu prostého bez zvýšených nároků na prostředí tř. C 25/30 | m3 | 69.765
631319011 | Příplatek k mazanině tl do 80 mm za přehlazení povrchu | m3 | 10.659
631319171 | Příplatek k mazanině tl do 80 mm za stržení povrchu spodní vrstvy před vložením výztuže | m3 | 42.13
631362021 | Výztuž mazanin svařovanými sítěmi Kari | t | 2.51
713121121 | Montáž izolace tepelné podlah volně kladenými rohožemi, pásy, dílci, deskami 2 vrstvy | m2 | 1437.4
713191132 | Montáž izolace tepelné podlah, stropů vrchem nebo střech překrytí separační fólií z PE | m2 | 1183.3
C_P05_kerdl |  |  | 12.2
C_P05_kerdl | "1PP"+2,5+1,5+1,8+3,1+1,6+1,7 |  | 12.2
Použití figury:
771574118 | Montáž podlah keramických hladkých lepených flexibilním lepidlem do 50 ks/m2 | m2 | 24.9
631311116 | Mazanina tl do 80 mm z betonu prostého bez zvýšených nároků na prostředí tř. C 25/30 | m3 | 69.765
631319171 | Příplatek k mazanině tl do 80 mm za stržení povrchu spodní vrstvy před vložením výztuže | m3 | 42.13
631362021 | Výztuž mazanin svařovanými sítěmi Kari | t | 2.51
71141001 | Stěrka hydroizolační vodorovná, vč svislého vytažení - D+M vč všech systémových detailů - výměra = půdorysná plocha | m2 | 113
713121121 | Montáž izolace tepelné podlah volně kladenými rohožemi, pásy, dílci, deskami 2 vrstvy | m2 | 1437.4
713191132 | Montáž izolace tepelné podlah, stropů vrchem nebo střech překrytí separační fólií z PE | m2 | 1183.3
C_P06_parkety |  |  | 59.2
| "1NP" |  | 0
C_P06_parkety | +59,2 |  | 59.2
Použití figury:
7751001 | Dvouvrstvé parkety 490/70mm, systém pero a drážka, kladení do rybiny - D+M vč všech systémových detailů a povrchové úpravy | m2 | 688.1
631311116 | Mazanina tl do 80 mm z betonu prostého bez zvýšených nároků na prostředí tř. C 25/30 | m3 | 69.765
631319171 | Příplatek k mazanině tl do 80 mm za stržení povrchu spodní vrstvy před vložením výztuže | m3 | 42.13
631362021 | Výztuž mazanin svařovanými sítěmi Kari | t | 2.51
63245102 | Cementový samonivelační potěr tl do 10 mm, vč penetrace podkladu | m2 | 191.3
713121121 | Montáž izolace tepelné podlah volně kladenými rohožemi, pásy, dílci, deskami 2 vrstvy | m2 | 1437.4
C_P07_teraco |  |  | 4.6
| "1NP" |  | 0
C_P07_teraco | +4,6 |  | 4.6
Použití figury:
7731001 | Lité teraco tl 20 mm - OKR - dle schématu podlah (AST-802) - D+M vč všech systémových detailů | m2 | 81.7
631311116 | Mazanina tl do 80 mm z betonu prostého bez zvýšených nároků na prostředí tř. C 25/30 | m3 | 69.765
631319171 | Příplatek k mazanině tl do 80 mm za stržení povrchu spodní vrstvy před vložením výztuže | m3 | 42.13
631362021 | Výztuž mazanin svařovanými sítěmi Kari | t | 2.51
71141001 | Stěrka hydroizolační vodorovná, vč svislého vytažení - D+M vč všech systémových detailů - výměra = půdorysná plocha | m2 | 113
713121121 | Montáž izolace tepelné podlah volně kladenými rohožemi, pásy, dílci, deskami 2 vrstvy | m2 | 1437.4
C_P08_parkety |  |  | 110.5
C_P08_parkety | +12,6+36,2+23,2+25,2/2+25,9 |  | 110.5
Použití figury:
7751001 | Dvouvrstvé parkety 490/70mm, systém pero a drážka, kladení do rybiny - D+M vč všech systémových detailů a povrchové úpravy | m2 | 688.1
631311116 | Mazanina tl do 80 mm z betonu prostého bez zvýšených nároků na prostředí tř. C 25/30 | m3 | 69.765
631319171 | Příplatek k mazanině tl do 80 mm za stržení povrchu spodní vrstvy před vložením výztuže | m3 | 42.13
631362021 | Výztuž mazanin svařovanými sítěmi Kari | t | 2.51
63245102 | Cementový samonivelační potěr tl do 10 mm, vč penetrace podkladu | m2 | 191.3
711411001 | Provedení izolace proti tlakové vodě vodorovné za studena nátěrem penetračním | m2 | 294.9
711441559 | Provedení izolace proti tlakové vodě vodorovné přitavením pásu NAIP | m2 | 294.9
713121121 | Montáž izolace tepelné podlah volně kladenými rohožemi, pásy, dílci, deskami 2 vrstvy | m2 | 1437.4
713191132 | Montáž izolace tepelné podlah, stropů vrchem nebo střech překrytí separační fólií z PE | m2 | 1183.3
C_P09_parkety |  |  | 12.6
C_P09_parkety | +25,2/2 |  | 12.6
Použití figury:
7751001 | Dvouvrstvé parkety 490/70mm, systém pero a drážka, kladení do rybiny - D+M vč všech systémových detailů a povrchové úpravy | m2 | 688.1
631311116 | Mazanina tl do 80 mm z betonu prostého bez zvýšených nároků na prostředí tř. C 25/30 | m3 | 69.765
631319171 | Příplatek k mazanině tl do 80 mm za stržení povrchu spodní vrstvy před vložením výztuže | m3 | 42.13
631362021 | Výztuž mazanin svařovanými sítěmi Kari | t | 2.51
63245102 | Cementový samonivelační potěr tl do 10 mm, vč penetrace podkladu | m2 | 191.3
711411001 | Provedení izolace proti tlakové vodě vodorovné za studena nátěrem penetračním | m2 | 294.9
711441559 | Provedení izolace proti tlakové vodě vodorovné přitavením pásu NAIP | m2 | 294.9
713121121 | Montáž izolace tepelné podlah volně kladenými rohožemi, pásy, dílci, deskami 2 vrstvy | m2 | 1437.4
C_P10_teraco |  |  | 10.3
C_P10_teraco | +10,3 |  | 10.3
Použití figury:
7731001 | Lité teraco tl 20 mm - OKR - dle schématu podlah (AST-802) - D+M vč všech systémových detailů | m2 | 81.7
631311116 | Mazanina tl do 80 mm z betonu prostého bez zvýšených nároků na prostředí tř. C 25/30 | m3 | 69.765
631319171 | Příplatek k mazanině tl do 80 mm za stržení povrchu spodní vrstvy před vložením výztuže | m3 | 42.13
631362021 | Výztuž mazanin svařovanými sítěmi Kari | t | 2.51
711411001 | Provedení izolace proti tlakové vodě vodorovné za studena nátěrem penetračním | m2 | 294.9
711441559 | Provedení izolace proti tlakové vodě vodorovné přitavením pásu NAIP | m2 | 294.9
713121121 | Montáž izolace tepelné podlah volně kladenými rohožemi, pásy, dílci, deskami 2 vrstvy | m2 | 1437.4
C_P11_teraco |  |  | 38.3
C_P11_teraco | +13,0+0,6+6,4+2,5+1,3+3,5+1,8+1,3+6,5+1,4 |  | 38.3
Použití figury:
7731001 | Lité teraco tl 20 mm - OKR - dle schématu podlah (AST-802) - D+M vč všech systémových detailů | m2 | 81.7
631311116 | Mazanina tl do 80 mm z betonu prostého bez zvýšených nároků na prostředí tř. C 25/30 | m3 | 69.765
631311126 | Mazanina tl do 120 mm z betonu prostého bez zvýšených nároků na prostředí tř. C 25/30 | m3 | 58.32
631319171 | Příplatek k mazanině tl do 80 mm za stržení povrchu spodní vrstvy před vložením výztuže | m3 | 42.13
631362021 | Výztuž mazanin svařovanými sítěmi Kari | t | 2.51
71141001 | Stěrka hydroizolační vodorovná, vč svislého vytažení - D+M vč všech systémových detailů - výměra = půdorysná plocha | m2 | 113
711411001 | Provedení izolace proti tlakové vodě vodorovné za studena nátěrem penetračním | m2 | 294.9
711441559 | Provedení izolace proti tlakové vodě vodorovné přitavením pásu NAIP | m2 | 294.9
713121121 | Montáž izolace tepelné podlah volně kladenými rohožemi, pásy, dílci, deskami 2 vrstvy | m2 | 1437.4
713191132 | Montáž izolace tepelné podlah, stropů vrchem nebo střech překrytí separační fólií z PE | m2 | 1183.3
C_P12_teraco |  |  | 21
C_P12_teraco | +5,8+2,4+1,6+2,4+1,6+6,4+0,8 |  | 21
Použití figury:
7731001 | Lité teraco tl 20 mm - OKR - dle schématu podlah (AST-802) - D+M vč všech systémových detailů | m2 | 81.7
631311116 | Mazanina tl do 80 mm z betonu prostého bez zvýšených nároků na prostředí tř. C 25/30 | m3 | 69.765
631319171 | Příplatek k mazanině tl do 80 mm za stržení povrchu spodní vrstvy před vložením výztuže | m3 | 42.13
631362021 | Výztuž mazanin svařovanými sítěmi Kari | t | 2.51
71141001 | Stěrka hydroizolační vodorovná, vč svislého vytažení - D+M vč všech systémových detailů - výměra = půdorysná plocha | m2 | 113
711411001 | Provedení izolace proti tlakové vodě vodorovné za studena nátěrem penetračním | m2 | 294.9
711441559 | Provedení izolace proti tlakové vodě vodorovné přitavením pásu NAIP | m2 | 294.9
713121121 | Montáž izolace tepelné podlah volně kladenými rohožemi, pásy, dílci, deskami 2 vrstvy | m2 | 1437.4
713191132 | Montáž izolace tepelné podlah, stropů vrchem nebo střech překrytí separační fólií z PE | m2 | 1183.3
C_P13_kerdl |  |  | 43.9
| "1NP" |  | 0
C_P13_kerdl | 43,9 |  | 43.9
Použití figury:
77157001 | Montáž podlah keramických lepených flexibilním lepidlem - replika, kopie | m2 | 147.6
631311116 | Mazanina tl do 80 mm z betonu prostého bez zvýšených nároků na prostředí tř. C 25/30 | m3 | 69.765
631311136 | Mazanina tl do 240 mm z betonu prostého bez zvýšených nároků na prostředí tř. C 25/30 | m3 | 6.585
631319171 | Příplatek k mazanině tl do 80 mm za stržení povrchu spodní vrstvy před vložením výztuže | m3 | 42.13
631362021 | Výztuž mazanin svařovanými sítěmi Kari | t | 2.51
711411001 | Provedení izolace proti tlakové vodě vodorovné za studena nátěrem penetračním | m2 | 294.9
711441559 | Provedení izolace proti tlakové vodě vodorovné přitavením pásu NAIP | m2 | 294.9
713121111 | Montáž izolace tepelné podlah volně kladenými rohožemi, pásy, dílci, deskami 1 vrstva | m2 | 430.7
713191132 | Montáž izolace tepelné podlah, stropů vrchem nebo střech překrytí separační fólií z PE | m2 | 1183.3
C_P14a_betdl |  |  | 40.7
| "1NP" |  | 0
C_P14a_betdl | +40,7 |  | 40.7
Použití figury:
63623112 | Dlažba z cihel betonových - D+M vč všech systémových detailů | m2 | 91.24
631311126 | Mazanina tl do 120 mm z betonu prostého bez zvýšených nároků na prostředí tř. C 25/30 | m3 | 58.32
631319173 | Příplatek k mazanině tl do 120 mm za stržení povrchu spodní vrstvy před vložením výztuže | m3 | 8.612
631362021 | Výztuž mazanin svařovanými sítěmi Kari | t | 2.51
711411001 | Provedení izolace proti tlakové vodě vodorovné za studena nátěrem penetračním | m2 | 294.9
711441559 | Provedení izolace proti tlakové vodě vodorovné přitavením pásu NAIP | m2 | 294.9
713121121 | Montáž izolace tepelné podlah volně kladenými rohožemi, pásy, dílci, deskami 2 vrstvy | m2 | 1437.4
713191132 | Montáž izolace tepelné podlah, stropů vrchem nebo střech překrytí separační fólií z PE | m2 | 1183.3
C_P14b_betdl |  |  | 7
C_P14b_betdl | +7,0 |  | 7
Použití figury:
63623112 | Dlažba z cihel betonových - D+M vč všech systémových detailů | m2 | 91.24
631311116 | Mazanina tl do 80 mm z betonu prostého bez zvýšených nároků na prostředí tř. C 25/30 | m3 | 69.765
631319171 | Příplatek k mazanině tl do 80 mm za stržení povrchu spodní vrstvy před vložením výztuže | m3 | 42.13
631362021 | Výztuž mazanin svařovanými sítěmi Kari | t | 2.51
711411001 | Provedení izolace proti tlakové vodě vodorovné za studena nátěrem penetračním | m2 | 294.9
711441559 | Provedení izolace proti tlakové vodě vodorovné přitavením pásu NAIP | m2 | 294.9
713121121 | Montáž izolace tepelné podlah volně kladenými rohožemi, pásy, dílci, deskami 2 vrstvy | m2 | 1437.4
713191132 | Montáž izolace tepelné podlah, stropů vrchem nebo střech překrytí separační fólií z PE | m2 | 1183.3
C_P15_betdl |  |  | 10.6
C_P15_betdl | +7,9+2,7 |  | 10.6
Použití figury:
63623112 | Dlažba z cihel betonových - D+M vč všech systémových detailů | m2 | 91.24
631311126 | Mazanina tl do 120 mm z betonu prostého bez zvýšených nároků na prostředí tř. C 25/30 | m3 | 58.32
631319173 | Příplatek k mazanině tl do 120 mm za stržení povrchu spodní vrstvy před vložením výztuže | m3 | 8.612
631362021 | Výztuž mazanin svařovanými sítěmi Kari | t | 2.51
711411001 | Provedení izolace proti tlakové vodě vodorovné za studena nátěrem penetračním | m2 | 294.9
711441559 | Provedení izolace proti tlakové vodě vodorovné přitavením pásu NAIP | m2 | 294.9
713121121 | Montáž izolace tepelné podlah volně kladenými rohožemi, pásy, dílci, deskami 2 vrstvy | m2 | 1437.4
713191132 | Montáž izolace tepelné podlah, stropů vrchem nebo střech překrytí separační fólií z PE | m2 | 1183.3
C_P16_parkety |  |  | 373.3
| "2NP" |  | 0
C_P16_parkety | +25,8+26,4+25,9+39,1+36,6+23,1+35,4+13,3+27,3+18,4+43,3+29,0+22,2+7,5 |  | 373.3
Použití figury:
7751001 | Dvouvrstvé parkety 490/70mm, systém pero a drážka, kladení do rybiny - D+M vč všech systémových detailů a povrchové úpravy | m2 | 688.1
631311116 | Mazanina tl do 80 mm z betonu prostého bez zvýšených nároků na prostředí tř. C 25/30 | m3 | 69.765
713121121 | Montáž izolace tepelné podlah volně kladenými rohožemi, pásy, dílci, deskami 2 vrstvy | m2 | 1437.4
713191132 | Montáž izolace tepelné podlah, stropů vrchem nebo střech překrytí separační fólií z PE | m2 | 1183.3
763251211 | Sádrovláknitá podlaha tl 25 mm z desek tl 2x12,5 mm bez podsypu | m2 | 1131.7
C_P17_kerdl |  |  | 79.5
| "2NP,3NP,4NP" |  | 0
C_P17_kerdl | +2,1+2,1+38,6+36,7 |  | 79.5
Použití figury:
77157001 | Montáž podlah keramických lepených flexibilním lepidlem - replika, kopie | m2 | 147.6
631311116 | Mazanina tl do 80 mm z betonu prostého bez zvýšených nároků na prostředí tř. C 25/30 | m3 | 69.765
631319171 | Příplatek k mazanině tl do 80 mm za stržení povrchu spodní vrstvy před vložením výztuže | m3 | 42.13
631362021 | Výztuž mazanin svařovanými sítěmi Kari | t | 2.51
63245903 | Vyrovnání podkladu - Rychle vytvrditelná vyrovnávací lehčená malta (objemová hmotnost 200kg/m3) - tl 100 mm | m2 | 88.5
713121121 | Montáž izolace tepelné podlah volně kladenými rohožemi, pásy, dílci, deskami 2 vrstvy | m2 | 1437.4
713191132 | Montáž izolace tepelné podlah, stropů vrchem nebo střech překrytí separační fólií z PE | m2 | 1183.3
C_P18_kerdl |  |  | 15.5
C_P18_kerdl | +2,5+3,3+1,3+2,7+3,1+1,2+1,4 |  | 15.5
Použití figury:
77157001 | Montáž podlah keramických lepených flexibilním lepidlem - replika, kopie | m2 | 147.6
631311116 | Mazanina tl do 80 mm z betonu prostého bez zvýšených nároků na prostředí tř. C 25/30 | m3 | 69.765
631319171 | Příplatek k mazanině tl do 80 mm za stržení povrchu spodní vrstvy před vložením výztuže | m3 | 42.13
631362021 | Výztuž mazanin svařovanými sítěmi Kari | t | 2.51
71141001 | Stěrka hydroizolační vodorovná, vč svislého vytažení - D+M vč všech systémových detailů - výměra = půdorysná plocha | m2 | 113
713121121 | Montáž izolace tepelné podlah volně kladenými rohožemi, pásy, dílci, deskami 2 vrstvy | m2 | 1437.4
713191132 | Montáž izolace tepelné podlah, stropů vrchem nebo střech překrytí separační fólií z PE | m2 | 1183.3
C_P19_parkety |  |  | 309.4
Použití figury:
7751003 | Kopie dubových masivních parket, lepené k podkladu - vídeňský kříž - PŘEMÍSTĚNÍ vč všech systémových detailů a povrchové úpravy | m2 | 70.5
63245904 | Vyrovnání podkladu - Rychle vytvrditelná vyrovnávací lehčená malta (objemová hmotnost 200kg/m3) - tl min 20 mm | m2 | 754.7
711431101 | Provedení izolace proti tlakové vodě vodorovné pásy na sucho AIP nebo tkaninou | m2 | 795.6
713121111 | Montáž izolace tepelné podlah volně kladenými rohožemi, pásy, dílci, deskami 1 vrstva | m2 | 430.7
763251211 | Sádrovláknitá podlaha tl 25 mm z desek tl 2x12,5 mm bez podsypu | m2 | 1131.7
C_P20_parkety |  |  | 59.7
| "3NP" |  | 0
C_P20_parkety | +23,9+35,8 |  | 59.7
Použití figury:
7751001 | Dvouvrstvé parkety 490/70mm, systém pero a drážka, kladení do rybiny - D+M vč všech systémových detailů a povrchové úpravy | m2 | 688.1
63245904 | Vyrovnání podkladu - Rychle vytvrditelná vyrovnávací lehčená malta (objemová hmotnost 200kg/m3) - tl min 20 mm | m2 | 754.7
711431101 | Provedení izolace proti tlakové vodě vodorovné pásy na sucho AIP nebo tkaninou | m2 | 795.6
713121121 | Montáž izolace tepelné podlah volně kladenými rohožemi, pásy, dílci, deskami 2 vrstvy | m2 | 1437.4
763251211 | Sádrovláknitá podlaha tl 25 mm z desek tl 2x12,5 mm bez podsypu | m2 | 1131.7
C_P21_parkety |  |  | 9
Použití figury:
7751003 | Kopie dubových masivních parket, lepené k podkladu - vídeňský kříž - PŘEMÍSTĚNÍ vč všech systémových detailů a povrchové úpravy | m2 | 70.5
631311116 | Mazanina tl do 80 mm z betonu prostého bez zvýšených nároků na prostředí tř. C 25/30 | m3 | 69.765
631319171 | Příplatek k mazanině tl do 80 mm za stržení povrchu spodní vrstvy před vložením výztuže | m3 | 42.13
631362021 | Výztuž mazanin svařovanými sítěmi Kari | t | 2.51
63245102 | Cementový samonivelační potěr tl do 10 mm, vč penetrace podkladu | m2 | 191.3
63245903 | Vyrovnání podkladu - Rychle vytvrditelná vyrovnávací lehčená malta (objemová hmotnost 200kg/m3) - tl 100 mm | m2 | 88.5
713121121 | Montáž izolace tepelné podlah volně kladenými rohožemi, pásy, dílci, deskami 2 vrstvy | m2 | 1437.4
C_P22_kerdl |  |  | 4.9
| "3NP" |  | 0
C_P22_kerdl | +3,3+1,6 |  | 4.9
Použití figury:
77157001 | Montáž podlah keramických lepených flexibilním lepidlem - replika, kopie | m2 | 147.6
631311116 | Mazanina tl do 80 mm z betonu prostého bez zvýšených nároků na prostředí tř. C 25/30 | m3 | 69.765
631319171 | Příplatek k mazanině tl do 80 mm za stržení povrchu spodní vrstvy před vložením výztuže | m3 | 42.13
631362021 | Výztuž mazanin svařovanými sítěmi Kari | t | 2.51
71141001 | Stěrka hydroizolační vodorovná, vč svislého vytažení - D+M vč všech systémových detailů - výměra = půdorysná plocha | m2 | 113
713121121 | Montáž izolace tepelné podlah volně kladenými rohožemi, pásy, dílci, deskami 2 vrstvy | m2 | 1437.4
713191132 | Montáž izolace tepelné podlah, stropů vrchem nebo střech překrytí separační fólií z PE | m2 | 1183.3
C_P23_lino |  |  | 276.3
| "4NP" |  | 0
C_P23_lino | +24,2+15,6+24,3+63,7+21,3+49,1+28,6+49,5 |  | 276.3
Použití figury:
776251311 | Lepení pásů z přírodního linolea (marmolea) 2-složkovým lepidlem | m2 | 276.3
63245103 | Systémová tenkovrstvá nivelační stěrka tl. do 2,5 mm, vč penetrace podkladu | m2 | 289
63245904 | Vyrovnání podkladu - Rychle vytvrditelná vyrovnávací lehčená malta (objemová hmotnost 200kg/m3) - tl min 20 mm | m2 | 754.7
711431101 | Provedení izolace proti tlakové vodě vodorovné pásy na sucho AIP nebo tkaninou | m2 | 795.6
713121121 | Montáž izolace tepelné podlah volně kladenými rohožemi, pásy, dílci, deskami 2 vrstvy | m2 | 1437.4
763251211 | Sádrovláknitá podlaha tl 25 mm z desek tl 2x12,5 mm bez podsypu | m2 | 1131.7
C_P23b_stěrka |  |  | 37.2
| "4NP" |  | 0
C_P23b_stěrka | +37,2 |  | 37.2
Použití figury:
7771001 | PUR stěrková podlahovina s křemenným plnivem s jemně strukturním povrchem - tl 2,5-3 mm | m2 | 177.1
631311126 | Mazanina tl do 120 mm z betonu prostého bez zvýšených nároků na prostředí tř. C 25/30 | m3 | 58.32
631319173 | Příplatek k mazanině tl do 120 mm za stržení povrchu spodní vrstvy před vložením výztuže | m3 | 8.612
631362021 | Výztuž mazanin svařovanými sítěmi Kari | t | 2.51
63245904 | Vyrovnání podkladu - Rychle vytvrditelná vyrovnávací lehčená malta (objemová hmotnost 200kg/m3) - tl min 20 mm | m2 | 754.7
711431101 | Provedení izolace proti tlakové vodě vodorovné pásy na sucho AIP nebo tkaninou | m2 | 795.6
713121111 | Montáž izolace tepelné podlah volně kladenými rohožemi, pásy, dílci, deskami 1 vrstva | m2 | 430.7
713191132 | Montáž izolace tepelné podlah, stropů vrchem nebo střech překrytí separační fólií z PE | m2 | 1183.3
C_P24_parkety |  |  | 24.4
| "4NP" |  | 0
C_P24_parkety | +24,4 |  | 24.4
Použití figury:
7751001 | Dvouvrstvé parkety 490/70mm, systém pero a drážka, kladení do rybiny - D+M vč všech systémových detailů a povrchové úpravy | m2 | 688.1
711431101 | Provedení izolace proti tlakové vodě vodorovné pásy na sucho AIP nebo tkaninou | m2 | 795.6
763251211 | Sádrovláknitá podlaha tl 25 mm z desek tl 2x12,5 mm bez podsypu | m2 | 1131.7
76325132 | Sádrovláknitá podlaha z desek tl 12,5 mm + podsyp 35-70 mm | m2 | 24.4
C_P25_parkety |  |  | 48.4
C_P25_parkety | +37,6+10,8 |  | 48.4
Použití figury:
7751001 | Dvouvrstvé parkety 490/70mm, systém pero a drážka, kladení do rybiny - D+M vč všech systémových detailů a povrchové úpravy | m2 | 688.1
63245904 | Vyrovnání podkladu - Rychle vytvrditelná vyrovnávací lehčená malta (objemová hmotnost 200kg/m3) - tl min 20 mm | m2 | 754.7
711431101 | Provedení izolace proti tlakové vodě vodorovné pásy na sucho AIP nebo tkaninou | m2 | 795.6
713121121 | Montáž izolace tepelné podlah volně kladenými rohožemi, pásy, dílci, deskami 2 vrstvy | m2 | 1437.4
763251211 | Sádrovláknitá podlaha tl 25 mm z desek tl 2x12,5 mm bez podsypu | m2 | 1131.7
C_P26_kerdl |  |  | 12.7
C_P26_kerdl | "4NP"+5,4+1,1+4,0+1,1+1,1 |  | 12.7
Použití figury:
771574118 | Montáž podlah keramických hladkých lepených flexibilním lepidlem do 50 ks/m2 | m2 | 24.9
63245103 | Systémová tenkovrstvá nivelační stěrka tl. do 2,5 mm, vč penetrace podkladu | m2 | 289
63245905 | Vyrovnání podkladu - Rychle vytvrditelná vyrovnávací lehčená malta (objemová hmotnost 200kg/m3) - tl 20-45 mm | m2 | 12.7
71141001 | Stěrka hydroizolační vodorovná, vč svislého vytažení - D+M vč všech systémových detailů - výměra = půdorysná plocha | m2 | 113
711431101 | Provedení izolace proti tlakové vodě vodorovné pásy na sucho AIP nebo tkaninou | m2 | 795.6
713121111 | Montáž izolace tepelné podlah volně kladenými rohožemi, pásy, dílci, deskami 1 vrstva | m2 | 430.7
763251211 | Sádrovláknitá podlaha tl 25 mm z desek tl 2x12,5 mm bez podsypu | m2 | 1131.7
C_P27_kerdl |  |  | 3.8
| "4NP" |  | 0
C_P27_kerdl | +3,1+0,7 |  | 3.8
Použití figury:
77157001 | Montáž podlah keramických lepených flexibilním lepidlem - replika, kopie | m2 | 147.6
63245902 | Vyrovnání podkladu - Rychle vytvrditelná vyrovnávací lehčená malta (objemová hmotnost 200kg/m3) - tl 110 mm | m2 | 3.8
71141001 | Stěrka hydroizolační vodorovná, vč svislého vytažení - D+M vč všech systémových detailů - výměra = půdorysná plocha | m2 | 113
711431101 | Provedení izolace proti tlakové vodě vodorovné pásy na sucho AIP nebo tkaninou | m2 | 795.6
713121111 | Montáž izolace tepelné podlah volně kladenými rohožemi, pásy, dílci, deskami 1 vrstva | m2 | 430.7
763251211 | Sádrovláknitá podlaha tl 25 mm z desek tl 2x12,5 mm bez podsypu | m2 | 1131.7
76325133 | Sádrovláknitá podlaha z desek tl 12,5 mm + podsyp 55 mm | m2 | 3.8
C_P28_teraco |  |  | 7.5
| "2NP,3NP" |  | 0
C_P28_teraco | +6,8+0,7 |  | 7.5
Použití figury:
7731001 | Lité teraco tl 20 mm - OKR - dle schématu podlah (AST-802) - D+M vč všech systémových detailů | m2 | 81.7
631311116 | Mazanina tl do 80 mm z betonu prostého bez zvýšených nároků na prostředí tř. C 25/30 | m3 | 69.765
631319171 | Příplatek k mazanině tl do 80 mm za stržení povrchu spodní vrstvy před vložením výztuže | m3 | 42.13
631362021 | Výztuž mazanin svařovanými sítěmi Kari | t | 2.51
713121121 | Montáž izolace tepelné podlah volně kladenými rohožemi, pásy, dílci, deskami 2 vrstvy | m2 | 1437.4
713191132 | Montáž izolace tepelné podlah, stropů vrchem nebo střech překrytí separační fólií z PE | m2 | 1183.3
C_P33_cihdl |  |  | 46.7
| "2PP" |  | 0
C_P33_cihdl | +46,7 |  | 46.7
Použití figury:
77153001 | Dlažba z keramických cihel 290/140/65mm - D+M vč všech systémových detailů | m2 | 46.7
631311116 | Mazanina tl do 80 mm z betonu prostého bez zvýšených nároků na prostředí tř. C 25/30 | m3 | 69.765
631311126 | Mazanina tl do 120 mm z betonu prostého bez zvýšených nároků na prostředí tř. C 25/30 | m3 | 58.32
631319171 | Příplatek k mazanině tl do 80 mm za stržení povrchu spodní vrstvy před vložením výztuže | m3 | 42.13
631362021 | Výztuž mazanin svařovanými sítěmi Kari | t | 2.51
713121121 | Montáž izolace tepelné podlah volně kladenými rohožemi, pásy, dílci, deskami 2 vrstvy | m2 | 1437.4
713191132 | Montáž izolace tepelné podlah, stropů vrchem nebo střech překrytí separační fólií z PE | m2 | 1183.3
C_P34_antiPVC |  |  | 23.7
C_P34_antiPVC | "4NP"+23,7 |  | 23.7
Použití figury:
776221121 | Lepení elektrostaticky vodivých pásů z PVC standardním lepidlem | m2 | 23.7
63245904 | Vyrovnání podkladu - Rychle vytvrditelná vyrovnávací lehčená malta (objemová hmotnost 200kg/m3) - tl min 20 mm | m2 | 754.7
711431101 | Provedení izolace proti tlakové vodě vodorovné pásy na sucho AIP nebo tkaninou | m2 | 795.6
713121111 | Montáž izolace tepelné podlah volně kladenými rohožemi, pásy, dílci, deskami 1 vrstva | m2 | 430.7
763251211 | Sádrovláknitá podlaha tl 25 mm z desek tl 2x12,5 mm bez podsypu | m2 | 1131.7
C_P35_antistěrka |  |  | 2.7
| "2NP" |  | 0
C_P35_antistěrka | +2,7 |  | 2.7
Použití figury:
7771005 | Antistatická stěrková podlahovina - tl 2,5-3 mm | m2 | 26.9
631311116 | Mazanina tl do 80 mm z betonu prostého bez zvýšených nároků na prostředí tř. C 25/30 | m3 | 69.765
631319171 | Příplatek k mazanině tl do 80 mm za stržení povrchu spodní vrstvy před vložením výztuže | m3 | 42.13
631362021 | Výztuž mazanin svařovanými sítěmi Kari | t | 2.51
713121121 | Montáž izolace tepelné podlah volně kladenými rohožemi, pásy, dílci, deskami 2 vrstvy | m2 | 1437.4
713191132 | Montáž izolace tepelné podlah, stropů vrchem nebo střech překrytí separační fólií z PE | m2 | 1183.3

## Pokyny pro vyplnění
Struktura údajů, formát souboru a metodika pro zpracování
Struktura
Soubor je složen ze záložky Rekapitulace stavby a záložek s názvem soupisu prací pro jednotlivé objekty ve formátu XLSX. Každá ze záložek přitom obsahuje
ještě samostatné sestavy vymezené orámovaním a nadpisem sestavy.
Rekapitulace stavby obsahuje sestavu Rekapitulace stavby a Rekapitulace objektů stavby a soupisů prací.
V sestavě Rekapitulace stavby jsou uvedeny informace identifikující předmět veřejné zakázky na stavební práce, KSO, CC-CZ, CZ-CPV, CZ-CPA a rekapitulaci
celkové nabídkové ceny uchazeče.
Termínem "uchazeč" (resp. zhotovitel) se myslí "účastník zadávacího řízení" ve smyslu zákona o zadávání veřejných zakázek.
V sestavě Rekapitulace objektů stavby a soupisů prací je uvedena rekapitulace stavebních objektů, inženýrských objektů, provozních souborů,
vedlejších a ostatních nákladů a ostatních nákladů s rekapitulací nabídkové ceny za jednotlivé soupisy prací. Na základě údaje Typ je možné
identifikovat, zda se jedná o objekt nebo soupis prací pro daný objekt:
|  | STA | Stavební objekt pozemní
|  | ING | Stavební objekt inženýrský
|  | PRO | Provozní soubor
|  | VON | Vedlejší a ostatní náklady
|  | OST | Ostatní
|  | Soupis | Soupis prací pro daný typ objektu
Soupis prací pro jednotlivé objekty obsahuje sestavy Krycí list soupisu prací, Rekapitulace členění soupisu prací, Soupis prací. Za soupis prací může být považován
i objekt stavby v případě, že neobsahuje podřízenou zakázku.
Krycí list soupisu obsahuje rekapitulaci informací o předmětu veřejné zakázky ze sestavy Rekapitulace stavby, informaci o zařazení objektu do KSO,
CC-CZ, CZ-CPV, CZ-CPA a rekapitulaci celkové nabídkové ceny uchazeče za aktuální soupis prací.
Rekapitulace členění soupisu prací obsahuje rekapitulaci soupisu prací ve všech úrovních členění soupisu tak, jak byla tato členění použita (např.
stavební díly, funkční díly, případně jiné členění) s rekapitulací nabídkové ceny.
Soupis prací obsahuje položky veškerých stavebních nebo montážních prací, dodávek materiálů a služeb nezbytných pro zhotovení stavebního objektu,
inženýrského objektu, provozního souboru, vedlejších a ostatních nákladů.
Pro položky soupisu prací se zobrazují následující informace:
|  | PČ |  | Pořadové číslo položky v aktuálním soupisu
|  | TYP |  | Typ položky: K - konstrukce, M - materiál, PP - plný popis, PSC - poznámka k souboru cen, P - poznámka k položce, VV - výkaz výměr
|  | Kód |  | Kód položky
|  | Popis |  | Zkrácený popis položky
|  | MJ |  | Měrná jednotka položky
|  | Množství |  | Množství v měrné jednotce
|  | J.cena |  | Jednotková cena položky. Zadaní může obsahovat namísto J.ceny sloupce J.materiál a J.montáž, jejichž součet definuje
J.cenu položky.
|  | Cena celkem |  | Celková cena položky daná jako součin množství a j.ceny
|  | Cenová soustava |  | Příslušnost položky do cenové soustavy
Ke každé položce soupisu prací se na samostatných řádcích může zobrazovat:
Plný popis položky
Poznámka k souboru cen a poznámka zadavatele
Výkaz výměr
Pokud je k řádku výkazu výměr evidovaný údaj ve sloupci Kód, jedná se o definovaný odkaz, na který se může odvolávat výkaz výměr z jiné položky.
Metodika pro zpracování
Jednotlivé sestavy jsou v souboru provázány. Editovatelné pole jsou zvýrazněny žlutým podbarvením, ostatní pole neslouží k editaci a nesmí být jakkoliv
modifikovány.
Uchazeč je pro podání nabídky povinen vyplnit žlutě podbarvená pole:
Pole Uchazeč v sestavě Rekapitulace stavby - zde uchazeč vyplní svůj název (název subjektu)
Pole IČ a DIČ v sestavě Rekapitulace stavby - zde uchazeč vyplní svoje IČ a DIČ
Datum v sestavě Rekapitulace stavby - zde uchazeč vyplní datum vytvoření nabídky
J.cena = jednotková cena v sestavě Soupis prací o maximálním počtu desetinných míst uvedených v poli
- pokud sestavy soupisů prací obsahují pole J.cena, měla by být všechna tato pole vyplněna nenulovými
Poznámka - nepovinný údaj pro položku soupisu
V případě, že sestavy soupisů prací neobsahují pole J.cena, potom ve všech soupisech prací obsahují pole:
- J.materiál - jednotková cena materiálu
- J.montáž - jednotková cena montáže
Uchazeč v tomto případě by měl vyplnit všechna pole J.materiál a pole J.montáž nenulovými kladnými číslicemi. V případech, kdy položka
neobsahuje žádný materiál je přípustné, aby pole J.materiál bylo vyplněno nulou. V případech, kdy položka neobsahuje žádnou montáž je přípustné,
aby pole J.montáž bylo vyplněno nulou. Obě pole - J.materiál, J.Montáž u jedné položky by však neměly být vyplněny nulou.
Rekapitulace stavby
Název |  |  | Povinný |  | Popis | Typ | Max. počet
atributu |  |  | (A/N) |  |  |  | znaků
Kód |  |  | A |  | Kód stavby | String | 20
Stavba |  |  | A |  | Název stavby | String | 120
Místo |  |  | N |  | Místo stavby | String | 50
Datum |  |  | A |  | Datum vykonaného exportu | Date
KSO |  |  | N |  | Klasifikace stavebního objektu | String | 15
CC-CZ |  |  | N |  | Klasifikace stavbeních děl | String | 15
CZ-CPV |  |  | N |  | Společný slovník pro veřejné zakázky | String | 20
CZ-CPA |  |  | N |  | Klasifikace produkce podle činností | String | 20
Zadavatel |  |  | N |  | Zadavatel zadaní | String | 50
IČ |  |  | N |  | IČ zadavatele zadaní | String | 20
DIČ |  |  | N |  | DIČ zadavatele zadaní | String | 20
Uchazeč |  |  | N |  | Uchazeč veřejné zakázky | String | 50
Projektant |  |  | N |  | Projektant | String | 50
Poznámka |  |  | N |  | Poznámka k zadání | String | 255
Sazba DPH |  |  | A |  | Rekapitulace sazeb DPH u položek soupisů | eGSazbaDph
Základna DPH |  |  | A |  | Základna DPH určena součtem celkové ceny z položek soupisů | Double
Hodnota DPH |  |  | A |  | Hodnota DPH | Double
Cena bez DPH |  |  | A |  | Celková cena bez DPH za celou stavbu. Sčítává se ze všech listů. | Double
Cena s DPH |  |  | A |  | Celková cena s DPH za celou stavbu | Double
Rekapitulace objektů stavby a soupisů prací
Název |  |  | Povinný |  | Popis | Typ | Max. počet
atributu |  |  | (A/N) |  |  |  | znaků
Kód |  |  | A |  | Přebírá se z Rekapitulace stavby | String | 20
Stavba |  |  | A |  | Přebírá se z Rekapitulace stavby | String | 120
Místo |  |  | N |  | Přebírá se z Rekapitulace stavby | String | 50
Datum |  |  | A |  | Přebírá se z Rekapitulace stavby | Date
Zadavatel |  |  | N |  | Přebírá se z Rekapitulace stavby | String | 50
Projektant |  |  | N |  | Přebírá se z Rekapitulace stavby | String | 50
Uchazeč |  |  | N |  | Přebírá se z Rekapitulace stavby | String | 50
Kód |  |  | A |  | Kód objektu | String | 20
Objektu, Soupis prací |  |  | A |  | Název objektu | String | 120
Cena bez DPH |  |  | A |  | Cena bez DPH za daný objekt | Double
Cena s DPH |  |  | A |  | Cena spolu s DPH za daný objekt | Double
Typ |  |  | A |  | Typ zakázky | eGTypZakazky
Krycí list soupisu
Název |  |  | Povinný |  | Popis | Typ | Max. počet
atributu |  |  | (A/N) |  |  |  | znaků
Stavba |  |  | A |  | Přebírá se z Rekapitulace stavby | String | 120
Objekt |  |  | A |  | Kód a název objektu | String | 20 + 120
Soupis |  |  | A |  | Kód a název soupisu | String | 20 + 120
KSO |  |  | N |  | Klasifikace stavebního objektu | String | 15
CC-CZ |  |  | N |  | Klasifikace stavbeních děl | String | 15
CZ-CPV |  |  | N |  | Společný slovník pro veřejné zakázky | String | 20
CZ-CPA |  |  | N |  | Klasifikace produkce podle činností | String | 20
Místo |  |  | N |  | Přebírá se z Rekapitulace stavby | String | 50
Zadavatel |  |  | N |  | Přebírá se z Rekapitulace stavby | String | 50
Uchazeč |  |  | N |  | Přebírá se z Rekapitulace stavby | String | 50
Projektant |  |  | N |  | Přebírá se z Rekapitulace stavby | String | 50
Poznámka |  |  | N |  | Poznámka k soupisu prací | String | 255
Sazba DPH |  |  | A |  | Rekapitulace sazeb DPH na položkách aktuálního soupisu | eGSazbaDph
Základna DPH |  |  | A |  | Základna DPH určena součtem celkové ceny z položek aktuálního soupisu | Double
Hodnota DPH |  |  | A |  | Hodnota DPH | Double
Cena bez DPH |  |  | A |  | Cena bez DPH za daný soupis | Double
Cena s DPH |  |  | A |  | Cena s DPH za daný soupis | Double
Rekapitulace členění soupisu prací
Název |  |  | Povinný |  | Popis | Typ | Max. počet
atributu |  |  | (A/N) |  |  |  | znaků
Stavba |  |  | A |  | Přebírá se z Rekapitulace stavby | String | 120
Objekt |  |  | A |  | Kód a název objektu, přebírá se z Krycího listu soupisu | String | 20 + 120
Soupis |  |  | A |  | Kód a název objektu, přebírá se z Krycího listu soupisu | String | 20 + 120
Místo |  |  | N |  | Přebírá se z Rekapitulace stavby | String | 50
Datum |  |  | A |  | Přebírá se z Rekapitulace stavby | Date
Zadavatel |  |  | N |  | Přebírá se z Rekapitulace stavby | String | 50
Projektant |  |  | N |  | Přebírá se z Rekapitulace stavby | String | 50
Uchazeč |  |  | N |  | Přebírá se z Rekapitulace stavby | String | 50
Kód dílu - Popis |  |  | A |  | Kód a název dílu ze soupisu | String | 20 + 100
Cena celkem |  |  | A |  | Cena celkem za díl ze soupisu | Double
Soupis prací
Název |  |  | Povinný |  | Popis | Typ | Max. počet
atributu |  |  | (A/N) |  |  |  | znaků
Stavba |  |  | A |  | Přebírá se z Rekapitulace stavby | String | 120
Objekt |  |  | A |  | Kód a název objektu | String | 20 + 120
Soupis |  |  | A |  | Přebírá se z Krycího listu soupisu | String | 20 + 120
Místo |  |  | N |  | Přebírá se z Krycího listu soupisu | String | 50
Datum |  |  | A |  | Přebírá se z Krycího listu soupisu | Date
Zadavatel |  |  | N |  | Přebírá se z Krycího listu soupisu | String | 50
Projektant |  |  | N |  | Přebírá se z Krycího listu soupisu | String | 50
Uchazeč |  |  | N |  | Přebírá se z Krycího listu soupisu | String | 50
PČ |  |  | A |  | Pořadové číslo položky soupisu | Long
Typ |  |  | A |  | Typ položky soupisu | eGTypPolozky | 1
Kód |  |  | A |  | Kód položky ze soupisu | String | 20
Popis |  |  | A |  | Popis položky ze soupisu | String | 255
MJ |  |  | A |  | Měrná jednotka položky | String | 10
Množství |  |  | A |  | Množství položky soupisu | Double
J.Cena |  |  | A |  | Jednotková cena položky | Double
Cena celkem |  |  | A |  | Cena celkem vyčíslena jako J.Cena * Množství | Double
Cenová soustava |  |  | N |  | Zařazení položky do cenové soustavy | String | 50
p |  |  | N |  | Poznámka položky ze soupisu | Memo
psc |  |  | N |  | Poznámka k souboru cen ze soupisu | Memo
pp |  |  | N |  | Plný popis položky ze soupisu | Memo
vv |  |  | N |  | Výkaz výměr (figura, výraz, výměra) ze soupisu | Text,Text,Double | 20, 150
DPH |  |  | A |  | Sazba DPH pro položku | eGSazbaDPH
Hmotnost |  |  | A |  | Hmotnost položky ze soupisu | Double
Suť |  |  | A |  | Suť položky ze soupisu | Double
Nh |  |  | N |  | Normohodiny položky ze soupisu | Double
Datová věta
Typ věty |  |  | Hodnota |  | Význam
eGSazbaDPH |  |  | základní |  | Základní sazba DPH
|  |  | snížená |  | Snížená sazba DPH
|  |  | nulová |  | Nulová sazba DPH
|  |  | zákl. přenesená |  | Základní sazba DPH přenesená
|  |  | sníž. přenesená |  | Snížená sazba DPH přenesená
eGTypZakazky |  |  | STA |  | Stavební objekt
|  |  | PRO |  | Provozní soubor
|  |  | ING |  | Inženýrský objekt
|  |  | VON |  | Vedlejší a ostatní náklady
|  |  | OST |  | Ostatní náklady
eGTypPolozky |  |  | 1 |  | Položka typu HSV
|  |  | 2 |  | Položka typu PSV
|  |  | 3 |  | Položka typu M
|  |  | 4 |  | Položka typu OST