## Nabídková cena
TABULKA NABÍDKOVÉ CENY
číslo položky | Název položky NABÍZENÝ MODEL | počet ks/kmpl | Cena 1 ks/kmpl Kč bez DPH | Celková cena Kč bez DPH | Kč DPH 21 % | Celková cena Kč vč. DPH | číslo faktury
1 | Pracovní stanice: | 1 |  | 0 | 0 | 0 | 103220044
V případě, že technické podmínky obsahují odkazy na obchodní firmy, názvy nebo jména a příjmení, specifická označení zboží a služeb, které platí pro určitou osobu, popřípadě její organizační složku za příznačné, patenty na vynálezy, užitné vzory, průmyslové vzory, ochranné známky nebo označení původu, umožňuje zadavatel , výslovně použití i jiných, kvalitativně a technicky obdobných řešení, které naplní zadavatelem požadovanou či odborníkovi zřejmou funkcionalitu, a to v souladu s § 89 odst. 6 Zákona č. 134/2016, o zadávání veřejných zakázek, v platném znění.
Účastník vyplní odemčené žlutě podbarvené buňky pro:
A) stanovení nabídkové ceny
B) doplnění označení názvu modelu (např. part number)
B) doplnění specifikace jednotlivých položek tabulky obsažené v listech tohoto sešitu.
V …………………………. dne …………….2022
………………………………………………………..
za dodavatele

## 1 Pracovní stanice
NABÍZENÝ MODEL: ……………………………………….. Part number v relevantním případě
Technická specifikace | pevný parametr | minimální požadovaný parametr | Technická specifikace
Základní deska |  |  | Základní deska
Chipset |  | Intel Q670
Procesor |  |  | Procesor
Typ procesoru |  | Intel Core i7 Alder Lake 12700
Paměť |  |  | Paměť
Typ paměti |  | DDR5
Velikost operační paměti (GB): |  | 16
Frekvence paměti (MHz) |  | 4800
Volné paměťové sloty | DDR5 | 3
Úložiště, grafika |  |  | Úložiště, grafika
Typ disku | interní M.2 2280 | NVMe Gen 4
Kapacita SSD [GB]: |  | 512
Volný slot pro disk | M.2 2280 NVMe Gen4 | 1
Grafická karta | integrovaná | Intel UHD 770
Operační systém
Operační systém |  | Windows 11 Pro ENG
Napájení |  |  | Napájení
Výkon zdroje (W) |  | 550
Typ zdroje | tichý
Síť a komunikace |  |  | Síť a komunikace
Síťové karty |  | 2x RJ-45 100Mb/1Gb 1x RJ-45 1/2.5/5/10Gb
Rozhraní |  |  | Rozhraní
HDMI: |  | 1
DVI: |  | 1
Počet USB celkem, z toho: |  | 11
USB 3.2 Gen2 Type-C |  | 1
USB 3.2 Gen2 Type-A |  | 4
USB 3.2 Gen1 Type-A |  | 3
USB 2.0 Type-A |  | 3
Volné PCle |  | 1x PCIe 4.0x16 1x PCIe 3.0x1
Skříň |  |  | Skříň
Typ | Midi Tower
Preferovaná barva | černá
Další informace |  |  | Další informace
TPM 2.0 | Ano
Secure boot | Ano
Kompatibilní US/CZ klávesnice a myš | Ano