## Souhrn
Příloha č. 5 dokumentace zadávacího řízení - Specifikace předmětu plnění; Předloha pro zpracování ceny plnění
Veřejná zakázka: LF HK - ERDF II: AV technika - seminární místnosti
celková cena bez DPH
Interna 1 | Souhrn technologie AV | 0
Interna 2 | Souhrn technologie AV | 0
Interna 3 | Souhrn technologie AV | 0
Interna 4 | Souhrn technologie AV | 0
C303 Šimkova | Souhrn technologie AV | 0
| Cena celkem bez DPH | 0

## Interna 1
Příloha č. 5 dokumentace zadávacího řízení - Specifikace předmětu plnění; Předloha pro zpracování ceny plnění
Místo plnění: seminární místnost č. 3.211 (IN1), IV. interní hematologická klinika, budova č. 23, 3. patro, areál Fakultní nemocnice Hradec Králové, Sokolská 581, 500 05 Hradec Králové
Číslo položky | Položka | Popis položky - specifikace technických parametrů | Jednotka | Počet jednotek | Nabízené zařízení výrobce/typ (doplní uchazeč) | Katalogový název výrobku (doplní uchazeč) | Jednotková cena bez DPH (doplní uchazeč) | Celková cena bez DPH
1 | Počítač standardu PC | Stávající: dell optiplex 5050, osazena samostatná gpu výstupy DVI-D, HDMI a VGA, USB na zadním panelu 4x SS, jedno volné | ks | 1 | x | x | 0 | 0
2 | Monitor k PC | Stávající | ks | 1 | x | x | 0 | 0
3 | Dataprojektor FullHD | Laserový projektor s krátkou projekční vzdáleností. 3LCD, Rozlišení Full HD, WUXGA (1920 x 1200, 16 : 10), min. 6000 ANSI, kontrast min. 2000000:1, konektivita: VGA, HDMI, LAN, USB 2.0. Podpora HDBaseT, DICOM Sim. Projekční vzdálenost 0,9 - 3,5 m. Stropní nebo stolní montáž. | ks | 1 |  |  | 0 | 0
4 | Držák projektoru | Stropní držák projektoru, s délkou takovou, aby osa objektivu ve vodorovné poloze, byla správně vymezena vůči poloze plátna, tedy aby nebylo nutné využívat digitální korekci lichoběžníku. Držák umožní přesné nastavení roviny. Barva bílá. | ks | 1 |  |  | 0 | 0
5 | Projekční plátno | Projekční plátno roletové, úhlopříčka 142", 16:10. Pozorovací úhel min. 160°. Rozměr 305 cm × 190 cm, bílé matné plátno, černé okraje, bílé tělo, k umístění na strop a na zeď, ruční svinování. | ks | 1 |  |  | 0 | 0
6 | Smart reprobox | Ultrakompaktní nástěnný Smart aktivní instalační reprobox s nativní podporou AES67 a Dante. Měniče LF 4" a HF 0,75" (50W+50W), vestavěný zesilovač třídy D, SPL min. 100 dB (1 m), kmit. rozsah min. 60 Hz - 30 kHz (-6 dB), rozměry max. 250 x 155 x 145 mm, váha do 3,5 kg. Napájení PoE. Bílé provedení. | ks | 2 |  |  | 0 | 0
7 | Držák Smart reproboxu | Originální, nástěnný držák pro aktivní reproboxy. | ks | 2 |  |  | 0 | 0
8 | Síťový switch | 8x 1G PoE+ (celková zátěž 125W), 2x 1G, 2x SFP, Managed Switch, AV Optimalizace, audio Dante, Q-SYS, AES67, video NDI, PTZ kamery. | ks | 1 |  |  | 0 | 0
9 | Prezentační přepínač | Prezentační přepínač, min. 3x HDMI 2.0 vstup, min. 1x Uni vstup , výstup DTP / HDBase-T, integrovaný video scaler, podpora rozlišení až 1080i, min. 1x stereo analog výstup. | ks | 1 |  |  | 0 | 0
10 | Převodník Dante / Line | Rozhraní Line I/O na Dante. Kompatibilní s AES67. Napájení PoE. Bude napojeno na výstup prezentačního přepínacě, posílá signál do reproduktorů. | ks | 1 |  |  | 0 | 0
11 | Kabeláž | Doplnění kabelů 230V, SDI, Cat6 a USB kabelů. Dojde k zapojení všech komponent, včetně stávajícího vybavení do funkčního celku, zároveň bude provedena kabelová příprava pro ptz kameru na stěně protilehlé k přednášejícímu, a to kabelem cat6 a SDI 12G. Kabely cat6 budou u jednotlivých přístrojů zakončeny v krabicích pro povrchovou montáž s šikmým vývodem vůči stěně a dopojeny krátkým patchcordem cca 30cm. Lišty, instalační krabičky a viditelné propojovací kabely budou v bílé barvě. Zakončení sdi trasy pro kameru bude opět v instalační krabici pro povrchovou montáž s šikmým vývodem na BNC male konektoru, v prostoru instalační skříňky komponent bude rezerva 3m a taktéž zakončení BNC female. Zakončení kabeláže cat6 bude provedeno na patch panelu v instalační skříňce, následně krátký propoj do switche. Rozvod 230V v rámci instalační skřiňky bude zásuvkovou lištou pro montáž do 19" systému. | kpl | 1 |  |  | 0 | 0
12 | Montáž položek vč. dopravy | Montáž položek vč. dopravy, kabely budou vedeny v lištách po povrchu. Součástí dodávky je instalační skříňka typu studiový 19" rack - kovový, či lamino rám pro oboustrannou montáž přístrojů šířky 19" vysoký 68 - 76 cm, horní plocha lamino v dřevěném dekoru olše/ buk/ nějaká obdobná. Přístroje, které neumožňují monzáž do racku budou umístěny na patřičnou polici, dle toho jaké přístroje dodavatel nabídne, není přípustné ponechat přístroje volně ložené. Stávající PC bude umístěno vodorovně do spodní části skříňky, bude to jeden ze vstupů prezentačního přepínače, další vstupy budou vyvedeny flexibilními HDMI kabely modré barvy na stůl pro připojení externích zařízení typu PC i Mac/iPad, tyto budou označeny tištěnou popiskou input a patřičné číslo vstupu. | kpl | 1 |  |  | 0 | 0
13 | Dokumentace | Dokumentace skutečného stavu, schema zapojení, rozpis síťových prvků (výrobce, typ, mac adresa, ip adresa, přihlašovací jméno, přihlašovací heslo), názorný návod k užití celku pro běžného uživatele. | kpl | 1 |  |  | 0 | 0
14 | Ostatní náklady | Ostatní náklady TG celku ( revize, vnitrostaveništní přesuny, zařízení staveniště apod. ) Dodání ovládacího, konfiguračního software pro veškeré prvky instalace, který podléhá dodatečné licenci, případně zřízení uživatelského účtu pro čerpání aktuálních verzí tohoto sw. jeli toto podmíněno. Patřičné zaškolení servisního technika zadavatele do všech hw a sw prvků instalace, patřičné zaškolení běžné obsluhy celku. | kpl | 1 |  |  | 0 | 0
[7 empty] | Cena celkem bez DPH | 0
| Poznámky: | rozměry místnosti: šířka 8,3 m; délka 7,1 m

## Interna 2
Příloha č. 5 dokumentace zadávacího řízení - Specifikace předmětu plnění; Předloha pro zpracování ceny plnění
Místo plnění: seminární místnost IN2, III. interní gerontometabolická klinika, budova č. 10, 2. patro, areál Fakultní nemocnice Hradec Králové, Sokolská 581, 500 05 Hradec Králové
Číslo položky | Položka | Popis položky - specifikace technických parametrů | Jednotka | Počet jednotek | Nabízené zařízení výrobce/typ (doplní uchazeč) | Katalogový název výrobku (doplní uchazeč) | Jednotková cena bez DPH (doplní uchazeč) | Celková cena bez DPH
1 | Počítač standardu PC | Stávající Dell OptiPlex 3040 SFF | ks | 1 | x | x | 0 | 0
2 | Monitor k PC | Stávající | ks | 1 | x | x | 0 | 0
3 | Dataprojektor FullHD | Laserový projektor s krátkou projekční vzdáleností. 3LCD, Rozlišení Full HD, WUXGA (1920 x 1200, 16 : 10), min. 6000 ANSI, kontrast min. 2000000:1, konektivita: VGA, HDMI, LAN, USB 2.0. Podpora HDBaseT, DICOM Sim. Projekční vzdálenost 0,9 - 3,5 m. Stropní nebo stolní montáž. | ks | 1 |  |  | 0 | 0
4 | Držák projektoru | Stropní držák projektoru, s délkou takovou, aby osa objektivu ve vodorovné poloze, byla správně vymezena vůči poloze plátna, tedy aby nebylo nutné využívat digitální korekci lichoběžníku. Držák umožní přesné nastavení roviny. Barva bílá. | ks | 1 |  |  | 0 | 0
5 | Projekční plátno | Projekční plátno roletové, úhlopříčka 120", 16:10. Pozorovací úhel min. 160°. Rozměr 250 cm × 155 cm, bílé matné plátno, černé okraje, bílé tělo, k umístění na strop a na zeď, ruční svinování. | ks | 1 |  |  | 0 | 0
6 | Smart reprobox | Ultrakompaktní nástěnný Smart aktivní instalační reprobox s nativní podporou AES67 a Dante. Měniče LF 4" a HF 0,75" (50W+50W), vestavěný zesilovač třídy D, SPL min. 100 dB (1 m), kmit. rozsah min. 60 Hz - 30 kHz (-6 dB), rozměry max. 250 x 155 x 145 mm, váha do 3,5 kg. Napájení PoE. Bílé provedení. | ks | 2 |  |  | 0 | 0
7 | Držák Smart reproboxu | Originální, nástěnný držák pro aktivní reproboxy. | ks | 2 |  |  | 0 | 0
8 | Síťový switch | 8x 1G PoE+ (celková zátěž 125W), 2x 1G, 2x SFP, Managed Switch, AV Optimalizace, audio Dante, Q-SYS, AES67, video NDI, PTZ kamery. | ks | 1 |  |  | 0 | 0
9 | Prezentační přepínač | Prezentační přepínač, min. 3x HDMI 2.0 vstup, min. 1x Uni vstup , výstup DTP / HDBase-T, integrovaný video scaler, podpora rozlišení až 1080i, min. 1x stereo analog výstup. | ks | 1 |  |  | 0 | 0
10 | Převodník Dante / Line | Rozhraní Line I/O na Dante. Kompatibilní s AES67. Napájení PoE. Bude napojeno na výstup prezentačního přepínacě, posílá signál do reproduktorů. | ks | 1 |  |  | 0 | 0
11 | Kabeláž | Doplnění kabelů 230V, SDI, Cat6 a USB kabelů. Dojde k zapojení všech komponent, včetně stávajícího vybavení do funkčního celku, zároveň bude provedena kabelová příprava pro ptz kameru na stěně protilehlé k přednášejícímu, a to kabelem cat6 a SDI 12G. Kabely cat6 budou u jednotlivých přístrojů zakončeny v krabicích pro povrchovou montáž s šikmým vývodem vůči stěně a dopojeny krátkým patchcordem cca 30cm. Lišty, instalační krabičky a viditelné propojovací kabely budou v bílé barvě. Zakončení sdi trasy pro kameru bude opět v instalační krabici pro povrchovou montáž s šikmým vývodem na BNC male konektoru, v prostoru instalační skříňky komponent bude rezerva 3m a taktéž zakončení BNC female. Zakončení kabeláže cat6 bude provedeno na patch panelu v instalační skříňce, následně krátký propoj do switche. Rozvod 230V v rámci instalační skřiňky bude zásuvkovou lištou pro montáž do 19" systému. | kpl | 1 |  |  | 0 | 0
12 | Montáž položek vč. dopravy | Montáž položek vč. dopravy, kabely budou vedeny v lištách po povrchu. Součástí dodávky je instalační skříňka typu studiový 19" rack - kovový, či lamino rám pro oboustrannou montáž přístrojů šířky 19" vysoký 68 - 76 cm, horní plocha lamino v dřevěném dekoru olše/ buk/ nějaká obdobná. Přístroje, které neumožňují monzáž do racku budou umístěny na patřičnou polici, dle toho jaké přístroje dodavatel nabídne, není přípustné ponechat přístroje volně ložené. Stávající PC bude umístěno vodorovně do spodní části skříňky, bude to jeden ze vstupů prezentačního přepínače, další vstupy budou vyvedeny flexibilními HDMI kabely modré barvy na stůl pro připojení externích zařízení typu PC i Mac/iPad, tyto budou označeny tištěnou popiskou input a patřičné číslo vstupu. | kpl | 1 |  |  | 0 | 0
13 | Dokumentace | Dokumentace skutečného stavu, schema zapojení, rozpis síťových prvků (výrobce, typ, mac adresa, ip adresa, přihlašovací jméno, přihlašovací heslo), názorný návod k užití celku pro běžného uživatele. | kpl | 1 |  |  | 0 | 0
14 | Ostatní náklady | Ostatní náklady TG celku ( revize, vnitrostaveništní přesuny, zařízení staveniště apod. ) Dodání ovládacího, konfiguračního software pro veškeré prvky instalace, který podléhá dodatečné licenci, případně zřízení uživatelského účtu pro čerpání aktuálních verzí tohoto sw. jeli toto podmíněno. Patřičné zaškolení servisního technika zadavatele do všech hw a sw prvků instalace, patřičné zaškolení běžné obsluhy celku. | kpl | 1 |  |  | 0 | 0
[7 empty] | Cena celkem bez DPH | 0
| Poznámky: | rozměry místnosti: šířka 6,9 m; délka 5,7 m

## Interna 3
Příloha č. 5 dokumentace zadávacího řízení - Specifikace předmětu plnění; Předloha pro zpracování ceny plnění
Místo plnění: seminární místnost IN3, I. interní kardioangiologická klinika, budova č. 10, 3. patro, areál Fakultní nemocnice Hradec Králové, Sokolská 581, 500 05 Hradec Králové
Číslo položky | Položka | Popis položky - specifikace technických parametrů | Jednotka | Počet jednotek | Nabízené zařízení výrobce/typ (doplní uchazeč) | Katalogový název výrobku (doplní uchazeč) | Jednotková cena bez DPH (doplní uchazeč) | Celková cena bez DPH
1 | Počítač standardu PC | Stávající, HP prodesk 600 G4 | ks | 1 | x | x | 0 | 0
2 | Monitor k PC | Stávající | ks | 1 | x | x | 0 | 0
3 | Dataprojektor FullHD | Stávající, Epson EB-2247U | ks | 1 | x | x | 0 | 0
4 | Držák projektoru | Stávající | ks | 1 | x | x | 0 | 0
5 | Projekční plátno | Stávající | ks | 1 | x | x | 0 | 0
6 | Smart reprobox | Ultrakompaktní nástěnný Smart aktivní instalační reprobox s nativní podporou AES67 a Dante. Měniče LF 4" a HF 0,75" (50W+50W), vestavěný zesilovač třídy D, SPL min. 100 dB (1 m), kmit. rozsah min. 60 Hz - 30 kHz (-6 dB), rozměry max. 250 x 155 x 145 mm, váha do 3,5 kg. Napájení PoE. Bílé provedení. | ks | 2 |  |  | 0 | 0
7 | Držák Smart reproboxu | Originální, nástěnný držák pro aktivní reproboxy. | ks | 2 |  |  | 0 | 0
8 | Síťový switch | 8x 1G PoE+ (celková zátěž 125W), 2x 1G, 2x SFP, Managed Switch, AV Optimalizace, audio Dante, Q-SYS, AES67, video NDI, PTZ kamery. | ks | 1 |  |  | 0 | 0
9 | Prezentační přepínač | Prezentační přepínač, min. 3x HDMI 2.0 vstup, min. 1x Uni vstup , výstup DTP / HDBase-T, integrovaný video scaler, podpora rozlišení až 1080i, min. 1x stereo analog výstup. Součástí dodávky prezentačního přepínače bude protistrana DTP/HDMI umístěná u projektoru. | ks | 1 |  |  | 0 | 0
10 | Převodník Dante / Line | Rozhraní Line I/O na Dante. Kompatibilní s AES67. Napájení PoE. Bude napojeno na výstup prezentačního přepínacě, posílá signál do reproduktorů. | ks | 1 |  |  | 0 | 0
11 | Kabeláž | Doplnění kabelů 230V, SDI, Cat6 a USB kabelů. Dojde k zapojení všech komponent, včetně stávajícího vybavení do funkčního celku, zároveň bude provedena kabelová příprava pro ptz kameru na stěně protilehlé k přednášejícímu, a to kabelem cat6 a SDI 12G. Kabely cat6 budou u jednotlivých přístrojů zakončeny v krabicích pro povrchovou montáž s šikmým vývodem vůči stěně a dopojeny krátkým patchcordem cca 30cm. Lišty, instalační krabičky a viditelné propojovací kabely budou v bílé barvě. Zakončení sdi trasy pro kameru bude opět v instalační krabici pro povrchovou montáž s šikmým vývodem na BNC male konektoru, v prostoru instalační skříňky komponent bude rezerva 3m a taktéž zakončení BNC female. Zakončení kabeláže cat6 bude provedeno na patch panelu v instalační skříňce, následně krátký propoj do switche. Rozvod 230V v rámci instalační skřiňky bude zásuvkovou lištou pro montáž do 19" systému. | kpl | 1 |  |  | 0 | 0
12 | Montáž položek vč. dopravy | Montáž položek vč. dopravy, kabely budou vedeny v lištách po povrchu. Součástí dodávky je instalační skříňka typu studiový 19" rack - kovový, či lamino rám pro oboustrannou montáž přístrojů šířky 19" vysoký 68 - 76 cm, horní plocha lamino v dřevěném dekoru olše/ buk/ nějaká obdobná. Přístroje, které neumožňují monzáž do racku budou umístěny na patřičnou polici, dle toho jaké přístroje dodavatel nabídne, není přípustné ponechat přístroje volně ložené. Stávající PC bude umístěno vodorovně do spodní části skříňky, bude to jeden ze vstupů prezentačního přepínače, další vstupy budou vyvedeny flexibilními HDMI kabely modré barvy na stůl pro připojení externích zařízení typu PC i Mac/iPad, tyto budou označeny tištěnou popiskou input a patřičné číslo vstupu. | kpl | 1 |  |  | 0 | 0
13 | Dokumentace | Dokumentace skutečného stavu, schema zapojení, rozpis síťových prvků (výrobce, typ, mac adresa, ip adresa, přihlašovací jméno, přihlašovací heslo), názorný návod k užití celku pro běžného uživatele. | kpl | 1 |  |  | 0 | 0
14 | Ostatní náklady | Ostatní náklady TG celku ( revize, vnitrostaveništní přesuny, zařízení staveniště apod. ) Dodání ovládacího, konfiguračního software pro veškeré prvky instalace, který podléhá dodatečné licenci, případně zřízení uživatelského účtu pro čerpání aktuálních verzí tohoto sw. jeli toto podmíněno. Patřičné zaškolení servisního technika zadavatele do všech hw a sw prvků instalace, patřičné zaškolení běžné obsluhy celku. | kpl | 1 |  |  | 0 | 0
[7 empty] | Cena celkem bez DPH | 0
| Poznámky: | rozměry místnosti: šířka 6,9 m; délka 5,7 m

## Interna 4
Příloha č. 5 dokumentace zadávacího řízení - Specifikace předmětu plnění; Předloha pro zpracování ceny plnění
Místo plnění: seminární místnost IN4, II. interní gastroenterologická klinika, budova č. 10, 4. patro, areál Fakultní nemocnice Hradec Králové, Sokolská 581, 500 05 Hradec Králové
Číslo položky | Položka | Popis položky - specifikace technických parametrů | Jednotka | Počet jednotek | Nabízené zařízení výrobce/typ (doplní uchazeč) | Katalogový název výrobku (doplní uchazeč) | Jednotková cena bez DPH (doplní uchazeč) | Celková cena bez DPH
1 | Počítač standardu PC 1 | Stávající HP prodesk 600 G4, zobrazuje endoskopický obraz, zapojení do prezentačního přepínače a následně do projektoru. | ks | 1 | x | x | 0 | 0
2 | Počítač standardu PC 2 | Stávající HP prodesk SFF, typ neuveden, zobrazuje RTG obraz zapojený přímo do LCD panelu. | ks | 1 | x | x | 0 | 0
3 | Monitor k PC | Stávající | ks | 2 | x | x | 0 | 0
4 | LED panel 75" | Komerční LED panel 75" (74,5"), 24/7, rozlišení UHD 3840 x 2160p, inteligentní upscaling, obrazovka bez odlesků, podsvícení LED. Odezva max. 8 ms, kontrast min. 4000:1, jas min. 450 cd/m2, pozorovací úhel min. 175° sym. Konektivita DisplayPort, 2 x HDMI, analog Audio, LAN (RJ-45), USB. Průměrná spotřeba max. 180 W, energet. třída A. VESA 400 x 400 mm. Váha max. 40 kg. | ks | 1 |  |  | 0 | 0
5 | Držák pro LED panel | Polohovatelný držák na zeď, pro ploché obrazovky 40‘‘-70‘‘, snadná a rychlá montáž, magnetická nebo integrovaná vodováha, pojistka proti vysazení, min. VESA 400x400 mm a 600x400 mm, min. nosnost 50 kg, barva černá. | ks | 1 |  |  | 0 | 0
6 | Dataprojektor FullHD | Laserový projektor s krátkou projekční vzdáleností. 3LCD, Rozlišení Full HD, WUXGA (1920 x 1200, 16 : 10), min. 6000 ANSI, kontrast min. 2000000:1, konektivita: VGA, HDMI, LAN, USB 2.0. Podpora HDBaseT, DICOM Sim. Projekční vzdálenost 0,9 - 3,5 m. Stropní nebo stolní montáž. | ks | 1 |  |  | 0 | 0
7 | Držák projektoru | Stropní držák projektoru, s délkou takovou, aby osa objektivu ve vodorovné poloze, byla správně vymezena vůči poloze plátna, tedy aby nebylo nutné využívat digitální korekci lichoběžníku. Držák umožní přesné nastavení roviny. Barva bílá. | ks | 1 |  |  | 0 | 0
8 | Projekční plátno | Projekční plátno roletové, úhlopříčka 142", 16:10. Pozorovací úhel min. 160°. Rozměr 305 cm × 190 cm, bílé matné plátno, černé okraje, bílé tělo, k umístění na strop a na zeď, ruční svinování. | ks | 1 |  |  | 0 | 0
9 | Smart reprobox | Ultrakompaktní nástěnný Smart aktivní instalační reprobox s nativní podporou AES67 a Dante. Měniče LF 4" a HF 0,75" (50W+50W), vestavěný zesilovač třídy D, SPL min. 100 dB (1 m), kmit. rozsah min. 60 Hz - 30 kHz (-6 dB), rozměry max. 250 x 155 x 145 mm, váha do 3,5 kg. Napájení PoE. Bílé provedení. | ks | 2 |  |  | 0 | 0
10 | Držák Smart reproboxu | Originální, nástěnný držák pro aktivní reproboxy. | ks | 2 |  |  | 0 | 0
11 | Síťový switch | 8x 1G PoE+ (celková zátěž 125W), 2x 1G, 2x SFP, Managed Switch, AV Optimalizace, audio Dante, Q-SYS, AES67, video NDI, PTZ kamery. | ks | 1 |  |  | 0 | 0
12 | Prezentační přepínač | Prezentační přepínač, min. 3x HDMI 2.0 vstup, min. 1x Uni vstup , výstup DTP / HDBase-T, integrovaný video scaler, podpora rozlišení až 1080i, min. 1x stereo analog výstup. | ks | 1 |  |  | 0 | 0
13 | Převodník Dante / Line | Rozhraní Line I/O na Dante. Kompatibilní s AES67. Napájení PoE. Bude napojeno na výstup prezentačního přepínacě, posílá signál do reproduktorů. | ks | 1 |  |  | 0 | 0
14 | Kabeláž | Doplnění kabelů 230V, SDI, Cat6 a USB kabelů. Dojde k zapojení všech komponent, včetně stávajícího vybavení do funkčního celku, zároveň bude provedena kabelová příprava pro ptz kameru na stěně protilehlé k přednášejícímu, a to kabelem cat6 a SDI 12G. Kabely cat6 budou u jednotlivých přístrojů zakončeny v krabicích pro povrchovou montáž s šikmým vývodem vůči stěně a dopojeny krátkým patchcordem cca 30cm. Lišty, instalační krabičky a viditelné propojovací kabely budou v bílé barvě. Zakončení sdi trasy pro kameru bude opět v instalační krabici pro povrchovou montáž s šikmým vývodem na BNC male konektoru, v prostoru instalační skříňky komponent bude rezerva 3m a taktéž zakončení BNC female. Zakončení kabeláže cat6 bude provedeno na patch panelu v instalační skříňce, následně krátký propoj do switche. Rozvod 230V v rámci instalační skřiňky bude zásuvkovou lištou pro montáž do 19" systému. Prezentační přepínač napojený do projektoru, LCD panel na PC 2 a zároveň druhý vstup hdmi panelu vyvedený na stůl vedle PC 2 pro externí zařízení. | kpl | 1 |  |  | 0 | 0
15 | Montáž položek vč. dopravy | Montáž položek vč. dopravy, kabely budou vedeny v lištách po povrchu. Součástí dodávky je instalační skříňka typu studiový 19" rack - kovový, či lamino rám pro oboustrannou montáž přístrojů šířky 19" vysoký 68 - 76 cm, horní plocha lamino v dřevěném dekoru olše/ buk/ nějaká obdobná. Přístroje, které neumožňují monzáž do racku budou umístěny na patřičnou polici, dle toho jaké přístroje dodavatel nabídne, není přípustné ponechat přístroje volně ložené. Stávající PC bude umístěno vodorovně do spodní části skříňky, bude to jeden ze vstupů prezentačního přepínače, další vstupy budou vyvedeny flexibilními HDMI kabely modré barvy na stůl pro připojení externích zařízení typu PC i Mac/iPad, tyto budou označeny tištěnou popiskou input a patřičné číslo vstupu. V souvislosti s instalací nových komponent dodavatel demontuje stávající techniku, která je určena k likvidaci, v některých případech dodavatel změní umístění některých prvků (hodiny, domovní rozhlas, atp.), tak aby nebyly zakryty větším plátnem. | kpl | 1 |  |  | 0 | 0
16 | Dokumentace | Dokumentace skutečného stavu, schema zapojení, rozpis síťových prvků (výrobce, typ, mac adresa, ip adresa, přihlašovací jméno, přihlašovací heslo), názorný návod k užití celku pro běžného uživatele. | kpl | 1 |  |  | 0 | 0
17 | Ostatní náklady | Ostatní náklady TG celku ( revize, vnitrostaveništní přesuny, zařízení staveniště apod. ) Dodání ovládacího, konfiguračního software pro veškeré prvky instalace, který podléhá dodatečné licenci, případně zřízení uživatelského účtu pro čerpání aktuálních verzí tohoto sw. jeli toto podmíněno. Patřičné zaškolení servisního technika zadavatele do všech hw a sw prvků instalace, patřičné zaškolení běžné obsluhy celku. | kpl | 1 |  |  | 0 | 0
[7 empty] | Cena celkem bez DPH | 0
| Poznámky: | rozměry místnosti: šířka 6,9 m; délka 5,7 m
obraz z PC1 bude distribuován přepínačem do projektoru a z PC2 bude trvale spojen do LCD panelu
POZOR - min. projekční vzdálenost je 3 m
PC 1
PC 2

## C303 Šimkova
Příloha č. 5 dokumentace zadávacího řízení - Specifikace předmětu plnění; Předloha pro zpracování ceny plnění
Místo plnění: seminární místnost C303, Lékařská fakulta v Hradci Králové, Šimkova 870, 500 03 Hradec Králové
Číslo položky | Položka | Popis položky - specifikace technických parametrů | Jednotka | Počet jednotek | Nabízené zařízení výrobce/typ (doplní uchazeč) | Katalogový název výrobku (doplní uchazeč) | Jednotková cena bez DPH (doplní uchazeč) | Celková cena bez DPH
1 | Počítač standardu PC | Stávající, HP eliteone 800 | ks | 1 | x | x | 0 | 0
2 | Monitor k PC | Stávající | ks | 1 | x | x | 0 | 0
3 | Dataprojektor FullHD | Stávající | ks | 1 | x | x | 0 | 0
4 | Držák projektoru | Stávající | ks | 1 | x | x | 0 | 0
5 | Audio zesilovač | Stávající, Yamaha, MA2120, nyní obsazen jeden RCA linkový vstup. | ks | 1 | x | x | 0 | 0
6 | Projekční plátno | Stávající | ks | 1 | x | x | 0 | 0
7 | PTZ kamera | PTZ kamera FullHD 1080p (až 50/60p), 12x dig. zoom, 10x opt. zoom, pro široký záběr i detail. Vhodné pro konference MS Teams, Zoom, Meet apod. Rozhraní NDI, SDI, HDMI, USB, napájení PoE+. Barva bílá. | ks | 1 |  |  | 0 | 0
8 | Držák PTZ kamery | Úchyt na stěnu pro PTZ pro kameru, barva bílá. Budou dvě pozice pro kameru, tu budou uživatelé přemisťovat, je nutné snadné uvolnění a upevnění kamery do držáku, bez nutnosti použít nářadí. | ks | 2 |  |  | 0 | 0
9 | Přijímač bezdrátového mikrofonu 2 Ch | Digitální dvoukanálový mikrofonní bezdrátový přijímač, diverzitní příjem v pásmu UKV, digitální predikativní přepínání diverzity, šifrování AES 256bit, Dante rozhraní, šířka pásma min. 64MHz, kaskádní VF výstup pro antény, Ethernet rozhraní, 19" rack montáž, kompatibilní se stávajícím digitálním systémem Shure ULXD na frekvenci 534-598MHz, přepínání diverzity, šifrování AES 256bit, Dante rozhraní, šířka pásma min. | ks | 1 |  |  | 0 | 0
10 | Ruční vysílač | Ruční vysílač k digitálnímu čytřkanálovému příjímači , AES 256bit, dynamická mikrofonní kardioidní hlava, kompatibilní se stávajícím digitálním systémem Shure ULXD na frekvenci 534-598MHz. | ks | 2 |  |  | 0 | 0
11 | Síťový switch | 8x 1G PoE+ (celková zátěž 125W), 2x 1G, 2x SFP, Managed Switch, AV Optimalizace, audio Dante, Q-SYS, AES67, video NDI, PTZ kamery. | ks | 1 |  |  | 0 | 0
12 | Převodník SDI na USB | Vysoce kvalitní 16-bit SD, HD záznam videa s embedovaným zvukem (PC/Mac). Kompatibilní se SKYPE, FaceTime, Adobe Connect, VLC, Wirecast, Vmix, … Připojení a napájení přes USB 3.0. | ks | 1 |  |  | 0 | 0
13 | Prezentační přepínač | Prezentační přepínač, min. 3x HDMI 2.0 vstup, min. 1x Uni vstup , výstup DTP / HDBase-T, integrovaný video scaler, podpora rozlišení až 1080i, min. 1x stereo analog výstup. | ks | 1 |  |  | 0 | 0
14 | Dante procesor s AEC | 6x4 digitální Matrix procesor s AEC (Echo Canceller) a Dante. Analogové symetrické výstupy, USB pro připojení zvuku k PC alespoň 2 kanály vstupu i výstupu. Součástí bude otočný ovladač hlasitosti, bude ovládat hlasitost mikrofonů pro místní poslech, montáž v desce stolu, nebo na zdi, bude rozhodnuto při montáži. | ks | 1 |  |  | 0 | 0
15 | Převodník Dante / Line | Rozhraní Line I/O na Dante. Kompatibilní s AES67. Napájení PoE. | ks | 1 |  |  | 0 | 0
16 | Kabeláž | Doplnění kabelů 230V, SDI, Cat6 a USB kabelů. Dojde k zapojení všech komponent, včetně stávajícího vybavení do funkčního celku, zároveň bude provedena kabelová příprava pro ptz kameru na stěně protilehlé k přednášejícímu, a to kabelem cat6 a SDI 12G. Kabely cat6 budou u jednotlivých přístrojů zakončeny v krabicích pro povrchovou montáž s šikmým vývodem vůči stěně a dopojeny krátkým patchcordem cca 30cm. Lišty, instalační krabičky a viditelné propojovací kabely budou v bílé barvě. Zakončení sdi trasy pro kameru bude opět v instalační krabici pro povrchovou montáž s šikmým vývodem na BNC male konektoru, v prostoru instalační skříňky komponent bude rezerva 3m a taktéž zakončení BNC female. Zakončení kabeláže cat6 bude provedeno na patch panelu v instalační skříňce, následně krátký propoj do switche. Rozvod 230V v rámci instalační skřiňky bude zásuvkovou lištou pro montáž do 19" systému. | kpl | 1 |  |  | 0 | 0
17 | Montáž položek vč. dopravy | Montáž položek vč. dopravy, kabely budou vedeny v trubkách / lištách po povrchu. Jedná se o rozšíření stávající instalace, bude provedena do stávajícího racku 19". Přístroje, které neumožňují monzáž do racku budou umístěny na patřičnou polici, dle toho jaké přístroje dodavatel nabídne, není přípustné ponechat přístroje volně ložené. Stávající PC AiO bude jeden ze vstupů prezentačního přepínače, další vstupy budou vyvedeny flexibilními HDMI kabely modré barvy na stůl pro připojení externích zařízení typu PC i Mac/iPad, tyto budou označeny tištěnou popiskou input a patřičné číslo vstupu. Ozvučení místnosti bude stávající, dopojí se mikrofony a komunikační zařízení k PC. Výsledkem bude systém pro obousměrnou komunikaci dodanými mikrofony a kamerou pomocí MS-teams a obdobných SW. | kpl | 1 |  |  | 0 | 0
18 | Dokumentace | Dokumentace skutečného stavu, schema zapojení, rozpis síťových prvků (výrobce, typ, mac adresa, ip adresa, přihlašovací jméno, přihlašovací heslo), názorný návod k užití celku pro běžného uživatele. | kpl | 1 |  |  | 0 | 0
19 | Ostatní náklady | Ostatní náklady TG celku ( revize, vnitrostaveništní přesuny, zařízení staveniště apod. ) Dodání ovládacího, konfiguračního software pro veškeré prvky instalace, který podléhá dodatečné licenci, případně zřízení uživatelského účtu pro čerpání aktuálních verzí tohoto sw. jeli toto podmíněno. Patřičné zaškolení servisního technika zadavatele do všech hw a sw prvků instalace, patřičné zaškolení běžné obsluhy celku. | kpl | 1 |  |  | 0 | 0
[7 empty] | Cena celkem bez DPH | 0
| Poznámky: | rozměry místnosti: šířka 6 m; délka 10 m