## LMCH 14-2022
Specifikace zboží
Dodavatel vyplní pouze všechny žlutě podbarvené buňky v tabulce níže, a to pouze pro část, do které podává nabídku.
Část 01 | Spotřební materiál -mobiliář
Položka | Popis | Jednotka | Celkem jednotek | Identifikace nabízeného zboží | Jednotková cena v Kč bez DPH | Celková cena v Kč bez DPH
1 | Nerezový policový stolek pro transport materiálu. Velikost plata alespoň 600 x 350 mm, výška alespoň 800 mm, pojízdný. Kola opatřena brzdou. Snadno omyvatelný. Vybaven madly k snadné ovladatelnosti. | ks | 6 |  |  | 0
2 | Transportní lehátko s brzditelnými kolečky pro transport figurín. Průjezdná šíře 77 cm, délka alespoň 200 cm. | ks | 2 |  |  | 0
3 | Nástrojový nerezový stolek. Velikost plata 640 x 480 mm, stavitelná výška 850-1300 mm, nosnost min. 30 kg. Podvozek s kolečky s možností zabrždění. | ks | 4 |  |  | 0
|  |  |  | Celková cena část 01 |  | 0
Část 02 | Injekčí a infuzní technika, infuzní terapie
Položka | Popis | Jednotka | Celkem jednotek | Identifikace nabízeného zboží | Jednotková cena v Kč bez DPH | Celková cena v Kč bez DPH
1 | Vakuové odběrové zkumavky pro hematologii s EDTA. Zkumavky mohou obsahovat 8% roztok K2EDTA, či mohou mít preparované stěny s K2EDTA nebo K3EDTA. | balení = 100 ks | 1 |  |  | 0
2 | Sterilní fyziologický roztok chloridu sodného 0,9%. Objem 500 ml. | kus = 0,5 l | 20 |  |  | 0
3 | Sterilní injekční dvoudílná stříkačka, objem 20 ml, předtištěná stupnice. | balení = 80 ks | 4 |  |  | 0
4 | Injekční jehla, průsvit 18 G, standardizované označení - růžová barva | ks | 100 |  |  | 0
5 | Injekční jehla, průsvit 22 G, standardizované označení - černá barva | ks | 50 |  |  | 0
6 | Intravenózní infuzní kanyla, průsvit 20 G, standardizované označení - růžová barva | ks | 1000 |  |  | 0
7 | Intravenózní infuzní kanyla, průsvit 22 G, stardandizované označení - modrá barva | ks | 1500 |  |  | 0
8 | Intravenózní infuzní kanyla, průsvit 24 G, standardizované označení - žlutá barva | ks | 100 |  |  | 0
9 | Prodlužovací hadička pro propojení infuzních nebo transfuzních souprav s intravenózní jehlou či kanylou, zakončená male a female Luer lock. Délka 450 mm, vnitřní průměr 1,8 mm. | ks | 100 |  |  | 0
10 | Prodlužovací hadička pro propojení infuzních nebo transfuzních souprav s intravenózní jehlou či kanylou, zakončená male a female Luer lock. Délka 1800 mm, vnitřní průměr 1,8 mm. | ks | 20 |  |  | 0
11 | Univerzální infuzní souprava pro přetlakovou i spádovou infúzi. Nutnost podpory okamžité nastavení rychlosti infúze zaškrcením, kapková baňka, rolovací uzávěr. | ks | 50 |  |  | 0
12 | Trojcestný infuzní ventyl zakončený Luer lock | ks | 50 |  |  | 0
13 | Infuzní zátka typu Luer lock | ks | 100 |  |  | 0
14 | Odběrové škrtidlo s automatickou přezkou, velikost - pro dospělé | ks | 20 |  |  | 0
|  |  |  | Celková cena část 02 |  | 0
Část 03 | Kontejnery a přepravky
Položka | Popis | Jednotka | Celkem jednotek | Identifikace nabízeného zboží | Jednotková cena v Kč bez DPH | Celková cena v Kč bez DPH
1 | Kontejner na infekční odpad, objem 0,5 l | ks | 10 |  |  | 0
2 | Kontejner na infekční odpad, objem 0,7 l | ks | 20 |  |  | 0
3 | Kontejner na infekční odpad, objem 1 l | ks | 40 |  |  | 0
4 | Kontejner na infekční odpad, objem 2 l | ks | 20 |  |  | 0
5 | Plastová přepravka ke skladování materiálu rozměru alespoň 600 x 400 x 280 mm s víkem. Přepravka z odolného plastu s možností štosování. | ks | 30 |  |  | 0
|  |  |  | Celková cena část 03 |  | 0
Část 04 | Rukavice a desinfekce
Položka | Popis | Jednotka | Celkem jednotek | Identifikace nabízeného zboží | Jednotková cena v Kč bez DPH | Celková cena v Kč bez DPH
1 | Jednorázové rukavice, materiál - nitril. Oboustranné (bez rozlišení pravé a levé ruky), texturované v oblasti konců prstů, nepudrované. Velikost S. | balení = 100 ks | 50 |  |  | 0
2 | Jednorázové rukavice, materiál - nitril. Oboustranné (bez rozlišení pravé a levé ruky), texturované v oblasti konců prstů, nepudrované. Velikost M. | balení = 100 ks | 50 |  |  | 0
3 | Jednorázové rukavice, materiál - nitril. Oboustranné (bez rozlišení pravé a levé ruky), texturované v oblasti konců prstů, nepudrované. Velikost L. | balení = 100 ks | 50 |  |  | 0
4 | Jednorázové rukavice, materiál - nitril. Oboustranné (bez rozlišení pravé a levé ruky), texturované v oblasti konců prstů, nepudrované. Velikost XL. | balení = 100 ks | 50 |  |  | 0
5 | Desinfekční roztok pro desinfekci kůže bez jódu. Baleno v lahvičce o obsahu 350 ml s aplikátorem (rozprašovačem). | balení = 350 ml | 20 |  |  | 0
|  |  |  | Celková cena část 04 |  | 0
Část 05 | Obvazový a krycí materiál
Položka | Popis | Jednotka | Celkem jednotek | Identifikace nabízeného zboží | Jednotková cena v Kč bez DPH | Celková cena v Kč bez DPH
1 | Vysoce savá podložka z netkané textilie, rozměry útržků cca 30 x 40 cm, minimálně 450 útržků v roli. | ks | 2 |  |  | 0
2 | Intenkontinenční podložka pod pacienta. Třívrstvá s nepropustnou a neklouzavou vnější fólií. Po celém obvodu uzavřená. Prostřední vrstva z vysoce savé buničiny. Velikost 60 x 90 cm. | ks | 300 |  |  | 0
3 | Nesterilní trojcípý šátek z netkaného textilu určený k jednorázovému použití při fixaci končetin, stabilizaci zlomenin či hlavy. | ks | 20 |  |  | 0
4 | Opakovaně použitelné elastické obinadlo 6 cm x 5 m z tkaniny určené pro fixaci poranění s využitím kompresního účinku ve středním tahu. | ks | 50 |  |  | 0
5 | Opakovaně použitelné elastické obinadlo 10 cm x 5 m z tkaniny určené pro fixaci poranění s využitím kompresního účinku ve středním tahu. | ks | 50 |  |  | 0
6 | Opakovaně použitelné elastické obinadlo 15 cm x 5 m z tkaniny určené pro fixaci poranění s využitím kompresního účinku ve středním tahu. | ks | 50 |  |  | 0
7 | Sterilní obvaz složený z hydrofilního obinadla s pevně připojeným vatovým polštářkem určeným k přednemocničnímu ošetření ran. Velikost 80 x 100 mm | ks | 50 |  |  | 0
8 | Sterilní obvaz složený z hydrofilního obinadla s pevně připojeným vatovým polštářkem určeným k přednemocničnímu ošetření ran. Velikost 100 x 120 mm. | ks | 50 |  |  | 0
9 | Vysoce elastický síťový obvaz tunelového tvaru k rychlé fixaci a krytí ran, vhodný pro krytí končetin. Rozměr min 80 x 100 mm. | ks | 50 |  |  | 0
10 | Gáza kompresní nesterilní - čtverce 10 x 10 cm, z netkaného textilu pro ošetření ran a jako krytí po menších operačních zákrocích. | balení = 100 ks | 100 |  |  | 0
11 | Gáza kompresní sterilní - 10 x 20 cm, znovu sterilizovatelný obdélník z netkaného textilu pro ošetření ran a jako krytí po menších operačních zákrocích | balení = 30 ks | 30 |  |  | 0
12 | Izraelský tlakový obvaz, textilní obvaz vybavený systémem s tlakovou hlavicí a pevně připojeným vatovým polštářem určený pro krytí a zvýšení tlaku do krvácející rány používaný při zástavě masivního krvácení. | ks | 2 |  |  | 0
13 | Sterilní průhledná převazová folie s výřezem pro kanylu | balení = 100 ks | 50 |  |  | 0
14 | Gázový stáčený tampon bez RTG nitky, nesterilní | balení = 250 ks | 100 |  |  | 0
15 | Textilní náplast na cívce. S vysoce adhezivním nedráždivým lepidlem. Rozměr 2,5 x 500 cm. | ks | 20 |  |  | 0
16 | Transparentní náplast na cívce. Průhledná porézní silikonová a vysoce elastická perforovaná náplast, kterou lze trhat v obou směrech. S vysoce adhezivním nedráždivým lepidlem. Rozměr 5 x 900 cm. | ks | 40 |  |  | 0
17 | Hydrofilní obinadlo. Složení 66% bavlny, 33% vizkózy. Rozměr 8 x 500 cm. | ks | 20 |  |  | 0
18 | Netkaná textílie na krytí povrchů. Materiál 100% viskóza, hustota 45 g na 1 m čtvereční. Vysoká savost. Rozměr 0,5 x 100 m | ks | 2 |  |  | 0
19 | Břišní rouška z netkané textílie. Bez RTG nitky. Vysoká savost. Rozměr 35 x 35 cm. | balení = 2 ks | 10 |  |  | 0
20 | Izotermická folie 220 x 140 cm | ks | 5 |  |  | 0
|  |  |  | Celková cena část 05 |  | 0
Část 06 | Spotřební materiál pro monitoring
Položka | Popis | Jednotka | Celkem jednotek | Identifikace nabízeného zboží | Jednotková cena v Kč bez DPH | Celková cena v Kč bez DPH
1 | EKG gel - vodou rozpustný gel bez obsahu soli, nekorozivní, nemastný. Nízká vysychavost a stálá odporová charakteristika. | kus = 250 ml | 5 |  |  | 0
2 | Jednorázová lepící elektroda pro přenos signálu. Průměr elektrody 5,5 cm. Snap konektor. | balení = 50 ks | 2 |  |  | 0
3 | Vodou rozpustný gel bez obsahu soli, nekorozivní, nemastný. Nádoba o objemu 5 l. | ks | 3 |  |  | 0
|  |  |  | Celková cena část 06 |  | 0
Část 07 | Příslušentví k simulátorům
Položka | Popis | Jednotka | Celkem jednotek | Identifikace nabízeného zboží | Jednotková cena v Kč bez DPH | Celková cena v Kč bez DPH
1 | Krevní koncentrát - náhradní krevní koncentrát pro modely od společnosti Limbs@Things. Balení obsahuje nádobu o objemu 2,5 l v niž je 250 ml krevního koncentrátu. | balení = 250 ml | 15 |  |  | 0
2 | Lubrikant - minerální olej ve spreji pro modely od společnosti Gaumard, cca 100 ml | kus | 15 |  |  | 0
3 | Náhradní chirurgická kůže velká - určena pro modely Gaumard S3201, S1000, S3000, S3101, S3201, S3040.50, S3040.100 | balení = 10 ks | 2 |  |  | 0
4 | Chirurgická vložka treachea - náhradní vložka trachea pro model S3201 - HAL Pacientský simulátor společnosti Gaumard | balení = 5 ks | 1 |  |  | 0
5 | Crico membrána - náhradní pro modely Gaumard S315.100, S315.400, S3040.100, S3040.50, S3201, S3000, S3101, S1030 | balení = 10 ks | 2 |  |  | 0
6 | Žíly pro modely společnosti Gaumard S3201, S3101, S3000, S3040.100, S3040.50, S1000, S2000, S1001, S901, S574.100, S574, S300.100 | ks | 15 |  |  | 0
7 | Kůže ruky pravá. Náhradní kůže pravé ruky pro model S3201 - HAL Pacientský simulátor od společnosti Gaumard | ks | 2 |  |  | 0
8 | Kůže ruky levá. Náhradní kůže levé ruky pro model S3201 - HAL pacientský simulátor od společnosti Gaumard | ks | 2 |  |  | 0
9 | Vložka pro nácvik I.O přístupu - kosti - určeno pro modely společnosti Gaumard S3040.100, S3040.50, S3040.10, S3201, S3000, S3101, S1030, S100, S300.100 | ks | 10 |  |  | 0
10 | Kůže nohy resp. předkolení, kůže pro místo vpichu při IO punkci. Náhradní kůže pro IO přístup pro model S3201 - HAL Pacientský simulátor od společnosti Gaumard | ks | 10 |  |  | 0
11 | Dekompresní vložka. Dekompresní vložka pro model S3201 - HAL Pacientský simulátor od společnosti Gaumard | ks | 1 |  |  | 0
12 | Kůže hrudníku 4 svody EKG + defib, určeno pro modely od společnosti Gaumard S3040.100 a S3040.50 | ks | 1 |  |  | 0
13 | Náhradní kůže pro IV punkci - pravá pro modely S3040.100 a S3040.50 od společnosti Gaumard | ks | 2 |  |  | 0
14 | Náhradní kůže pro IV punkci - levá pro model S3040.100 od společnosti Gaumard | ks | 2 |  |  | 0
15 | Náhradní kůže nohy, resp. předkolení, kůže pro místo vpichu při IO punkci pro model S3201 - HAL Pacientský simulátor od společnosti Gaumard | ks | 2 |  |  | 0
16 | Náhradní chirurgická vložka treachea pro modely Gaumard S3040.100, S3040.50 | bal = 5 ks | 1 |  |  | 0
17 | Náhradní membrána cricothyroid pro model S2225 - Pediatrický pacientský simulátor HAL - pětileté dítě od společnosti Gaumard | bal = 5 ks | 1 |  |  | 0
18 | Náhradní chirugické dýchací cesty pro model S2225 - Pediatrický pacientský simulátor HAL - pětileté dítě od společnosti Gaumard | ks | 3 |  |  | 0
19 | Náhradní antekubitální žíly pro model S2225 - Pediatrický pacientský simulátor HAL - pětileté dítě od společnosti Gaumard | bal = 4 ks | 1 |  |  | 0
20 | Sada náhradních IO kostí pro model S2225 - Pediatrický pacientský simulátor HAL - pětileté dítě od společnosti Gaumard | bal = 7 ks | 1 |  |  | 0
21 | Náhradní vložka pro pneumothorax pro model S2225 - Pediatrický pacientský simulátor HAL - pětileté dítě od společnosti Gaumard | ks | 1 |  |  | 0
22 | Náhradní kůže pravé ruky pro model S2225 - Pediatrický pacientský simulátor HAL - pětileté dítě od společnosti Gaumard | ks | 1 |  |  | 0
23 | Náhradní kůže levé ruky pro model S2225 - Pediatrický pacientský simulátor HAL - pětileté dítě od spolerčnosti Gaumard | ks | 1 |  |  | 0
24 | Náhradní kůže pravé dolní končetiny pro model S2225 - Pediatrický pacientský simulátor HAL - pětileté dítě od společnosti Gaumard | ks | 1 |  |  | 0
25 | Náhradní žilní vložka na hlavičku pro model S2220 - SUPER TORY - bezdrátový simulátor novorozence od společnosti Gaumard | ks | 2 |  |  | 0
26 | Náhradní předloktí levé ruky pro model S2220 - SUPER TORY - bezdrátový simulátor novorozence od společnosti Gaumard | ks | 2 |  |  | 0
27 | Holenní kost, resp. její část nebo vložka pro nácvik IO přístupu. Náhradní zásobník pravé IO končetiny pro model S2220 - SUPER TORY - bezdrátový simulátor novorozence od společnosti Gaumard | ks | 2 |  |  | 0
28 | Náhradní umělá kůže pro simulátor koniotomie | bal = 5 ks | 5 |  |  | 0
|  |  |  | Celková cena část 07 |  | 0