## List1
Laboratorní materiál 08/2022 - část 4
Příloha č. 1 - Specifikace předmětu plnění
Buňky zvýrazněné bílou barvou se vyplní automaticky
| Buňky zvýrazněné žlutou barvou vyplní dodavatel |  |  |  | registrační číslo Projektu: LX22NPO5103
Položka | Název položky | Množství | Měrná jednotka [MJ] | Specifikace | Termín dodání v týdnech (ode dne podpisu smlouvy) | Obchodní název (katalogové číslo) + popis (příp. webový odkaz) | Financováno z projektových finančních prostředků EU | Pokud financováno z prostředků EU, pak DODAVATEL uvede NA FAKTURU: NÁZEV A ČÍSLO PROJEKTU | Kontaktní osoba k převzetí zboží | Místo dodání | NABÍDKOVÁ CENA za měrnou jednotku (MJ) v Kč bez DPH | NABÍDKOVÁ CENA CELKEM v Kč bez DPH
1 | Nádobná chovná na laboratorní myši, spodní část | 20 | ks | Spodní část nádoby pro chov a sledování aktivity laboratorních myší. Materiál H temp PSU. Objem cca 500 cm2. Pro maximálně 8 ks myší lehčích než 20 g, nebo maximálně 5 ks myší těžších než 30 g. Dle ČS vyhlášky autoklávovatelné až do 130 °C nebo více. Lze dodat pouze s položkou 2 této přílohy. | 8 |  | ANO | ,,Financováno Evropskou unií – Next Generation EU, registrační číslo Projektu: LX22NPO5103“ | doc. PharmDr. Jaroslav Roh, Ph.D. Tel.: 495 067 339 E-mail: rohj@faf.cuni.cz | Katedra organické a bioorganické chemie |  | 0
2 | Kryt nádoby na chov laboratorních myší | 20 | ks | Kryt nádoby specifikované v položce č.1. Kryt je z materiálu H temp PSU, opatřený depresí pro láhev, filtrem a svorkami. Výklopný systém víka musí umožňovat vyklopení tak, aby byl vyloučený kontakt mezi vnitřními a vnějšími stěnami nádoby a víka při otevření. Otvor pro výměnu napajecí lahve musí umožnit její výměnu bez otevření celého krytu. Filtr se nachází ve vrchní části krytu a jeho účinnost je ≥ 99,995 (částice 0,3 mikronu). Filtr je připevněn silikonovým těsněním a umožňuje držet limit oxidu uhličitého až po dobu 72 h, jestliže box není připojen k ventilátoru. Má samouzavíratelné ventily pro přívod i odvod vzduchu rovněž se silikonovým těsněním. Lze dodat pouze s položkou 1 této přílohy. | 8 |  | ANO | ,,Financováno Evropskou unií – Next Generation EU, registrační číslo Projektu: LX22NPO5103“ | doc. PharmDr. Jaroslav Roh, Ph.D. Tel.: 495 067 339 E-mail: rohj@faf.cuni.cz | Katedra organické a bioorganické chemie |  | 0
3 | Špičky prodloužené s filtrem | 3 | balení | Špičky kompatibilní s pipetami Finnpipette. Sterilní špičky, vhodné pro PCR amplifikační metody, pipetování DNA/RNA roztoků, infekčního a radioaktivního materiálu nebo pokud hrozí kontaminace aerosoly. Materiál špičky je čistý polypropylen, materiál filtru je polyetylen. Jednorázové, neautoklávovatelné, sterilní, balené v krabičce.Nulová biologická kontaminace. Objem 0,5-100 mikrolitrů. Balení obsahuje 10x96ks. Délka jedné špičky je 78 mm. | 8 |  | ANO | ,,Financováno Evropskou unií – Next Generation EU, registrační číslo Projektu: LX22NPO5103“ | doc. PharmDr. Jaroslav Roh, Ph.D. Tel.: 495 067 339 E-mail: rohj@faf.cuni.cz | Katedra organické a bioorganické chemie |  | 0
CELKOVÁ NABÍDKOVÁ CENA v Kč bez DPH
0
V případě, že se dodavatel při předání zboží na uvedené tel. číslo nedovolá, bude v takovém případě volat tel. +420 495 067 642.