## Příloha č. 5 DZŘ
Příloha č. 5 dokumentace zadávacího řízení - Specifikace předmětu plnění; Předloha pro zpracování ceny plnění
Číslo položky | Položka | Popis položky - specifikace technických parametrů | Jednotka | Počet jednotek | Nabízené zařízení výrobce/typ (doplní uchazeč) | Katalogový název výrobku (doplní uchazeč) | Jednotková cena bez DPH (doplní uchazeč) | Celková cena bez DPH
1 | Počítač standardu PC | Stávající, standardní notebook s os Windows 10 / 11 připojený k zařízení 2x usb 3.0 | ks | 0 | x | x | x | 0
2 | Monitor k PC | Stávající | ks | 0 | x | x | x | 0
3 | PTZ kamera | PTZ kamera FullHD 1080p (až 50/60p), 12x dig. zoom, 10x opt. zoom, pro široký záběr i detail. Vhodné pro konference MS Teams, Zoom, Meet apod. Rozhraní NDI, SDI, HDMI, USB, napájení PoE+. Barva bílá. | ks | 2 |  |  |  | 0
4 | Stativ pro PTZ kameru | třínohý videostativ s rozpěrou vhodný pro dodanou ptz kameru, včetně polstrovaného obalu pro přenášení | ks | 2 |  |  |  | 0
5 | Smart reprobox | Ultrakompaktní nástěnný Smart aktivní instalační reprobox s nativní podporou AES67 a Dante. Měniče LF 4" a HF 0,75" (50W+50W), vestavěný zesilovač třídy D, SPL min. 100 dB (1 m), kmit. rozsah min. 60 Hz - 30 kHz (-6 dB), rozměry max. 250 x 155 x 145 mm, váha do 3,5 kg. Napájení PoE. Bílé provedení. | ks | 2 |  |  |  | 0
6 | Stativ pro smart reprobox | Vhodný stativ pro smart reprobox, např. mikrofonní stojan s patřičnou závitovou redukcí, dostatečná výška pro umístění na podlahu. | ks | 2 |  |  |  | 0
7 | Přijímač bezdrátového mikrofonu 2 Ch | Digitální dvoukanálový mikrofonní bezdrátový přijímač, diverzitní příjem v pásmu UKV, digitální predikativní přepínání diverzity, šifrování AES 256bit, Dante rozhraní, šířka pásma min. 64MHz, kaskádní VF výstup pro antény, Ethernet rozhraní, 19" rack montáž, kompatibilní se stávajícím digitálním systémem Shure ULXD na frekvenci 534-598MHz, přepínání diverzity, šifrování AES 256bit, Dante rozhraní, šířka pásma min. | ks | 2 |  |  |  | 0
8 | Ruční vysílač | Ruční vysílač k digitálnímu dvoukanálovému příjímači , AES 256bit, dynamická mikrofonní kardioidní hlava, kompatibilní se stávajícím digitálním systémem Shure ULXD na frekvenci 534-598MHz. Součástí obal, kovový černý stojan na stůl a držák mikrofonu s malým závitem. | ks | 4 |  |  |  | 0
9 | Síťový switch | 8x 1G PoE+ (celková zátěž 125W), 2x 1G, 2x SFP, Managed Switch, AV Optimalizace, audio Dante, Q-SYS, AES67, video NDI, PTZ kamery. Montáž do 19" racku. | ks | 2 |  |  |  | 0
10 | Dante procesor s AEC | 16x16 digitální Matrix procesor s AEC (Echo Canceller) a Dante, montáž do racku 19" | ks | 2 |  |  |  | 0
11 | Převodník Dante / USB | rozhraní plug and play pro připojení PC k dante síti, dva vstupní kanály, dva výstupní, USB 3.0, provedení kabelové redukce. | ks | 2 |  |  |  | 0
12 | Kabeláž | Doplnění kabelů 230V, SDI, Cat6 a USB kabelů. Součástí dodávky budou vysoce kvalitní kabely pro propojení komponent, usb kabel pro kameru 10m, sdi kabel mezi kameru a převodník 30m, ostatní kabeláž sloužící pro připojení notebooku alespoň 2m. Rozvod elektřiny v racku bude z rozvodné lišty namontované na zadní straně a celek se bude připojovat jendou přívodní šňůrou v délce alespoň 3m, na zadní straně bude též patch panel s vyvedenými konektory mikrofonního přijímače XLR male, 2x ethercon, 2x BNC anténa. Připojení prutových antén bude provedeno na konektorech BNC na čelním panelu přijímače. | kpl | 2 |  |  |  | 0
13 | Rack-case | Plastový lehký rack-case s předním a zadním víkem, s otočnými zámky, šířky 19" a patřičné výšky. Rack bude opatřen výsuvným madlem a kolečky na jedné hraně, pro snadný transport. Do racku budou namontovány veškeré komponenty, tedy: dante procesor, síťový switch a mikrofonní přijímač. Součástí racku bude kovová zásuvka s aretací pro umístění potřebné kabeláže, PTZ kamery, smart reproboxu a příslušenství. Rack bude černý včetně veškerého kování, to bude upraveno komaxitem. Zámky butterfly budou v provedení s pružinou, která při otevření tlačí zámek od protikusu. | ks | 2 |  |  |  | 0
[7 empty] | Celkem bez DPH | 0