## Rekapitulace
FFUK - Opletalova
Podrobnější informace k jednotlivým položkám jsou uvedeny v textové části, obrázky a schémata zde jsou ilustrativní, ale definují požadovaný kvalitativní standard výrobků, všechny prvky byly navrženy v souladu s projektem interiéru, proto budou všechny výrobky vzorkovány. Pokud se kdekoliv v technických požadavcích na předmět veřejného díla objevuje jakýkoliv odkaz, zejména formou nákresu, fotografie nebo textového označení, například konkrétní výrobek, je použit zejména proto, aby byla technická specifikace dostatečně srozumitelná a definovala požadovaný standard. Pro každý prvek platí, že dodavatelé nohou nabídnout i jiné řešení, bude-li s uvedeným příkladem kvalitativně srovnatelné. Toto řešení bude předloženo v rámci vzorkování. Všechny prvky byly navrženy v souladu s celkovým projektem interiéru, proto budou všechny výrobky vyvzorkovány, finální vzorek musí být odsouhlasen autorem projektu, objednatelem a TDS dle smlouvy o dílo. Kompletní vzorkování koncových pohledových prvků bude zahrnuto v cenové nabídce. V nabízených cenách bude taktéž zahrnuta likvidace obalů. Nabídková cena musí obsahovat prodlouženou záruku 60 měsíců na všechny dodávané komponenty, zařízení a systémy, viz příslušná ustanovení smlouvy. Nabídková cena musí zahrnovat v souladu s příslušnými ustanoveními smlouvy bezplatný záruční servis a pravidelné revize dle požadavků výrobce komponentů, zařízení a systémů, příslušných právních předpisů a dalších norem pro uznání prodloužené záruky dodavatelem a výrobcem.
Elektroinstalace - slaboproud
|  | Rekapitulace celkem bez DPH | 0
1 | SK | Strukturovaná kabeláž - | 0
2 | TLF | Vnitřní komunikační systém - telefonní ústředna | 0
3 | VDT | Videotelefon | 0
4 | AP | Aktivní prvky | 0
5 | SKV | Přístupový systém | 0
6 | Dveře | Vybavení dveří | 0
7 | NV | Nozové volání | 0
8 | Jč | Jednotný čas | 0
9 | PZTS | Poplachový a zabezpečovací systém | 0
10 | VSS | Dohledový videosystém | 0
11 | EPS | Elektrická požární signalizace | 0
12 | NUK | Kabelové trasy - nosné a úložné konstrukce | 0

## 01-04 SK,TLF,VDT,AP
FFUK - Opletalova
Podrobnější informace k jednotlivým položkám jsou uvedeny v textové části, obrázky a schémata zde jsou ilustrativní, ale definují požadovaný kvalitativní standard výrobků, všechny prvky byly navrženy v souladu s projektem interiéru, proto budou všechny výrobky vzorkovány. Pokud se kdekoliv v technických požadavcích na předmět veřejného díla objevuje jakýkoliv odkaz, zejména formou nákresu, fotografie nebo textového označení, například konkrétní výrobek, je použit zejména proto, aby byla technická specifikace dostatečně srozumitelná a definovala požadovaný standard. Pro každý prvek platí, že dodavatelé nohou nabídnout i jiné řešení, bude-li s uvedeným příkladem kvalitativně srovnatelné. Toto řešení bude předloženo v rámci vzorkování. Všechny prvky byly navrženy v souladu s celkovým projektem interiéru, proto budou všechny výrobky vyvzorkovány, finální vzorek musí být odsouhlasen autorem projektu, objednatelem a TDS dle smlouvy o dílo. Kompletní vzorkování koncových pohledových prvků bude zahrnuto v cenové nabídce. V nabízených cenách bude taktéž zahrnuta likvidace obalů. Nabídková cena musí obsahovat prodlouženou záruku 60 měsíců na všechny dodávané komponenty, zařízení a systémy, viz příslušná ustanovení smlouvy. Nabídková cena musí zahrnovat v souladu s příslušnými ustanoveními smlouvy bezplatný záruční servis a pravidelné revize dle požadavků výrobce komponentů, zařízení a systémů, příslušných právních předpisů a dalších norem pro uznání prodloužené záruky dodavatelem a výrobcem.
č. pol. | obj.kód | popis | m.j. |  | cena/mj | instalce/mj | cena mj/celkem | celkem
1 |  | Strukturovaná kabeláž – SK - pasivní část |  | DPS |  |  |  | 0
Rozvaděče a jejich vybavení
01 |  | Rack strukturované kabeláže – 600x600 42U - RSK 1 - serverovna - pasivní rozvod v sestavě:
|  | Rack strukturované kabeláže – 600x600 42U - serverovna | ks | 1 |  |  | 0 | 0
|  | Ventilační jednotka 1U - 4 ventilátory s termostatem (s montáží do čepice) | ks | 1 |  |  | 0 | 0
|  | Rozvodná jednotka AXON s filtrem s přepěťovou ochrannou | ks | 1 |  |  | 0 | 0
|  | Osvětlovací jednotka s LED diodami | ks | 1 |  |  | 0 | 0
|  | kryt pro osvětlovací jednotku 1U | ks | 1 |  |  | 0 | 0
|  | Police s perforací 1U | ks | 2 |  |  | 0 | 0
|  | Patch panel 24 portový cat. 6A, stíněné provedení 1U | ks | 11 |  |  | 0 | 0
|  | optická vana + panel 16 vláken SM provedení - dle TZ - kompletní včetně pigtailu | ks | 4 |  |  | 0 | 0
|  | vyvazovací panel 1U | ks | 15 |  |  | 0 | 0
|  | montážní sada - pro sestavení jednoho rozvaděče RSK | ks | 1 |  |  | 0 | 0
02 |  | Rack strukturované kabeláže – 600x600 42U - RSK 2 - serverovna - pro VSS a aktivní prvky v sestavě:
|  | Rack strukturované kabeláže – 600x600 42U - serverova | ks | 1 |  |  | 0 | 0
|  | Ventilační jednotka 1U - 6 ventilátory s termostatem (s montáží do čepice) | ks | 1 |  |  | 0 | 0
|  | Rozvodná jednotka AXON s filtrem s přepěťovou ochrannou | ks | 2 |  |  | 0 | 0
|  | Osvětlovací jednotka s LED diodami | ks | 1 |  |  | 0 | 0
|  | kryt pro osvětlovací jednotku 1U | ks | 1 |  |  | 0 | 0
|  | Police s perforací 1U - výsuvná | ks | 4 |  |  | 0 | 0
|  | Patch panel 24 portový cat. 6A, stíněné provedení 1U | ks | 0 |  |  | 0 | 0
|  | vyvazovací panel 1U | ks | 7 |  |  | 0 | 0
|  | montážní sada - pro sestavení jednoho rozvaděče RSK | ks | 1 |  |  | 0 | 0
03 |  | Rack strukturované kabeláže – 600x600 42U - RSK 3 - serverovna - pro SKV a EPS v sestavě:
|  | Rack – 600x600 42U - serverova | ks | 1 |  |  | 0 | 0
|  | Ventilační jednotka 1U - 4 ventilátory s termostatem | ks | 1 |  |  | 0 | 0
|  | Rozvodná jednotka AXON s filtrem s přepěťovou ochrannou | ks | 1 |  |  | 0 | 0
|  | Osvětlovací jednotka s LED diodami | ks | 1 |  |  | 0 | 0
|  | kryt pro osvětlovací jednotku 1U | ks | 1 |  |  | 0 | 0
|  | Police s perforací 1U | ks | 2 |  |  | 0 | 0
|  | vyvazovací panel 1U | ks | 2 |  |  | 0 | 0
|  | montážní sada - pro sestavení jednoho rozvaděče RSK | ks | 1 |  |  | 0 | 0
04 |  | Rack strukturované kabeláže – 600x600 42U - RSK 4 - serverovna - pro SERVER v sestavě:
|  | Rack – 600x600 42U - serverovna | ks | 1 |  |  | 0 | 0
|  | Ventilační jednotka 1U - 6 ventilátory s termostatem (s montáží do čepice) | ks | 1 |  |  | 0 | 0
|  | Rozvodná jednotka AXON s filtrem s přepěťovou ochrannou | ks | 1 |  |  | 0 | 0
|  | Osvětlovací jednotka s LED diodami | ks | 1 |  |  | 0 | 0
|  | kryt pro osvětlovací jednotku 1U | ks | 1 |  |  | 0 | 0
|  | Police s perforací 1U | ks | 4 |  |  | 0 | 0
|  | vyvazovací panel 1U | ks | 1 |  |  | 0 | 0
|  | montážní sada - pro sestavení jednoho rozvaděče RSK | ks | 0 |  |  | 0 | 0
05 |  | Rack strukturované kabeláže – 600x400 18U - klub/galerie v 2.PP v sestavě:
|  | Rack strukturované kabeláže – 600x400 18U | ks | 1 |  |  | 0 | 0
|  | Ventilační jednotka 1U - 2 ventilátory s termostatem | ks | 1 |  |  | 0 | 0
|  | Rozvodná jednotka AXON s filtrem s přepěťovou ochrannou | ks | 1 |  |  | 0 | 0
|  | Osvětlovací jednotka s LED diodami | ks | 1 |  |  | 0 | 0
|  | kryt pro osvětlovací jednotku 1U | ks | 1 |  |  | 0 | 0
|  | Police s perforací 1U | ks | 2 |  |  | 0 | 0
|  | Patch panel 24 portový cat. 6A, stíněné provedení 1U | ks | 2 |  |  | 0 | 0
|  | optická vana + panel 16 vláken SM provedení - dle TZ - kompletní včetně pigtailu | ks | 1 |  |  | 0 | 0
|  | vyvazovací panel 1U | ks | 5 |  |  | 0 | 0
|  | montážní sada - pro sestavení jednoho rozvaděče RSK | ks | 1 |  |  | 0 | 0
06 |  | Rack strukturované kabeláže – 600x600 42U - sál v 1.PP v sestavě:
|  | Rack strukturované kabeláže – 600x600 42U | ks | 1 |  |  | 0 | 0
|  | Ventilační jednotka 1U - 6 ventilátory s termostatem (s montáží do čepice) | ks | 1 |  |  | 0 | 0
|  | Rozvodná jednotka AXON s filtrem s přepěťovou ochrannou | ks | 1 |  |  | 0 | 0
|  | Osvětlovací jednotka s LED diodami | ks | 1 |  |  | 0 | 0
|  | kryt pro osvětlovací jednotku 1U | ks | 1 |  |  | 0 | 0
|  | Police s perforací 1U | ks | 4 |  |  | 0 | 0
|  | Patch panel 24 portový cat. 6A, stíněné provedení 1U | ks | 2 |  |  | 0 | 0
|  | optická vana + panel 16 vláken SM provedení - dle TZ - kompletní včetně pigtailu | ks | 1 |  |  | 0 | 0
|  | vyvazovací panel 1U | ks | 4 |  |  | 0 | 0
|  | montážní sada - pro sestavení jednoho rozvaděče RSK | ks | 1 |  |  | 0 | 0
07 |  | Rack strukturované kabeláže – 600x600 27U - ostraha v 1.NP v sestavě:
|  | Rack strukturované kabeláže – 600x600 27U | ks | 1 |  |  | 0 | 0
|  | Ventilační jednotka 1U - 6 ventilátory s termostatem (s montáží do čepice) | ks | 1 |  |  | 0 | 0
|  | Rozvodná jednotka AXON s filtrem s přepěťovou ochrannou | ks | 1 |  |  | 0 | 0
|  | Osvětlovací jednotka s LED diodami | ks | 1 |  |  | 0 | 0
|  | kryt pro osvětlovací jednotku 1U | ks | 1 |  |  | 0 | 0
|  | Police s perforací 1U | ks | 2 |  |  | 0 | 0
|  | Patch panel 24 portový cat. 6A, stíněné provedení 1U | ks | 3 |  |  | 0 | 0
|  | optická vana + panel 16 vláken SM provedení - dle TZ - kompletní včetně pigtailu | ks | 1 |  |  | 0 | 0
|  | vyvazovací panel 1U | ks | 5 |  |  | 0 | 0
|  | montážní sada - pro sestavení jednoho rozvaděče RSK | ks | 1 |  |  | 0 | 0
08 |  | Rack strukturované kabeláže – 600x600 42U - serverovna v 1.NP v sestavě:
|  | Rack strukturované kabeláže – 600x600 42U | ks | 1 |  |  | 0 | 0
|  | Ventilační jednotka 1U - 6 ventilátory s termostatem (s montáží do čepice) | ks | 1 |  |  | 0 | 0
|  | Rozvodná jednotka AXON s filtrem s přepěťovou ochrannou | ks | 2 |  |  | 0 | 0
|  | Osvětlovací jednotka s LED diodami | ks | 1 |  |  | 0 | 0
|  | kryt pro osvětlovací jednotku 1U | ks | 1 |  |  | 0 | 0
|  | Police s perforací 1U | ks | 0 |  |  | 0 | 0
|  | Patch panel 24 portový cat. 6A, stíněné provedení 1U | ks | 11 |  |  | 0 | 0
|  | optická vana + panel 16 vláken SM provedení - dle TZ - kompletní včetně pigtailu | ks | 1 |  |  | 0 | 0
|  | vyvazovací panel 1U | ks | 17 |  |  | 0 | 0
|  | montážní sada - pro sestavení jednoho rozvaděče RSK | ks | 1 |  |  | 0 | 0
09 |  | Rack strukturované kabeláže – 600x600 42U - serverovna v 2.NP v sestavě:
|  | Rack strukturované kabeláže – 600x600 42U | ks | 1 |  |  | 0 | 0
|  | Ventilační jednotka 1U - 6 ventilátory s termostatem (s montáží do čepice) | ks | 1 |  |  | 0 | 0
|  | Rozvodná jednotka AXON s filtrem s přepěťovou ochrannou | ks | 2 |  |  | 0 | 0
|  | Osvětlovací jednotka s LED diodami | ks | 1 |  |  | 0 | 0
|  | kryt pro osvětlovací jednotku 1U | ks | 1 |  |  | 0 | 0
|  | Police s perforací 1U | ks | 0 |  |  | 0 | 0
|  | Patch panel 24 portový cat. 6A, stíněné provedení 1U | ks | 11 |  |  | 0 | 0
|  | optická vana + panel 16 vláken SM provedení - dle TZ - kompletní včetně pigtailu | ks | 1 |  |  | 0 | 0
|  | vyvazovací panel 1U | ks | 18 |  |  | 0 | 0
|  | montážní sada - pro sestavení jednoho rozvaděče RSK | ks | 1 |  |  | 0 | 0
10 |  | Rack strukturované kabeláže – 600x600 42U - RSK 1 - serverovna ve 4.NP - pasaivní rozvod v sestavě:
|  | Rack strukturované kabeláže – 600x600 42U | ks | 1 |  |  | 0 | 0
|  | Ventilační jednotka 1U - 6 ventilátory s termostatem (s montáží do čepice) | ks | 1 |  |  | 0 | 0
|  | Rozvodná jednotka AXON s filtrem s přepěťovou ochrannou | ks | 1 |  |  | 0 | 0
|  | Osvětlovací jednotka s LED diodami | ks | 1 |  |  | 0 | 0
|  | kryt pro osvětlovací jednotku 1U | ks | 1 |  |  | 0 | 0
|  | Police s perforací 1U | ks | 0 |  |  | 0 | 0
|  | Patch panel 24 portový cat. 6A, stíněné provedení 1U | ks | 17 |  |  | 0 | 0
|  | optická vana + panel 16 vláken SM provedení - dle TZ - kompletní včetně pigtailu | ks | 1 |  |  | 0 | 0
|  | vyvazovací panel 1U | ks | 18 |  |  | 0 | 0
|  | montážní sada - pro sestavení jednoho rozvaděče RSK | ks | 1 |  |  | 0 | 0
11 |  | Rack strukturované kabeláže – 600x600 42U - RSK 2 - serverovna ve 4.NP - aktivní prvky v sestavě:
|  | Rack strukturované kabeláže – 600x600 42U | ks | 1 |  |  | 0 | 0
|  | Ventilační jednotka 1U - 6 ventilátory s termostatem (s montáží do čepice) | ks | 1 |  |  | 0 | 0
|  | Rozvodná jednotka AXON s filtrem s přepěťovou ochrannou | ks | 2 |  |  | 0 | 0
|  | Osvětlovací jednotka s LED diodami | ks | 1 |  |  | 0 | 0
|  | kryt pro osvětlovací jednotku 1U | ks | 1 |  |  | 0 | 0
|  | Police s perforací 1U | ks | 2 |  |  | 0 | 0
|  | vyvazovací panel 2U | ks | 8 |  |  | 0 | 0
|  | montážní sada - pro sestavení jednoho rozvaděče RSK | ks | 1 |  |  | 0 | 0
12 |  | Rack strukturované kabeláže – 600x600 42U - sál v 5.NP v sestavě:
|  | Rack strukturované kabeláže – 600x600 42U | ks | 1 |  |  | 0 | 0
|  | Ventilační jednotka 1U - 6 ventilátory s termostatem (s montáží do čepice) | ks | 1 |  |  | 0 | 0
|  | Rozvodná jednotka AXON s filtrem s přepěťovou ochrannou | ks | 1 |  |  | 0 | 0
|  | Osvětlovací jednotka s LED diodami | ks | 1 |  |  | 0 | 0
|  | kryt pro osvětlovací jednotku 1U | ks | 1 |  |  | 0 | 0
|  | Police s perforací 1U | ks | 4 |  |  | 0 | 0
|  | Patch panel 24 portový cat. 6A, stíněné provedení 1U | ks | 2 |  |  | 0 | 0
|  | optická vana + panel 16 vláken SM provedení - dle TZ - kompletní včetně pigtailu | ks | 1 |  |  | 0 | 0
|  | vyvazovací panel 1U | ks | 3 |  |  | 0 | 0
|  | vyvazovací panel 2U | ks | 1 |  |  | 0 | 0
|  | montážní sada - pro sestavení jednoho rozvaděče RSK | ks | 1 |  |  | 0 | 0
Zásuvky
13 |  | Dvouportová zásuvka strukturované kabeláže cat. 6A nástěnné provedení - kompletní | ks | 294 |  |  | 0 | 0
14 |  | Jednoportová zásuvka strukturované kabeláže cat. 6A pro WiFi - kompletní | ks | 45 |  |  | 0 | 0
15 |  | Jednoportová zásuvka strukturované kabeláže cat. 6A pro VDT a výtah - kompletní | ks | 5 |  |  | 0 | 0
16 |  | Dvouportová zásuvka strukturované kabeláže cat. 6A nástěnné provedení PM AV techniky - kompletní | ks | 30 |  |  | 0 | 0
17 |  | Dvouportová zásuvka strukturované kabeláže cat. 6A do podlahové krabice PM AV techniky | ks | 36 |  |  | 0 | 0
18 |  | Dvouportová zásuvka strukturované kabeláže cat. 6A do podlahové krabice | ks | 14 |  |  | 0 | 0
19 |  | Podlahová krabice 9-ti modulová - kompletní | ks | 6 |  |  | 0 | 0
20 |  | Ukončení kabeláže cat. 6A - SKV - RJ 45 | ks | 152 |  |  | 0 | 0
Kabeláž
21 |  | kabel cat. 6A stíněný, s bezhalogenovým pláštěm a v oheňnešířícím provedení | m | 74650 |  |  | 0 | 0
22 |  | optický kabel - 8 vláken SM OM3 - s bezhalogenovým pláštěm a v oheňnešířícím provedení - | m | 780 |  |  | 0 | 0
23 |  | Ochranná trubička pro optický kabel | m | 690 |  |  | 0 | 0
24 |  | Ochranná trubka pro optický kabel nehořlavé provedení | m | 90 |  |  | 0 | 0
Ostatní
25 |  | ostatní nespecifikované položky - propojovací kabeláž | sada | 1 |  |  | 0 | 0
26 |  | instalační a pomocný materiál | sada | 1 |  |  | 0 | 0
27 |  | Požární ucpávky | kpl. | 1 |  |  | 0 | 0
28 |  | Měření a protokol | kpl. | 1 |  |  | 0 | 0
29 |  | Revize | kpl. | 1 |  |  | 0 | 0
30 |  | Vypracování dokumentace skutečného provedení | kpl. | 1 |  |  | 0 | 0
č. pol. | obj.kód | popis | m.j. |  | cena/mj |  |  | materiál celkem
02 |  | Vnitřní komunikační systém |  | DPS |  |  |  | 0
Telefonní ústředna
01 |  | IP telefonní ústředna - dle TXT | ks | 1 |  |  | 0 | 0
2 | 12V/12Ah | záložní zdroj | ks | 1 |  |  | 0 | 0
Telefony
3 |  | IP telefon - displej - dle TXT | ks | 7 |  |  | 0 | 0
4 |  | IP telefon - bez displeje - dle TXT | ks | 34 |  |  | 0 | 0
5 |  | propojovací kabeláž | sada | 41 |  |  | 0 | 0
Ostatní
6 |  | ostatní nespecifikované položky - propojovací kabeláž - ústředna | sada | 1 |  |  | 0 | 0
7 |  | instalační a pomocný materiál - propojovací kabeláž | sada | 1 |  |  | 0 | 0
8 |  | Revize | kpl. | 1 |  |  | 0 | 0
9 |  | Individuální zkoušky | kpl. | 1 |  |  | 0 | 0
10 |  | Komplexní zkoušky | kpl. | 1 |  |  | 0 | 0
11 |  | Uvedení do provozu | kpl. | 1 |  |  | 0 | 0
12 |  | Zaškolení obsluhy | kpl. | 1 |  |  | 0 | 0
č. pol. | obj.kód | popis | m.j. |  |  |  |  | materiál celkem
03 |  | Videotelefon |  | DPS |  |  |  | 0
01 |  | vstupní tablo s kamerou - IP | ks | 2 |  |  | 0 | 0
02 |  | napaječ systému VDT | ks | 1 |  |  | 0 | 0
03 |  | Switch - IP - VDT - systémová | ks | 1 |  |  | 0 | 0
04 |  | monitor systému IP VDT | ks | 3 |  |  | 0 | 0
05 |  | kabeláž - v rámci SK | m | 0 |  |  | 0 | 0
č. pol. | obj.kód | popis | m.j. |  |  |  |  | materiál celkem
04 |  | Aktivní prvky |  | DPS |  |  |  | 0
01 |  | 24 port switch dle TXT | ks | 14 |  |  | 0 | 0
02 |  | 48 port switch dle TXT | ks | 18 |  |  | 0 | 0
03 |  | Server dle TXT | ks | 1 |  |  | 0 | 0
04 |  | UPC dle TXT | ks | 1 |  |  | 0 | 0

## 05-06 - SKV a dveře
FFUK - Opletalova
Podrobnější informace k jednotlivým položkám jsou uvedeny v textové části, obrázky a schémata zde jsou ilustrativní, ale definují požadovaný kvalitativní standard výrobků, všechny prvky byly navrženy v souladu s projektem interiéru, proto budou všechny výrobky vzorkovány. Pokud se kdekoliv v technických požadavcích na předmět veřejného díla objevuje jakýkoliv odkaz, zejména formou nákresu, fotografie nebo textového označení, například konkrétní výrobek, je použit zejména proto, aby byla technická specifikace dostatečně srozumitelná a definovala požadovaný standard. Pro každý prvek platí, že dodavatelé nohou nabídnout i jiné řešení, bude-li s uvedeným příkladem kvalitativně srovnatelné. Toto řešení bude předloženo v rámci vzorkování. Všechny prvky byly navrženy v souladu s celkovým projektem interiéru, proto budou všechny výrobky vyvzorkovány, finální vzorek musí být odsouhlasen autorem projektu, objednatelem a TDS dle smlouvy o dílo. Kompletní vzorkování koncových pohledových prvků bude zahrnuto v cenové nabídce. V nabízených cenách bude taktéž zahrnuta likvidace obalů. Nabídková cena musí obsahovat prodlouženou záruku 60 měsíců na všechny dodávané komponenty, zařízení a systémy, viz příslušná ustanovení smlouvy. Nabídková cena musí zahrnovat v souladu s příslušnými ustanoveními smlouvy bezplatný záruční servis a pravidelné revize dle požadavků výrobce komponentů, zařízení a systémů, příslušných právních předpisů a dalších norem pro uznání prodloužené záruky dodavatelem a výrobcem.
č. pol. | obj.kód | popis | m.j. |  | cena/mj | instalce/mj | cena mj/celkem | materiál celkem
05 |  | Přístupový systém - SKV |  | DPS |  |  |  | 0
Centrální jednotka a podružné jednotky systému
01 |  | Sotfware dle TZ - komplet | ks | 1 |  |  | 0 | 0
02 |  | vybavení recepce - kódér | ks | 1 |  |  | 0 | 0
03 |  | PC dle TXT viz kapitola VSS | ks | 1 |  |  | 0 | 0
04 |  | BAREVNÝ digitální LCD monitor 27" dle TXT viz kapitola VSS | ks | 1 |  |  | 0 | 0
05 |  | eBox | ks | 1 |  |  | 0 | 0
06 |  | Řídící jednotka výtahu | ks | 1 |  |  | 0 | 0
07 |  | Zálohovaný zdroj 12V/5A včetně akumulátoru pro zámky | ks | 12 |  |  | 0 | 0
08 |  | Řídící jednotka turniketů/branek - DODÁVKA STAVBY | ks | 1
09 |  | Zálohovaný zdroj 12V/10A včetně akumulátoru pro turnikety/branky - DODÁVKA STAVBY | ks | 1
Karty
10 |  | karta - pro hosty | ks | 200 |  |  | 0 | 0
11 |  | karta - pro personál | ks | 2000 |  |  | 0 | 0
Kabeláž
12 |  | kabel FTP cat. 6 | m | 12850 |  |  | 0 | 0
13 |  | kabel CYSY 2x1 | m | 1380 |  |  | 0 | 0
Ostatní
14 |  | Instalace zámku | sada | 144 |  |  | 0 | 0
15 |  | Instalace čtecí jednotky nástěnné provedení | sada | 48 |  |  | 0 | 0
16 |  | Pomocný instalační materiál | sada | 1 |  |  | 0 | 0
17 |  | Požární ucpávky | kpl. | 1 |  |  | 0 | 0
18 |  | Revize | kpl. | 1 |  |  | 0 | 0
19 |  | Individuální zkoušky | kpl | 1 |  |  | 0 | 0
20 |  | Komplexní zkoušky | kpl. | 1 |  |  | 0 | 0
21 |  | Uvedení do provozu | kpl. | 1 |  |  | 0 | 0
22 |  | Zaškolení obsluhy | kpl. | 1 |  |  | 0 | 0
23 |  | Vypracování dokumentace skutečného provedení | kpl. | 1 |  |  | 0 | 0
24 |  | Stavební výpomoci | kpl. | 1 |  |  | 0 | 0
č. pol. | obj.kód | popis | m.j. |  | cena/mj |  |  | materiál celkem
06 |  | Vybavení dveří |  | DPS |  |  |  | 0
01 |  | Protizákmitová ochrana na zámky, sada 2 ks | ks | 81 |  |  | 0 | 0
02 |  | Elektromechanický samozamykací zámek ABLOY, rozteč 72mm, backset 55mm, kompletní | ks | 81 |  |  | 0 | 0
03 |  | Kabel s konektorem k elektromechanickým zámkům (6 m) | ks | 81 |  |  | 0 | 0
04 |  | Kabelová zadlabací průchodka (258x23x16mm) | ks | 81 |  |  | 0 | 0
05 |  | Protiplechy k zámku ABLOY | ks | 81 |  |  | 0 | 0
06 |  | Elektrický zámek E7R | ks | 63 |  |  | 0 | 0
07 |  | Přídržný magnet katedry/rozvaděče | ks | 15 |  |  | 0 | 0
08 |  | Magnetický kontakt dveří | ks | 197 |  |  | 0 | 0
09 |  | Odchodové tlačítko | ks | 9 |  |  | 0 | 0
10 |  | eRelé | ks | 9 |  |  | 0 | 0
11 |  | Siréna | ks | 9 |  |  | 0 | 0
12 |  | Přídržný magnet/kotva dveří | ks | 60 |  |  | 0 | 0
13 |  | Deblokační tlačítko | ks | 40 |  |  | 0 | 0
14 |  | Čtečka dle TXT | ks | 156 |  |  | 0 | 0
15 |  | Čtečka výtahová | ks | 1 |  |  | 0 | 0
Vybavení vstupů
16 |  | Turnikety/branky - DODÁVKA STAVBY | ks | 3
17 |  | Master jednotka a pohon turniketů - DODÁVKA STAVBY | ks | 3
18 |  | Externí snímací hlava ID karet - DODÁVKA STAVBY | ks | 2
19 |  | Dotykový panel pro ovládání turniketů a branky - DODÁVKA STAVBY | ks | 2
20 |  | polykač karet - recepce | ks | 1 |  |  | 0 | 0
21 |  | polykač karet - turnikety | ks | 2 |  |  | 0 | 0

## 07 - NV
FFUK - Opletalova
Podrobnější informace k jednotlivým položkám jsou uvedeny v textové části, obrázky a schémata zde jsou ilustrativní, ale definují požadovaný kvalitativní standard výrobků, všechny prvky byly navrženy v souladu s projektem interiéru, proto budou všechny výrobky vzorkovány. Pokud se kdekoliv v technických požadavcích na předmět veřejného díla objevuje jakýkoliv odkaz, zejména formou nákresu, fotografie nebo textového označení, například konkrétní výrobek, je použit zejména proto, aby byla technická specifikace dostatečně srozumitelná a definovala požadovaný standard. Pro každý prvek platí, že dodavatelé nohou nabídnout i jiné řešení, bude-li s uvedeným příkladem kvalitativně srovnatelné. Toto řešení bude předloženo v rámci vzorkování. Všechny prvky byly navrženy v souladu s celkovým projektem interiéru, proto budou všechny výrobky vyvzorkovány, finální vzorek musí být odsouhlasen autorem projektu, objednatelem a TDS dle smlouvy o dílo. Kompletní vzorkování koncových pohledových prvků bude zahrnuto v cenové nabídce. V nabízených cenách bude taktéž zahrnuta likvidace obalů. Nabídková cena musí obsahovat prodlouženou záruku 60 měsíců na všechny dodávané komponenty, zařízení a systémy, viz příslušná ustanovení smlouvy. Nabídková cena musí zahrnovat v souladu s příslušnými ustanoveními smlouvy bezplatný záruční servis a pravidelné revize dle požadavků výrobce komponentů, zařízení a systémů, příslušných právních předpisů a dalších norem pro uznání prodloužené záruky dodavatelem a výrobcem.
č. pol. | obj.kód | popis | m.j. |  | cena/mj | instalce/mj | cena mj/celkem | materiál celkem
08 |  | Nouzové volání |  | DPS |  |  |  | 0
1 |  | ústředna NV | ks | 1 |  |  | 0 | 0
2 |  | tlačítko s táhlem | ks | 4 |  |  | 0 | 0
3 |  | vybavovací tlačítko | ks | 4 |  |  | 0 | 0
4 |  | kabel NV | m | 290 |  |  | 0 | 0
5 |  | indikační světlo | ks | 4 |  |  | 0 | 0
6 |  | instalační a pomocný materiál - | ks | 1 |  |  | 0 | 0

## 08 - JČ
FFUK - Opletalova
Podrobnější informace k jednotlivým položkám jsou uvedeny v textové části, obrázky a schémata zde jsou ilustrativní, ale definují požadovaný kvalitativní standard výrobků, všechny prvky byly navrženy v souladu s projektem interiéru, proto budou všechny výrobky vzorkovány. Pokud se kdekoliv v technických požadavcích na předmět veřejného díla objevuje jakýkoliv odkaz, zejména formou nákresu, fotografie nebo textového označení, například konkrétní výrobek, je použit zejména proto, aby byla technická specifikace dostatečně srozumitelná a definovala požadovaný standard. Pro každý prvek platí, že dodavatelé nohou nabídnout i jiné řešení, bude-li s uvedeným příkladem kvalitativně srovnatelné. Toto řešení bude předloženo v rámci vzorkování. Všechny prvky byly navrženy v souladu s celkovým projektem interiéru, proto budou všechny výrobky vyvzorkovány, finální vzorek musí být odsouhlasen autorem projektu, objednatelem a TDS dle smlouvy o dílo. Kompletní vzorkování koncových pohledových prvků bude zahrnuto v cenové nabídce. V nabízených cenách bude taktéž zahrnuta likvidace obalů. Nabídková cena musí obsahovat prodlouženou záruku 60 měsíců na všechny dodávané komponenty, zařízení a systémy, viz příslušná ustanovení smlouvy. Nabídková cena musí zahrnovat v souladu s příslušnými ustanoveními smlouvy bezplatný záruční servis a pravidelné revize dle požadavků výrobce komponentů, zařízení a systémů, příslušných právních předpisů a dalších norem pro uznání prodloužené záruky dodavatelem a výrobcem.
č. pol. | obj.kód | popis | m.j. |  | cena/mj | instalce/mj | cena mj/celkem | materiál celkem
10 |  | Jednotný čas |  | DPS |  |  |  | 0
01 |  | Hlavní hodiny jednotného času | ks | 1 |  |  | 0 | 0
02 |  | Hodiny | ks | 31 |  |  | 0 | 0
03 |  | Svorkovnice | ks | 8 |  |  | 0 | 0
04 |  | Kabel JČ CYKY 2x1,5 | m | 1050 |  |  | 0 | 0

## 09 - PZTS
FFUK - Opletalova
Podrobnější informace k jednotlivým položkám jsou uvedeny v textové části, obrázky a schémata zde jsou ilustrativní, ale definují požadovaný kvalitativní standard výrobků, všechny prvky byly navrženy v souladu s projektem interiéru, proto budou všechny výrobky vzorkovány. Pokud se kdekoliv v technických požadavcích na předmět veřejného díla objevuje jakýkoliv odkaz, zejména formou nákresu, fotografie nebo textového označení, například konkrétní výrobek, je použit zejména proto, aby byla technická specifikace dostatečně srozumitelná a definovala požadovaný standard. Pro každý prvek platí, že dodavatelé nohou nabídnout i jiné řešení, bude-li s uvedeným příkladem kvalitativně srovnatelné. Toto řešení bude předloženo v rámci vzorkování. Všechny prvky byly navrženy v souladu s celkovým projektem interiéru, proto budou všechny výrobky vyvzorkovány, finální vzorek musí být odsouhlasen autorem projektu, objednatelem a TDS dle smlouvy o dílo. Kompletní vzorkování koncových pohledových prvků bude zahrnuto v cenové nabídce. V nabízených cenách bude taktéž zahrnuta likvidace obalů. Nabídková cena musí obsahovat prodlouženou záruku 60 měsíců na všechny dodávané komponenty, zařízení a systémy, viz příslušná ustanovení smlouvy. Nabídková cena musí zahrnovat v souladu s příslušnými ustanoveními smlouvy bezplatný záruční servis a pravidelné revize dle požadavků výrobce komponentů, zařízení a systémů, příslušných právních předpisů a dalších norem pro uznání prodloužené záruky dodavatelem a výrobcem.
č.pol. | obj.kód | popis | m.j. |  | cena/mj | instalce/mj | cena mj/celkem | materiál celkem
11 |  | PZTS - poplachový zabezpečovací a tísňový systém |  | DPS |  |  |  | 0
ústředna
01 |  | Ústředna PZTS 8-512, 8 zón v krytu, 230V/50Hz, včetně transformátoru a prostoru pro aku max. 12V/17 Ah., dle TZ | ks | 1 |  |  | 0 | 0
02 |  | Koncentrátor PZTS, 8 vstupů, 4 výstupy, včetrně podomítkové krabice | ks | 6 |  |  | 0 | 0
03 |  | Koncentrátor PZTS, 8 vstupů, 4 výstupy s pomocným napájecím zdrojem | ks | 3 |  |  | 0 | 0
Hlásiče, klávesnice a sirény PZTS
04 |  | Pohybový detektor dle TXT | ks | 19 |  |  | 0 | 0
05 |  | Detektor tříštění skla | ks | 4 |  |  | 0 | 0
06 |  | Magnetický kontakt - SOUČÁSTÍ DODÁVKY OKEN A DVEŘÍ !!!!! | ks | 85 |  |  | 0 | 0
07 |  | Magnetický kontakt - vratový - SOUČÁSTÍ DODÁVKY OKEN A DVEŘÍ !!!!! | ks | 2 |  |  | 0 | 0
08 |  | Propojovací svorkovnice pro MK a ostatní prvky PZTS, pod omítkou | ks | 30 |  |  | 0 | 0
09 |  | Siréna | ks | 8 |  |  | 0 | 0
10 |  | Klávesnice PZTS v krytu | ks | 1 |  |  | 0 | 0
11 |  | Klávesnice PZTS | ks | 6 |  |  | 0 | 0
Kabeláž
12 |  | Kabely k sirénám a čidlům | m | 2450 |  |  | 0 | 0
13 |  | Kabely od koncentrátorů a klávesnic k ústředně PZTS | m | 290 |  |  | 0 | 0
14 |  | Napájecí kabel JYSTY 2x2x0,8 | m | 130 |  |  | 0 | 0
Ostatní
15 |  | Popisné štítky pro označení kabelový tras a koncových prvků (100/bal) | bal | 10 |  |  | 0 | 0
16 |  | Pomocný instalační materiál, vrtání | pol. | 5 |  |  | 0 | 0
17 |  | Zaškolení obsluhy/správce | h | 20 |  |  | 0 | 0

## 10 -VSS
FFUK - Opletalova
Podrobnější informace k jednotlivým položkám jsou uvedeny v textové části, obrázky a schémata zde jsou ilustrativní, ale definují požadovaný kvalitativní standard výrobků, všechny prvky byly navrženy v souladu s projektem interiéru, proto budou všechny výrobky vzorkovány. Pokud se kdekoliv v technických požadavcích na předmět veřejného díla objevuje jakýkoliv odkaz, zejména formou nákresu, fotografie nebo textového označení, například konkrétní výrobek, je použit zejména proto, aby byla technická specifikace dostatečně srozumitelná a definovala požadovaný standard. Pro každý prvek platí, že dodavatelé nohou nabídnout i jiné řešení, bude-li s uvedeným příkladem kvalitativně srovnatelné. Toto řešení bude předloženo v rámci vzorkování. Všechny prvky byly navrženy v souladu s celkovým projektem interiéru, proto budou všechny výrobky vyvzorkovány, finální vzorek musí být odsouhlasen autorem projektu, objednatelem a TDS dle smlouvy o dílo. Kompletní vzorkování koncových pohledových prvků bude zahrnuto v cenové nabídce. V nabízených cenách bude taktéž zahrnuta likvidace obalů. Nabídková cena musí obsahovat prodlouženou záruku 60 měsíců na všechny dodávané komponenty, zařízení a systémy, viz příslušná ustanovení smlouvy. Nabídková cena musí zahrnovat v souladu s příslušnými ustanoveními smlouvy bezplatný záruční servis a pravidelné revize dle požadavků výrobce komponentů, zařízení a systémů, příslušných právních předpisů a dalších norem pro uznání prodloužené záruky dodavatelem a výrobcem.
č. pol. | obj.kód | popis | m.j. |  | cena/mj | instalce/mj | cena mj/celkem | materiál celkem
12 |  | Kamerový systém – VSS |  | DPS |  |  |  | 0
Videorekordéry a NVR
01 |  | NVR - dle TXT | ks | 1 |  |  | 0 | 0
02 |  | switch 8p. - pro VSS dle TXT | ks | 2 |  |  | 0 | 0
03 |  | switch 16p. - pro VSS dle TXT | ks | 3 |  |  | 0 | 0
04 |  | SFP modil SM provedení | ks | 10 |  |  | 0 | 0
05 |  | Pamět 25TB | ks | 1 |  |  | 0 | 0
06 |  | PC dle TXT kompletní | ks | 3 |  |  | 0 | 0
07 |  | BAREVNÝ digitální LCD monitor 27" dle TXT | ks | 5 |  |  | 0 | 0
08 |  | Držák na 4 monitory | ks | 2 |  |  | 0 | 0
09 |  | Klientský SW | sada | 1 |  |  | 0 | 0
Kamery
10 |  | kamera - typ 1 - dle TZ | ks | 8 |  |  | 0 | 0
11 |  | kamera - typ 2 - dle TZ | ks | 29 |  |  | 0 | 0
12 |  | instalační krabice pod kamery - OUT | ks | 8 |  |  | 0 | 0
13 |  | Instalační krabice - pro ukončení kabelů u kamer | ks | 29 |  |  | 0 | 0
14 |  | Ukončení kabeláže cat. 6 - RJ 45 | ks | 74 |  |  | 0 | 0
Kabeláž
15 |  | kabel cat. 6 stíněný, s bezhalogenovým pláštěm | m | 2900 |  |  | 0 | 0
Ostatní
16 |  | Nálepka vnitřní, 100x100mm text: POZOR! Objekt je monitorovaný kamerovým systémem. | ks | 100 |  |  | 0 | 0
17 |  | Pomocný instalační materiál | sada | 1 |  |  | 0 | 0
18 |  | Požární ucpávky | kpl. | 1 |  |  | 0 | 0
19 |  | Revize | kpl. | 1 |  |  | 0 | 0
20 |  | Komplexní zkoušky | kpl | 1 |  |  | 0 | 0
21 |  | Uvedení do provozu | kpl. | 1 |  |  | 0 | 0
22 |  | Zaškolení obsluhy | kpl. | 1 |  |  | 0 | 0
23 |  | Vypracování dokumentace skutečného provedení | kpl. | 1 |  |  | 0 | 0
24 |  | Návrh provozního řádu | kpl. | 1 |  |  | 0 | 0

## 11 - EPS
FFUK - Opletalova
Podrobnější informace k jednotlivým položkám jsou uvedeny v textové části, obrázky a schémata zde jsou ilustrativní, ale definují požadovaný kvalitativní standard výrobků, všechny prvky byly navrženy v souladu s projektem interiéru, proto budou všechny výrobky vzorkovány. Pokud se kdekoliv v technických požadavcích na předmět veřejného díla objevuje jakýkoliv odkaz, zejména formou nákresu, fotografie nebo textového označení, například konkrétní výrobek, je použit zejména proto, aby byla technická specifikace dostatečně srozumitelná a definovala požadovaný standard. Pro každý prvek platí, že dodavatelé nohou nabídnout i jiné řešení, bude-li s uvedeným příkladem kvalitativně srovnatelné. Toto řešení bude předloženo v rámci vzorkování. Všechny prvky byly navrženy v souladu s celkovým projektem interiéru, proto budou všechny výrobky vyvzorkovány, finální vzorek musí být odsouhlasen autorem projektu, objednatelem a TDS dle smlouvy o dílo. Kompletní vzorkování koncových pohledových prvků bude zahrnuto v cenové nabídce. V nabízených cenách bude taktéž zahrnuta likvidace obalů. Nabídková cena musí obsahovat prodlouženou záruku 60 měsíců na všechny dodávané komponenty, zařízení a systémy, viz příslušná ustanovení smlouvy. Nabídková cena musí zahrnovat v souladu s příslušnými ustanoveními smlouvy bezplatný záruční servis a pravidelné revize dle požadavků výrobce komponentů, zařízení a systémů, příslušných právních předpisů a dalších norem pro uznání prodloužené záruky dodavatelem a výrobcem.
č. pol. | obj.kód | popis | m.j. |  | cena/mj | instalce/mj | cena mj/celkem | materiál celkem
13 |  | Elektrická požární signalizace - EPS |  | DPS |  |  |  | 0
Ústředna a centrální prvky EPS
01 | FC726-ZA | Modulární v základu 4 smyčková ústředna ve skříni Large, rozměry 430 x 796 x 260 s prostorem pro 2 x 45Ah Aku, max. 1512 adresných prvků, s 5 slotovou card cage pro rozšíření o dalších až 20 smyček adresovatelných prvků C-NET, nebo osazení kartami po 4 smyčkách adresovatelných prvků SynoLOOP (možnost připojení starších hlásičů ústředen FC330 a FC700 systému SYNOVA!) nebo vstupně výstupními kartami s programovatelnými 12 vst./výst., 12 x programovací vst./výst., 1 x nehlídané výstupy DP poplach a porucha. 1 x hlídaný výstup pro dálkový přenos poplach a porucha. 2 x hlídaný výstup pro sirény. Napájecí zdroj 150W. Síťovatelná po C-WEB/SAFEDLINK. | ks | 1 |  |  | 0 | 0
02 |  | Softwarová lokalizace | ks | 1 |  |  | 0 | 0
03 | FCA2001-A1 | Modul RS 232 | ks | 1 |  |  | 0 | 0
04 | FCA2002-A1 | Modul RS 485 | ks | 1 |  |  | 0 | 0
05 | FCA2012-A1 | Licenční klíč L1 | ks | 1 |  |  | 0 | 0
06 | AKU NP 12V/45Ah | Bezúdržbový akumulátor GENESIS 12V/45 Ah | ks | 2 |  |  | 0 | 0
Hlásiče, I/O moduly
07 | OP720 | Širokospektrální optickokouřový hlásič s nastavitelným algoritmem vyhodnocení | ks | 207 |  |  | 0 | 0
08 |  | Tepelný hlásič | ks | 15 |  |  | 0 | 0
09 | OOH740 | Kombinovaný DA hlásič - multisenzorický s nastavitelným algoritmem vyhodnocení | ks | 11 |  |  | 0 | 0
10 | FDB221 | Patice pro hlásiče | ks | 233 |  |  | 0 | 0
11 | FDCIO222 | Vstupně/výstupní modul, 4 hlídané vstupy, 4 NC/NO kontakty max. 250V/4A, 30Vss/4A | ks | 18 |  |  | 0 | 0
12 | FDCH292 | Kryt pro vstupně / výstupní moduly se zvýšenými nároky na krytím IP65 | ks | 18 |  |  | 0 | 0
13 |  | instalační svorky pro kabeláž k FDCIO221,222 | ks | 18 |  |  | 0 | 0
14 |  | Napájecí zdroj 24V/1A pro vstupně/výstupní modul | ks | 10 |  |  | 0 | 0
15 | Z3B171 | Reléový modul na DIN lištu, zatížení max.250Vac/10A (demont. spona, relé do patice, patice šroubovací) | ks | 20 |  |  | 0 | 0
16 | DIN | DIN lišta pro instalaci reléových modulů | ks | 5 |  |  | 0 | 0
17 | FDM221 | Tlačítkový hlásič | ks | 44 |  |  | 0 | 0
18 | FDME221 | Elektrionika hlásiče FDM221 | ks | 44 |  |  | 0 | 0
19 | FDMH291-R | Červená krabička pro hlásič FDM221 | ks | 44 |  |  | 0 | 0
20 | POPIS | Popisný štítek pro komponenty EPS (hlásiče, moduly, krabice, atd ..) | ks | 10 |  |  | 0 | 0
Ovládaná zařízení
21 | FL/RL/R/S | Siréna multitónová polarizovaná s xenon.blikačem ( červená báze, červená čočka) včetně příslušenství | ks | 53 |  |  | 0 | 0
Kabeláž
22 |  | kabel JYSTY 1x2x0,8, E90, bezhalogenový nízkofrekvenční sdělovací kabel s AI stíněním s malým množstvím uvolněného tepla v případě požáru | m | 2550 |  |  | 0 | 0
23 | PRAFlaGuard (St) E90 | kabel Praflaguard 2x2x0,8, FE180 P90-R PS90, E90, bezhalogenový nízkofrekvenční sdělovací kabel s AI stíněním s malým množstvím uvolněného tepla v případě požáru | m | 1300 |  |  | 0 | 0
24 | PRAFlaDUR(St) E90 | kabel PraflaDUR 2x1,5, FE180 P90-R PS90, E90, bezhalogenový nízkofrekvenční sdělovací kabel s AI stíněním s malým množstvím uvolněného tepla v případě požáru | m | 1760 |  |  | 0 | 0
25 | PRAFlaGuard (St) E90 | kabeláž pro propojení UPS, modulů a vyhodnocovacích jednotek, typy JE-H(St)H, dle potřeby | ks | 1 |  |  | 0 | 0
26 |  | Kabel CYKY 3Jx1,5 (3Cx1,5) | m | 50 |  |  | 0 | 0
27 |  | příchytky kabelů | ks | 8500 |  |  | 0 | 0
28 |  | příchytky kabelů - požární trasa | ks | 10200 |  |  | 0 | 0
Ostatní
29 |  | Zaškolení obsluhy | ks | 1 |  |  | 0 | 0
30 |  | Pomocný instalační materiál | kpl | 1 |  |  | 0 | 0
31 |  | Nastavení a zprovoznění | kpl | 1 |  |  | 0 | 0
32 |  | Požární ucpávky | kpl | 1 |  |  | 0 | 0

## 12 - Kabelové trasy
FFUK - Opletalova
č. pol. | obj.kód | popis | m.j. |  | cena/mj | instalce/mj | cena mj/celkem | materiál celkem
14 |  | Kabelové trasy |  | DPS |  |  |  | 0
NUK bez požární odolnosti
01 |  | Ochranná trubka 20 mm | m | 15 |  |  | 0 | 0
02 |  | Ochranná trubka 23/29mm | m | 6000 |  |  | 0 | 0
03 |  | Ochranná trubka 110 mm | m | 350 |  |  | 0 | 0
|  | Ochranná trubka D25 | m | 660 |  |  | 0 | 0
04 |  | Podlahový žlab 200/60 | m | 100 |  |  | 0 | 0
05 |  | Podlahový žlab 200/80 | m | 150 |  |  | 0 | 0
06 |  | Podlahový žlab 300/80 | m | 150 |  |  | 0 | 0
07 |  | Podlahový žlab 400/80 | m | 100 |  |  | 0 | 0
08 |  | Kabelový žlab drátěný - 200/50 | m | 15 |  |  | 0 | 0
09 |  | Kabelový žlab drátěný - 300/100 | m | 35 |  |  | 0 | 0
10 |  | Kabelový žlab drátěný - 400/100 - stoupací vedení | m | 130 |  |  | 0 | 0
11 |  | instalační a pomocný materiál | sada | 1 |  |  | 0 | 0
12 |  | Protahovací krabice 200 | ks | 47 |  |  | 0 | 0
13 |  | Protahovací krabice 300 | ks | 20 |  |  | 0 | 0
14 |  | Protahovací krabice 400 | ks | 8 |  |  | 0 | 0
15 |  | Protahovací krabice 550 | ks | 8 |  |  | 0 | 0
16 |  | Revizní dvířka 400x400 - DODÁVKA STAVBY | ks | 6 |  |  | 0 | 0
17 |  | Vývodka pro trubky | ks | 114 |  |  | 0 | 0
18 |  | Nízka krabice do betonu | ks | 47 |  |  | 0 | 0
19 |  | Sběrná krabice do betonu | ks | 2 |  |  | 0 | 0
NUK s požadavkem na funkční integritu - normová konstrukce
17 |  | kabelový žlab 60/100 včetně kotvení - komplet | m | 130 |  |  | 0 | 0
18 |  | Revizní dvířka 400x400- požárně odolné - DODÁVKA STAVBY | ks | 16 |  |  | 0 | 0
Ostatní
19 |  | vrtání - pro instalační krabice | kpl. | 250 |  |  | 0 | 0
20 |  | vrtání - pro kabely průměr do 30 mm | kpl. | 250 |  |  | 0 | 0
21 |  | vrtání - pro kabely průměr do 50 mm | kpl. | 60 |  |  | 0 | 0
22 |  | Požární ucpávky - do 10 cm2 | kpl. | 200 |  |  | 0 | 0
23 |  | Požární ucpávky - do 20 cm2 - prostupy větší | kpl. | 80 |  |  | 0 | 0
24 |  | Požární ucpávky - do 100 cm2 | kpl. | 10 |  |  | 0 | 0
25 |  | Požární ucpávky - do 400 cm2 - páteřní trasa | kpl. | 4 |  |  | 0 | 0
26 |  | Pomocný instalační materiál | sada | 5 |  |  |  | 0
27 |  | Kompletní akustické a plynotěsné stavební ucpávky | kpl. | 1 |  |  |  | 0
28 |  | Mimostaveništní doprava | kpl. | 1 |  |  |  | 0
29 |  | Přesun hmot | kpl. | 1 |  |  |  | 0
30 |  | Stavební výpomoci | kpl. | 1 |  |  |  | 0