## Nábytek minitendr
Nábytek pro 3LF UK
Příloha č. 1
| Název | Ilustrační obrázek | Rozměry v mm (± 20mm) |  | Popis provedení | Poznámka | Předpokládaný počet ks | Cena za 1ks | Cena celkem
| Kancelářská židle 1 |  | - | - | Výškově nastavitelný záhlavník s kloubem (s možností odejmutí) | 3 roky záruka | 10 |  | 0
Vysoký síťovaný opěrák
Výškově nastavitelná bederní opěrka
synchronní mechanismus s vícebodovou blokací a s možností nastavení tuhosti
hloubkové nastavení sedáku
Výškové nastavení sedáku
Výškově nastavitelné područky s PU krytkami
Pevný kovový kříž
kolečka určena na tvrdé povrchy
barva - černá, nebo jiná dle standardního vzorníku, potvrzovaná před každým objednáním
nosnost 120 kg
| Kancelářská židle 2 |  | - | - | Vysoký síťovaný opěrák | 2 roky záruka | 7 |  | 0
Výškové nastavení sedáku
Synchronní mechanismus s vícebodovou blokací
Výškově nastavitelné područky s PU krytkami
Pevný kovový kříž
kolečka určena na tvrdé povrchy
barva - černá, nebo jiná dle standardního vzorníku, potvrzovaná před každým objednáním
nosnost 120 kg
| Konferenční židle |  | - | - | Stohovatelná na čtyřnohém kovovém rámu | 2 roky záruka | 17 |  | 0
Opěrák a sedák čalouněný, potah - barva černá a jiná dle standardního vzorníku
barva potvrzovaná před každým objednáním
Volitelné područky
Volitelné područky s odklápěcím stolkem
Nosnost 120kg
| Kancelářský stůl 1 |  | délka | 1400 | kovová pevná samonosná podnož , nohy o průřezu 50x50mm osazeny výškovou rektifikací, RAL 9006 | 5 let záruka | 11 |  | 0
|  |  | hloubka | 800 | deska lamino dekor bílá a jiná dle standardního vzorníku, potvrzovaná před každým objednáním, tl. 25 mm, ABS hrany 2 mm
|  |  | výška | 755 | kabelová průchodka
volitelně - možnost objednání stolu délky 1600mm a 1800mm, stolu ve tvaru L bez nohy v místě spoje, ve stejném designu podnože
| Kancelářský stůl 2 |  | délka | 1400 | kovová pevná podnož se 2 propojenými nohami, nohy osazeny výškovou rektifikací, RAL 9006 | 5 let záruka | 9 |  | 0
|  |  | hloubka | 800 | deska lamino dekor bílá a jiná dle standardního vzorníku, potvrzovaná před každým objednáním, tl. 25 mm, ABS hrany 2 mm
|  |  | výška | 755 | kabelová průchodka
volitelně - možnost objednání stolu délky 1600mm a 1800mm nebo stolu ve tvaru L bez nohy v místě spoje, ve stejném designu podnože
| Zásuvkový kontejner |  | šířka | 400 | Čtyřzásuvkový uzamykatelný kontejner | 5 let záruka | 18 |  | 0
|  |  | hloubka | 600 | materiál: korpus lamino tl. 18mm, barva bílá a jiná dle standardního vzorníku, ABS hrany 2mm
|  |  | výška | 600 | vybaven centrálním zamykáním, pojízdnými kolečky s aretací, kolečka vhodná pro tvrdé povrchy
| Policová skříň |  | šířka | 800 | korpus lamino 25mm, boky min. 18mm, přední hrany ABS 2mm, ostatní viditelné hrany ABS min. 0,5mm, barva bílá a jiná dle standardního vzorníku | 5 let záruka | 17 |  | 0
|  |  | hloubka | 400 | 2x výškově stavitelná police, lamino 25mm, 2mm ABS hrana
|  |  | výška | 1150 | panty s tlumením, výškově stavitelné nohy pro možnost vyrovnání podlahové nerovnosti, volitelně uzamykání
| Policová skříň |  | šířka | 800 | korpus lamino 25mm, boky min. 18mm, přední hrany ABS 2mm, ostatní viditelné hrany ABS min. 0,5mm, barva bílá a jiná dle standardního vzorníku, 4 dveře s ABS hranou | 5 let záruka | 25 |  | 0
|  |  | hloubka | 400 | 4x výškově stavitelná police, lamino 25mm, 2mm ABS hrana
|  |  | výška | 1920 | panty s tlumením, výškově stavitelné nohy pro možnost vyrovnání podlahové nerovnosti, volitelně uzamykání
| Šatní skříň |  | šířka | 800 | korpus lamino 25mm, boky min. 18mm, přední hrany ABS 2mm, ostatní viditelné hrany ABS min. 0,5mm, barva bílá a jiná dle standardního vzorníku | 5 let záruka | 15 |  | 0
|  |  | hloubka | 400 | 1x police, 1x tyč na ramínka, lamino 25mm, 2mm ABS hrana
|  |  | výška | 1920 | panty s tlumením, výškově stavitelné nohy pro možnost vyrovnání podlahové nerovnosti, volitelně uzamykání
| Policová skříň s nikou |  | šířka | 800 | korpus lamino 25mm, boky min. 18mm, přední hrany ABS 2mm, ostatní viditelné hrany ABS min. 0,5mm, barva bílá a jiná dle standardního vzorníku, 4x dveře s ABS hranou | 5 let záruka | 8 |  | 0
|  |  | hloubka | 400 | 2x výškově stavitelná police, lamino 25mm, 2mm ABS hrana, skříň uprostřed rozdělena nikou
|  |  | výška | 1920 | panty s tlumením, výškově stavitelné nohy pro možnost vyrovnání podlahové nerovnosti, volitelně uzamykání
| Jednací stůl |  | průměr | 1000 | kovová pevná podnož, centrální noha | 5 let záruka | 6 |  | 0
|  |  | výška | 730 | deska lamino dekor bílá a jiná dle standardního vzorníku, potvrzovaná před každým objednáním, ABS hrany 2 mm
| Police |  | délka | 1200 | korpus lamino 25mm, hrana ABS 2mm, barva bílá a jiná dle standardního vzorníku, potvrzená před každým objednáním | 5 let záruka | 20 |  | 0
|  |  | hloubka | 300
|  |  | výška | 300
| Věšáková stěna |  | šířka | 400 | korpus lamino, barva bílá a jiná dle standardního vzorníku, potvrzená před každým objednáním | 5 let záruka | 7 |  | 0
|  |  | výška | 1600 | 3 háčky
| Doprava |  |  |  | Doprava 1 objednávky na adresu Ruská 2411/87, Šrobárova 48/49 nebo Ke Karlovu 4, Praha |  | 1 |  | 0
[5 empty] | Cena celkem |  |  |  | 0
Pozn:
Volitelné položky nenaceňovat, budou poptávány v případě potřeby.
Montáž nábytku je v ceně.