## List1
Příloha č. 1 Technická specifikace
Minimální požadavky |  | Vyplní dodavatel
Druh vozidla | nákladní automobil skříňový
Kategorie vozidla | N1
Nosnost | 580 Kg
Karoserie | užitkové
Motor | vznětový
Minimální výkon (kW) | 72
Počet míst | 2
Převodovka | manuální
Uvedení do provozu | nové
Původ | vyrobeno v ČR nebo oficiální dovoz
Minimální výbava
Airbag
Posilovač řízení
Antiblokavací systém (ABS)
Protiprokluzový systém kol (ASR)
Stabilizační systém (ESP)
Autorádio
Centrální zamykání
Imobilizér
Palubní počítač
Klimatizace
Nastavitelný volant
Denní svícení
Mlhová světla
Sadu gumových rohoží
Plnohodnotné rezervní kolo
Minimálně čtyři kotevní úchyty v podlaze nákladového prostoru
Zadní dvoukřídlé dveře s otvíráním do 180
Boční posuvné dveře
Dělící pevná přepážka
Zátěžová podlaha (dřevěná)
Sadu kompletních zimních kol
* Vozidlo musí obsahovat minimálně uvedenou požadovanou výbavu. Pokud dodavatelem nabízené vozidlo nebude obsahovat některou z těchto položek, bude jeho nabídka vyřazena z výběrového řízení.

## List2
je součástí výbavy
není součástí výbavy